## SKLADBY
PARK SYROVICE |  |  | NOVOSTAVBA PÓDIA A STAVEB. ÚPRAVY PARKU
SKLADBY VRSTEV - D1.03: VODOROVNÉ KONSTRUKCE
OZN. | NÁZEV | TL. mm | PODROBNOSTI, POZNÁMKY
PODLAHA PÓDIA
SV1 | ŽB PODLAHOVÁ DESKA | 200 | C30/37-XC4,XF1-Cl 0,4-Dmax 22-S4, HLAZENÝ POVRCH
| SEPARACE A OCHRANNÁ VRSTVA HI | 20 | XPS POLYSTYREN VOLNĚ LOŽENÝ, PEVNOST V TLAKU PŘI 10% STLAČENÍ 300 kPa
| IZOLACE PROTI VODĚ | 4 | ASFALTOVÝ PÁS Z SBS MODIF. ASFALTU, CELOPLOŠNĚ NATAV.
| PENETRACE | - | ASFALTOVÝ PENETRAČNÍ NÁTĚR
| ŽB ZÁKLADOVÁ DESKA | 300-400 | C25/30-XC2,XA1,XF1-Cl 0,4-Dmax 22-S4, HORNÍ HRANA VE SPÁDU
| PODKLADNÍ BETON | 100 | PROSTÝ BETON C12/15-XO
| ŠTĚRKOVÝ PODSYP | 250 | ŠTĚRK FRAKCE 32-64 mm, ZHUTNĚNÝ
ROSTLÝ TERÉN / ZHUTNĚNÁ PLÁŇ
| CELKOVÁ TLOUŠŤKA KONSTRUKCE | 574
PLOCHÁ STŘECHA
SV2 | FÓLIE Z TPO | 1.5 | MECHANICKY KOTVENÁ STŘEŠNÍ FÓLIE Z TPO
| SPÁDOVÁ VRSTVA - TEPELNÁ IZOLACE | 20-100 | SPÁDOVÉ KLÍNY EPS 100, λD=0,037 W/m.K
| PAROZÁBRANA | 4 | SAMOLEPICÍ ASFALTOVÝ PÁS ZE SBS MODIF. ASF. S NOSNOU VLOŽKOU ZE SKLENĚNÉ TKANINY
| ZÁKLOP | 22 | OSB DESKA P+D
| OCELOVÁ NOSNÁ KONSTRUKCE | 160 | OCELOVÉ NOSNÍKY IPE 160
| OCELOVÝ NOSNÝ ROŠT | 30 | CD A UD PROFILY
| BEDNĚNÍ | 16 | CEMENTROTŘÍŠKOVÁ DESKA BASIC
| SYSTÉMOVÁ BETONOVÁ STĚRKA | 2 | VČ. PENETRACE A IMPEGNAČNÍHO NÁTĚRU, PŘÍRODNÍ ODSTÍN
| CELKOVÁ TLOUŠŤKA KONSTRUKCE | 233.5
ZPEVNĚNÁ PLOCHA - POVRCH BETON
SV3 | ŽB DESKA | 160 | C30/37-XC4,XF3,XM1, Dmax 22-S4, HLAZENÝ POVRCH
| SEPARAČNÍ VRSTVA | - | POLYETHYLENOVÁ PE FÓLIE
| PODKLADNÍ VRSTVA | 200 | ŠDB FR. 0-32 MM, ZHUTNĚNÁ VRSTVA 30 MPa
| SEPARAČNÍ VRSTVA - GEOTEXTILIE | - | FILTEK (DOPORUČENÁ VRSTVA)
ROSTLÝ TERÉN / ZHUTNĚNÁ PLÁŇ
| CELKOVÁ TLOUŠŤKA KONSTRUKCE | 360
ZPEVNĚNÁ PLOCHA - POCHOZÍ PLOCHY
SV4 | BETONOVÁ DLAŽBA | 60 | TVAR A BARVA DLE VOLBY STAVEBNÍKA
| KLADECÍ VRSTVA | 30 | ŠTĚRK FRAKCE 4-8 mm
| PODSYP | 50 | DRCENÉ KAMENIVO FRAKCE 8-16 mm
| PODSYP | 100 | DRCENÉ KAMENIVO FRAKCE 0-63 mm
ROSTLÝ TERÉN / ZHUTNĚNÁ PLÁŇ
| CELKOVÁ TLOUŠŤKA KONSTRUKCE | 240
SKLADBY VRSTEV - D1.03: SVISLÉ KONSTRUKCE
OZN. | NÁZEV | TL. mm | PODROBNOSTI, POZNÁMKY
ZADNÍ STĚNA
Ss1 | DŘEVĚNÉ POHLEDOVÉ BEDNĚNÍ | 19 | VÍCEVRSTVÁ MASIVNÍ DŘEVĚNÁ DESKA (6-7-6) OPATŘENA OCHRANNÝM OLEJOVÝM NÁTĚREM, BEZBARVÝ
| DŘEVĚNÁ PODKLADNÍ KONSTRUKCE | 60 | KVH HRANOLY 60/60 KOTVENY DO OCELOVÝCH NOSNÍKŮ IPE160
| VZDUCHOVÁ MEZERA - OCEL. NOSNÁ KCE | 160 | NOSNÁ KONSTRUKCE Z OCEL. NOSNÍKŮ IPE160
| DŘEVĚNÁ PODKLADNÍ KONSTRUKCE | 60 | KVH HRANOLY 60/60 KOTVENY DO OCELOVÝCH NOSNÍKŮ IPE160
| BEDNĚNÍ | 16 | CEMENTROTŘÍŠKOVÁ DESKA BASIC
| SYSTÉMOVÁ BETONOVÁ STĚRKA | 2 | VČ. PENETRACE A IMPEGNAČNÍHO NÁTĚRU, PŘÍRODNÍ ODSTÍN
CELKOVÁ TLOUŠŤKA KONSTRUKCE |  | 317
SKLADBY VRSTEV - D1.03: ŠIKMÉ KONSTRUKCE
OZN. | NÁZEV | TL. mm | PODROBNOSTI, POZNÁMKY
STŘECHA
Sš1 | PLECHOVÁ KRYTINA | 0.65 | PZ FALCOVANÁ PLECHOVÁ KRYTINA, BARVA BÍLÁ
| DĚLICÍ VRSTVA | 8 | STRUKTURNÍ PODKLADNÍ VRSTVA
| BEDNĚNÍ | 18 | OSB DESKA P+D
| VĚTRANÁ VZDUCHOVÁ MEZERA | 60 | KONTRALATĚ 60/40 MM
| DOPLŇKOVÁ HYDROIZOLAČNÍ VRSTVA | 1.8 | SAMOLEPICÍ SBS MODIF. ASFALTOVÝ PÁS
| BEDNĚNÍ | 24 | DŘEVĚNÁ BEDNĚNÍ, ŠÍŘKA PRKEN MAX. 140 MM
| DŘEVĚNÁ PODKLADNÍ KONSTRUKCE | 80 | KVH HRANOLY 80/80 KOTVENY DO OCEL. RÁMŮ
| DŘEVĚNÁ PODKLADNÍ KONSTRUKCE | 70 | KVH HRANOLY 70/70 KOTVENY DO KVH HRANOLŮ 80/80
| DŘEVĚNÁ PODKLADNÍ KONSTRUKCE | 60 | KVH HRANOLY 60/60 KOTVENY DO KVH HRANOLŮ 70/70
| DŘEVĚNÉ POHLEDOVÉ BEDNĚNÍ | 19 | VÍCEVRSTVÁ MASIVNÍ DŘEVĚNÁ DESKA (6-7-6) OPATŘENA OCHRANNÝM OLEJOVÝM NÁTĚREM, BEZBARVÝ
CELKOVÁ TLOUŠŤKA KONSTRUKCE |  | 341.45
Note on A51: Microsoft Office User:
Note on A61: Microsoft Office User: