## krycí list
Krycí list rozpočtu
Název stavby | Uh. Ostroh, ul. Jiráskova, Fučíkova - bezvýkopová oprava stoky A22
a
Oprava kanalizací bezvýkopovou technologií ve Starém Městě, ul. Velehradská, stoka AIVa-11-15, Š 521 -Š 501, UV- liner metodou
IČO
Objednatel | Slovácké vodárny a kanalizace a.s. | 49453866
| Za Olšávkou 290, 686 01 Uherské Hradiště |  | Dne
Zhotovitel
Rozpočtové náklady v Kč
Uh. Ostroh, ul. Jiráskova, Fučíkova - bezvýkopová oprava stoky A22 |  |  | 0
Oprava kanalizací bezvýkopovou technologií ve Starém Městě, ul. Velehradská, stoka AIVa-11-15, Š 521 -Š 501, UV- liner metodou |  |  | 0
Celkem celkem bez DPH |  |  | 0
Celkem celkem včetně DPH |  |  | 0

## Uh. Ostroh
PŘÍLOHA Č. 7
Výkaz výměr k ocenění - Uh. Ostroh, ul. Jiráskova, Fučíkova - bezvýkopová oprava stoky A22
| Název položky | MJ | Množství | Jed.cena | Celkem
Přípravné a dokončovací práce
1 | Zařízení staveniště, povolení záboru staveniště, zajištění povolení a vyjádření, zajištění odběru vody a el. energie, inženýrská činnost, přechodné dopravní značení, skládky materiálu, opatření k dodržení předpisů BOZ, předání stavby | kpl | 1 |  | 0
2 | Příprava startovacích a koncových šachet | kpl | 1 |  | 0
3 | TV monitoring potrubí před sanací (s natočením DVD a protokolů) | m | 182 |  | 0
4 | TV monitoring potrubí po sanaci (s natočením DVD a protokolů) | m | 182 |  | 0
5 | Přečerpávání odpadních vod po dobu sanace- včetně pohotovosti čerpadel | kpl | 1 |  | 0
| Práce kanalizačním robotem |  |  |  | 0
6 | Frézování inkrustů (překážek) před sanací | kpl | 1 |  | 0
7 | Frézování přesazených hrdel před sanací | ks | 4 |  | 0
8 | Frézování přípojek po osazení vystýlky | ks | 4 |  | 0
9 | Zapravení přípojek injektáží | ks | 4 |  | 0
| Šachty |  |  |  | 0
10 | Vytmelení spar a trhlin stěn sanační maltou Lampocem Celoplošná stěrka stěn maltou Ergelit, vodotěsný povrch stěn | m2 | 28.3057 |  | 0
11 | Vytmelení spar a trhlin dna sanační maltou Lampocem Celoplošná stěrka dna maltou Ergelit, vodotěsné dno | m2 | 3 |  | 0
12 | Demontáž poklopů | ks | 3 |  | 0
13 | Montáž poklopů | ks | 3 |  | 0
14 | Demontáž stupadel | ks | 22 |  | 0
15 | Montáž stupadel | ks | 22 |  | 0
| Osazení vystýlky |  |  |  | 0
16 | Oprava potrubí vložkováním metodou UV- liner, DN 500 mm | m | 123.18 |  | 0
17 | Oprava potrubí vložkováním metodou UV- liner, DN 800 mm | m | 59.11 |  | 0
18 | Přeprava materiálu, strojů a technologického zařízení na staveniště a zpět | kpl | 1 |  | 0
| Zkoušky a dokumentace |  |  |  | 0
19 | Zkoušky na prokázání kvality díla | kpl | 1 |  | 0
20 | Realizační projektová dokumentace, zpracování technologického postupu praci, BOZ opatření, harmonogram prací, výrobní dokumentace, dokumentace skutečného provedení, | kpl | 1 |  | 0
| Celková cena |  |  |  | 0

## St. Město
PŘÍLOHA Č. 7
Výkaz výměr k ocenění - Oprava BVT v SM, ul. Velehradská
| Název položky | MJ | Množství | Jed.cena | Celkem
Přípravné a dokončovací práce
1 | Zařízení staveniště, povolení záboru staveniště, zajištění povolení a vyjádření, zajištění odběru vody a el. energie, inženýrská činnost, přechodné dopravní značení, skládky materiálu, opatření k dodržení předpisů BOZ, předání stavby | kpl | 1 |  | 0
2 | Příprava startovacích a koncových šachet | kpl | 1 |  | 0
3 | TV monitoring potrubí před sanací (s natočením DVD a protokolů) | m | 47 |  | 0
4 | TV monitoring potrubí po sanaci (s natočením DVD a protokolů) | m | 47 |  | 0
5 | Přečerpávání odpadních vod po dobu sanace- včetně pohotovosti čerpadel | kpl | 1 |  | 0
| Práce kanalizačním robotem |  |  |  | 0
6 | Frézování inkrustů (překážek) před sanací | kpl | 1 |  | 0
7 | Frézování přesazených hrdel před sanací | ks | 0 |  | 0
8 | Frézování přípojek po osazení vystýlky | ks | 0 |  | 0
9 | Zapravení přípojek injektáží | ks | 0 |  | 0
| Šachty |  |  |  | 0
10 | Vytmelení spar a trhlin stěn sanační maltou Lampocem Celoplošná stěrka stěn maltou Ergelit, vodotěsný povrch stěn | m2 | 12 |  | 0
11 | Vytmelení spar a trhlin dna sanační maltou Lampocem Celoplošná stěrka dna maltou Ergelit, vodotěsné dno | m2 | 4 |  | 0
12 | Demontáž poklopů | ks | 0 |  | 0
13 | Montáž poklopů | ks | 0 |  | 0
14 | Demontáž stupadel | ks | 6 |  | 0
15 | Montáž stupadel | ks | 6 |  | 0
| Osazení vystýlky |  |  |  | 0
16 | Oprava potrubí vložkováním metodou UV- liner, DN 400 mm | m | 47 |  | 0
17 | Přeprava materiálu, strojů a technologického zařízení na staveniště a zpět | kpl | 1 |  | 0
| Zkoušky a dokumentace |  |  |  | 0
18 | Zkoušky na prokázání kvality díla | kpl | 1 |  | 0
19 | Realizační projektová dokumentace, zpracování technologického postupu praci, BOZ opatření, harmonogram prací, výrobní dokumentace, dokumentace skutečného provedení, | kpl | 1 |  | 0
| Celková cena |  |  |  | 0