## Pokyny pro vyplnění
Pokyny pro vyplnění
Ve všech listech tohoto souboru můžete měnit pouze buňky s modrým pozadím. Jedná se o tyto údaje : - údaje o firmě - jednotkové ceny položek zadané na maximálně dvě desetinná místa

## Stavba
#RTSROZP# | Soupis stavebních prací, dodávek a služeb
| Stavba: |  | 5 | Rekonstrukce - modernizace
| Zadavatel | [5 empty] | IČO:
DIČ:
| Projektant: | [5 empty] | IČO:
DIČ:
| Zhotovitel: | [5 empty] | IČO:
DIČ:
Vypracoval:
| Rozpis ceny | [6 empty] | Celkem
HSV | HSV | [6 empty] | 0
PSV | PSV | [6 empty] | 0
MON | MON | [6 empty] | 0
VN | Vedlejší náklady | [6 empty] | 0
ON | Ostatní náklady | [6 empty] | 0
| Celkem | [6 empty] | 0
Rekapitulace daní
0 | Základ pro sníženou DPH |  |  | 15 | % | 0 |  |  | CZK
0 | Snížená DPH |  |  | 15 | % | 0 |  |  | CZK
0 | Základ pro základní DPH |  |  | 21 | % | 0 |  |  | CZK
0 | Základní DPH |  |  | 21 | % | 0 |  |  | CZK
0 | Zaokrouhlení |  |  |  |  | 0 |  |  | CZK
| Cena celkem bez DPH |  |  |  |  | 0 |  |  | CZK
0 | Cena celkem s DPH |  |  |  |  | 0 |  |  | CZK
|  | v |  |  | dne
|  |  | Za zhotovitele |  |  |  | Za objednatele
Rekapitulace dílčích částí
#CASTI>> | Číslo | Název |  |  | Základ pro sníženou DPH | Základ pro základní DPH | DPH celkem | Cena celkem | %
1 | Stavba |  |  |  | 0 | 0 | 0 | 0
2 |  | Stavební objekt |  |  |  |  | 0
2 | 10 | Interiérové úpravy MŠ Inclub, z.s. - Zábřeh nad Odrou |  |  | 0 | 0 | 0 | 0
3 | 1 | Stavební práce |  |  | 0 | 0 | 0 | 0
3 | 2 | Vytápění |  |  | 0 | 0 | 0 | 0
3 | 3 | Zdravotechnika |  |  | 0 | 0 | 0 | 0
3 | 4 | Vzduchotechnika |  |  | 0 | 0 | 0 | 0
3 | 5 | Elektroinstalace |  |  | 0 | 0 | 0 | 0
| Celkem za stavbu |  |  |  | 0 | 0 | 0 | 0 | 0
Rekapitulace dílů
| Číslo | Název |  |  | Typ dílu |  |  | Celkem | %
| 1 | Zemní práce |  |  | HSV |  |  | 0
| 2 | Základy a zvláštní zakládání |  |  | HSV |  |  | 0
| 3 | Svislé a kompletní konstrukce |  |  | HSV |  |  | 0
| 4 | Vodorovné konstrukce |  |  | HSV |  |  | 0
| 5 | Komunikace |  |  | HSV |  |  | 0
| 61 | Úpravy povrchů vnitřní |  |  | HSV |  |  | 0
| 62 | Úpravy povrchů vnější |  |  | HSV |  |  | 0
| 63 | Podlahy a podlahové konstrukce |  |  | HSV |  |  | 0
| 64 | Výplně otvorů |  |  | HSV |  |  | 0
| 9 | Zednická výpomoc |  |  | HSV |  |  | 0
| 932 | Jiné |  |  | HSV |  |  | 0
| 94 | Lešení a stavební výtahy |  |  | HSV |  |  | 0
| 95 | Dokončovací konstrukce na pozemních stavbách |  |  | HSV |  |  | 0
| 96 | Bourání konstrukcí |  |  | HSV |  |  | 0
| 99 | Staveništní přesun hmot |  |  | HSV |  |  | 0
| D | Demontáže |  |  | HSV |  |  | 0
| D-ot | Demontáž stávající otopné soustavy |  |  | HSV |  |  | 0
| J | Jiné |  |  | HSV |  |  | 0
| O | Ostatní |  |  | HSV |  |  | 0
| 711 | Izolace proti vodě |  |  | PSV |  |  | 0
| 712 | Povlakové krytiny |  |  | PSV |  |  | 0
| 713 | Izolace tepelné |  |  | PSV |  |  | 0
| 720 | Zdravotechnická instalace |  |  | PSV |  |  | 0
| 722 | Vnitřní vodovod |  |  | PSV |  |  | 0
| 725 | Zařizovací předměty |  |  | PSV |  |  | 0
| 728 | Vzduchotechnika |  |  | PSV |  |  | 0
| 733 | Rozvod potrubí |  |  | PSV |  |  | 0
| 734 | Armatury |  |  | PSV |  |  | 0
| 735 | Otopná tělesa |  |  | PSV |  |  | 0
| 762 | Konstrukce tesařské |  |  | PSV |  |  | 0
| 764 | Konstrukce klempířské |  |  | PSV |  |  | 0
| 766 | Konstrukce truhlářské |  |  | PSV |  |  | 0
| 767 | Konstrukce zámečnické |  |  | PSV |  |  | 0
| 771 | Podlahy z dlaždic a obklady |  |  | PSV |  |  | 0
| 776 | Podlahy povlakové |  |  | PSV |  |  | 0
| 781 | Obklady keramické |  |  | PSV |  |  | 0
| 783 | Nátěry |  |  | PSV |  |  | 0
| 784 | Malby |  |  | PSV |  |  | 0
| 786 | Zastiňující technika |  |  | PSV |  |  | 0
| 787 | Zasklívání |  |  | PSV |  |  | 0
| 799 | Ostatní |  |  | PSV |  |  | 0
| M21 | Elektromontáže |  |  | MON |  |  | 0
| M211 | Materiál - Rozvaděč RS1 |  |  | MON |  |  | 0
| M212 | MATERIÁL - INSTALACE |  |  | MON |  |  | 0
| M23 | Montáže potrubí |  |  | MON |  |  | 0
| M931 | Zkoušky zařízení |  |  | MON |  |  | 0
| D96 | Přesuny suti a vybouraných hmot |  |  | PSU |  |  | 0
| VN | Vedlejší náklady |  |  | VN |  |  | 0
| ON | Ostatní náklady |  |  | ON |  |  | 0
| VN | Vedlejší náklady |  |  | ON |  |  | 0
| Cena celkem | [6 empty] | 0 | 0
Note on D11: Název
Note on D12: Ulice
Note on D13: PSČ
Note on E13: Místo
Note on I11: IČO
Note on I12: DIČ

## VzorPolozky (hidden)
Položkový rozpočet
S:
O:
R:

## 10 1 Pol
Položkový soupis prací a dodávek | [26 empty] | #TypZaznamu#
S: | 5 | Rekonstrukce - modernizace | [24 empty] | STA
O: | 10 | Interiérové úpravy MŠ Inclub, z.s. - Zábřeh nad Odrou | [21 empty] | STA |  |  | OBJ
R: | 1 | Stavební práce | [24 empty] | ROZ
P.č. | Číslo položky | Název položky | MJ | Množství | Cena / MJ | Celkem | Dodávka | Dodávka celk. | Montáž | Montáž celk. | DPH | Cena s DPH | Hmotnost / MJ | Hmotnost celk.(t) | Dem. hmotnost / MJ | Dem. hmotnost celk.(t) | Ceník | Cen. soustava / platnost | Cenová úroveň | Nhod / MJ | Nhod celk. | Dodavatel | Typ položky
Díl: | 1 | Zemní práce |  |  |  | 0 |  | 0 |  | 0 |  | 0 |  | 0 |  | 41.85 |  |  |  |  | 38.8 | [5 empty] | DIL
1 | 113106121R00 | Rozebrání komunikací pro pěší s jakýmkoliv ložem a výplní spár z betonových nebo kameninových dlaždic nebo tvarovek | m2 | 72.4 |  | 0 |  | 0 |  | 0 | 21 | 0 | 0 | 0 | 0.138 | 9.99 | 822-1 | RTS 21/ I | RTS 21/ I | 0.16 | 11.58 |  | Práce |  |  |  | POL1_
|  | s přemístěním hmot na skládku na vzdálenost do 3 m nebo s naložením na dopravní prostředek | [24 empty] | SPI
|  | 32,1+40,3 |  | 72.4 | [22 empty] | VV | 0
2 | 113107320R00 | Odstranění podkladů nebo krytů z kameniva těženého, v ploše jednotlivě do 50 m2, tloušťka vrstvy 200 mm | m2 | 72.4 |  | 0 |  | 0 |  | 0 | 21 | 0 | 0 | 0 | 0.44 | 31.86 | 822-1 | RTS 21/ I | RTS 21/ I | 0.376 | 27.22 |  | Práce |  |  |  | POL1_
|  | 32,1+40,3 |  | 72.4 | [22 empty] | VV | 0
3 | 1001 | Úprava území pro vybudování hřiště a osazení herních prvků - sejmutí ornice, srovnání terénu, násyp kamenivem a kačírkem, žb patky pro kotvení prvků | soub | 1 |  | 0 |  | 0 |  | 0 | 21 | 0 | 0 | 0 | 0 | 0 |  | Vlastní | Indiv | 0 | 0 |  | Práce |  |  |  | POL1_
Díl: | 2 | Základy a zvláštní zakládání |  |  |  | 0 |  | 0 |  | 0 |  | 0 |  | 0 |  | 0 |  |  |  |  | 10.86 | [5 empty] | DIL
4 | 215901101RT5 | Zhutnění podloží z rostlé horniny 1 až 4 pod násypy z hornin soudržných do 92% PS a nesoudržných sypkých relativní ulehlosti l(d) do 0,8 vibrační deskou | m2 | 72.4 |  | 0 |  | 0 |  | 0 | 21 | 0 | 0 | 0 | 0 | 0 | 800-1 | RTS 21/ I | RTS 21/ I | 0.15 | 10.86 |  | Práce |  |  |  | POL1_
|  | z rostlé horniny tř.1 - 4 pod násypy z hornin soudržných do 92% PS a hornin nesoudržných sypkých relativní ulehlosti I(d) do 0,8 | [24 empty] | SPI |  | z rostlé horniny tř.1 - 4 pod násypy z hornin soudržných do 92% PS a hornin nesoudržných sypkých relativní ulehlosti I(d) do 0,8
|  | 32,1+40,3 |  | 72.4 | [22 empty] | VV | 0
Díl: | 3 | Svislé a kompletní konstrukce |  |  |  | 0 |  | 0 |  | 0 |  | 0 |  | 10.49 |  | 0 |  |  |  |  | 192.56 | [5 empty] | DIL
5 | 310271520R00 | Zazdívka otvorů z pórobetonových tvárnic plochy od 0,25 m2 do 1 m2 , tloušťka zdiva 200 mm | m3 | 0.4 |  | 0 |  | 0 |  | 0 | 21 | 0 | 0.74602 | 0.3 | 0 | 0 | 801-4 | RTS 21/ I | RTS 21/ I | 8.155 | 3.26 |  | Práce |  |  |  | POL1_
|  | ve zdivu nadzákladovém, včetně pomocného pracovního lešení | [24 empty] | SPI
|  | 1np : 1*2*0,2 |  | 0.4 | [22 empty] | VV | 0
6 | 310271525R00 | Zazdívka otvorů z pórobetonových tvárnic plochy od 0,25 m2 do 1 m2 , tloušťka zdiva 250 mm | m3 | 3.327 |  | 0 |  | 0 |  | 0 | 21 | 0 | 0.74797 | 2.49 | 0 | 0 | 801-4 | RTS 21/ I | RTS 21/ I | 7.2624 | 24.16 |  | Práce |  |  |  | POL1_
|  | ve zdivu nadzákladovém, včetně pomocného pracovního lešení | [24 empty] | SPI
|  | 1np : 0,9*2*0,45+0,8*0,51*3,5+1,1*2,2*0,45 |  | 3.327 | [22 empty] | VV | 0
7 | 310271630R00 | Zazdívka otvorů z pórobetonových tvárnic plochy od 1 m2 do 4 m2, tloušťka zdiva 300 mm | m3 | 0.72 |  | 0 |  | 0 |  | 0 | 21 | 0 | 0.5818 | 0.42 | 0 | 0 | 801-4 | RTS 21/ I | RTS 21/ I | 6.4407 | 4.64 |  | Práce |  |  |  | POL1_
|  | ve zdivu nadzákladovém, včetně pomocného pracovního lešení | [24 empty] | SPI
|  | 1pp : 1,2*2*0,3 |  | 0.72 | [22 empty] | VV | 0
8 | 319201311R00 | Vyrovnání nerovného povrchu jakoukoliv maltou do 30 mm | m2 | 18.14 |  | 0 |  | 0 |  | 0 | 21 | 0 | 0.03767 | 0.68 | 0 | 0 | 801-4 | RTS 21/ I | RTS 21/ I | 0.41 | 7.44 |  | Práce |  |  |  | POL1_
|  | vnitřního i vnějšího zdiva, bez odsekání vadných cihel, bez pomocného lešení, | [24 empty] | SPI
|  | sokl : 0,5*(28,78+2,7+0,3*2*8) |  | 18.14 | [22 empty] | VV | 0
9 | 342263420R00 | Úpravy, doplňkové práce a příplatky pro sádrokartonové a sádrovláknité příčky doplňkové práce osazení revizních dvířek do 0,5 m2 | kus | 3 |  | 0 |  | 0 |  | 0 | 21 | 0 | 0.00024 | 0 | 0 | 0 | 801-1 | RTS 21/ I | RTS 21/ I | 1.04 | 3.12 |  | Práce |  |  |  | POL1_
|  | Včetně vytvoření otvoru a osazení rámu s dvířky a prošroubování. | [24 empty] | POP
10 | 342255024RT1 | Příčky z cihel a tvárnic nepálených příčky z příčkovek pórobetonových tloušťky 100 mm | m2 | 60.449 |  | 0 |  | 0 |  | 0 | 21 | 0 | 0.07471 | 4.52 | 0 | 0 | 801-1 | RTS 21/ I | RTS 21/ I | 0.52915 | 31.99 |  | Práce |  |  |  | POL1_
|  | včetně pomocného lešení | [24 empty] | SPI
|  | 1pp : 2,9*(1,34+1,22+1,2)-0,7*2-0,8*2+0,8*2,1 |  | 9.584 | [22 empty] | VV | 0
|  | 1np : 3,5*(1,16+1,5+1,26+1,63+3,71+1,35+1,1+0,86+0,6*2)-(0,6*2+0,9*2)+1,89*3 |  | 50.865 | [22 empty] | VV | 0
11 | 342255028R00 | Příčky z cihel a tvárnic nepálených příčky z příčkovek pórobetonových tloušťky 150 mm | m2 | 4.85 |  | 0 |  | 0 |  | 0 | 21 | 0 | 0.11219 | 0.54 | 0 | 0 | 801-1 | RTS 21/ I | RTS 21/ I | 0.55489 | 2.69 |  | Práce |  |  |  | POL1_
|  | včetně pomocného lešení | [24 empty] | SPI
|  | 1np : 3,5*1,9-0,9*2 |  | 4.85 | [22 empty] | VV | 0
12 | 347016133R00 | Předstěny opláštěné sádrokartonovými deskami předsazené stěny volně stojící bez minerální izolace 1x ocelová konstrukce CW 100, tloušťka stěny 115 mm, tloušťka desky 12,5mm, impregnovaná, požární odolnost EI 15 | m2 | 55.729 |  | 0 |  | 0 |  | 0 | 21 | 0 | 0.01267 | 0.71 | 0 | 0 | 801-1 | RTS 21/ I | RTS 21/ I | 0.69 | 38.45 |  | Práce |  |  |  | POL1_
|  | Včetně: | [24 empty] | POP
|  | - nezbytné úpravy desek na příslušný rozměr | [24 empty] | POP
|  | - úpravy rohů, koutů a hran konstrukcí ze sádrokartonu | [24 empty] | POP
|  | - standardního tmelení Q2, to je: základní tmelení Q1+ dodatečné tmelení (tmelení najemno) a případné přebroušení. | [24 empty] | POP |  | - standardního tmelení Q2, to je: základní tmelení Q1+ dodatečné tmelení (tmelení najemno) a případné přebroušení.
|  | 1pp : 2,9*1,34 |  | 3.886 | [22 empty] | VV | 0
|  | 1np : 3,3*(4,67*2+4,21+2,16) |  | 51.843 | [22 empty] | VV | 0
13 | 342264051RT3 | Podhledy na kovové konstrukci opláštěné deskami sádrokartonovými nosná konstrukce z profilů CD s přímým uchycením 1x deska, tloušťky 12,5 mm, impregnovaná, bez izolace | m2 | 57.1 |  | 0 |  | 0 |  | 0 | 21 | 0 | 0.01215 | 0.69 | 0 | 0 | 801-1 | RTS 21/ I | RTS 21/ I | 1.011 | 57.73 |  | Práce |  |  |  | POL1_
|  | 1pp : 3,1+2,1+3,5 |  | 8.7 | [22 empty] | VV | 0
|  | 1np : 15,5+5,9+0,9+1+25,1 |  | 48.4 | [22 empty] | VV | 0
14 | 342267111RT1 | Obklady konstrukcí sádrokartonovými deskami obklady dřevěných konstrukcí obklad sloupů a trámů do 500 x500 mm 1x opláštění, dvoustranné, deska standard tloušťky 12,5 mm | m | 3.5 |  | 0 |  | 0 |  | 0 | 21 | 0 | 0.01156 | 0.04 | 0 | 0 | 801-1 | RTS 21/ I | RTS 21/ I | 1.658 | 5.8 |  | Práce |  |  |  | POL1_
|  | 1np : 3,5 |  | 3.5 | [22 empty] | VV | 0
15 | 342267111RT3 | Obklady konstrukcí sádrokartonovými deskami obklady dřevěných konstrukcí obklad sloupů a trámů do 500 x500 mm 1x opláštění, dvoustranné, deska impregnovaná tloušťky 12,5 mm | m | 3.5 |  | 0 |  | 0 |  | 0 | 21 | 0 | 0.01156 | 0.04 | 0 | 0 | 801-1 | RTS 21/ I | RTS 21/ I | 1.658 | 5.8 |  | Práce |  |  |  | POL1_
|  | 1np : 3,5 |  | 3.5 | [22 empty] | VV | 0
16 | 342267112RT1 | Obklady konstrukcí sádrokartonovými deskami obklady dřevěných konstrukcí obklad sloupů a trámů do 500 x500 mm 1x opláštění, třístranný, deska standard tloušťky 12,5 mm | m | 3.5 |  | 0 |  | 0 |  | 0 | 21 | 0 | 0.01716 | 0.06 | 0 | 0 | 801-1 | RTS 21/ I | RTS 21/ I | 2.138 | 7.48 |  | Práce |  |  |  | POL1_
|  | 1np : 3,5 |  | 3.5 | [22 empty] | VV | 0
17 | 2834901a | Dvířka revizní plná SI 6060 rozměr 600x600 mm | kus | 3 |  | 0 |  | 0 |  | 0 | 21 | 0 | 0.001 | 0 | 0 | 0 |  | Vlastní | RTS 21/ I | 0 | 0 |  | Specifikace |  |  |  | POL3_
|  | V : 3 |  | 3 | [22 empty] | VV | 0
Díl: | 4 | Vodorovné konstrukce |  |  |  | 0 |  | 0 |  | 0 |  | 0 |  | 17.54 |  | 0 |  |  |  |  | 24.8 | [5 empty] | DIL
18 | 457311117R00 | Vyrovnávací beton beton C 20/25 | m3 | 6.9438 |  | 0 |  | 0 |  | 0 | 21 | 0 | 2.5254 | 17.54 | 0 | 0 | 821-1 | RTS 21/ I | RTS 21/ I | 3.572 | 24.8 |  | Práce |  |  |  | POL1_
|  | na vodorovné mostní konstrukci s očištěním podkladních ploch, provedený v předepsaném spádu, | [24 empty] | SPI
|  | (16,25*2+((1,644*4,2)/2))*0,08 |  | 2.8762 | [22 empty] | VV | 0
|  | (14,3*3,15+0,4*14,5)*0,08 |  | 4.0676 | [22 empty] | VV | 0
Díl: | 5 | Komunikace |  |  |  | 0 |  | 0 |  | 0 |  | 0 |  | 33.96 |  | 0 |  |  |  |  | 13.92 | [5 empty] | DIL
19 | 564851111RT2 | Podklad ze štěrkodrti s rozprostřením a zhutněním frakce 0-32 mm, tloušťka po zhutnění 150 mm | m2 | 72.4 |  | 0 |  | 0 |  | 0 | 21 | 0 | 0.378 | 27.37 | 0 | 0 | 822-1 | RTS 21/ I | RTS 21/ I | 0.026 | 1.88 |  | Práce |  |  |  | POL1_
|  | 32,1+40,3 |  | 72.4 | [22 empty] | VV | 0
20 | 596811111RT5 | Kladení dlažby z betonových nebo kameninových dlaždic včetně dodávky dlaždic betonových, rozměru 50/50 mm, tloušťky 60 mm, do lože z kameniva těženého | m2 | 32.1 |  | 0 |  | 0 |  | 0 | 21 | 0 | 0.20532 | 6.59 | 0 | 0 | 822-1 | RTS 21/ I | RTS 21/ I | 0.375 | 12.04 |  | Práce |  |  |  | POL1_
|  | komunikací pro pěší do velikosti dlaždic 0,25 m2 s provedením lože do tl. 30 mm, s vyplněním spár a se smetením přebytečného materiálu na vzdálenost do 3 m | [24 empty] | SPI |  | komunikací pro pěší do velikosti dlaždic 0,25 m2 s provedením lože do tl. 30 mm, s vyplněním spár a se smetením přebytečného materiálu na vzdálenost do 3 m
|  | 32,1 |  | 32.1 | [22 empty] | VV | 0
Díl: | 61 | Úpravy povrchů vnitřní |  |  |  | 0 |  | 0 |  | 0 |  | 0 |  | 39.59 |  | 0 |  |  |  |  | 866.53 | [5 empty] | DIL
21 | 601011141RT3 | Omítka stropů a podhledů z hotových směsí vrstva štuková, vápenná, , tloušťka vrstvy 4 mm, | m2 | 63.2 |  | 0 |  | 0 |  | 0 | 21 | 0 | 0.00559 | 0.35 | 0 | 0 | 801-1 | RTS 21/ I | RTS 21/ I | 0.32 | 20.22 |  | Práce |  |  |  | POL1_
|  | po jednotlivých vrstvách | [24 empty] | SPI
|  | Včetně pomocného lešení. | [24 empty] | POP
|  | 1pp : 32,3+10,3+19,1+1,5 |  | 63.2 | [22 empty] | VV | 0
22 | 601016193R00 | Omítka stropů a podhledů z hotových směsí Doplňkové práce pro omítky stropů z hotových směsí hloubková penetrace stropů akrylátová | m2 | 63.2 |  | 0 |  | 0 |  | 0 | 21 | 0 | 0.00033 | 0.02 | 0 | 0 | 801-1 | RTS 21/ I | RTS 21/ I | 0.089 | 5.62 |  | Práce |  |  |  | POL1_
|  | po jednotlivých vrstvách | [24 empty] | SPI
|  | Odkaz na mn. položky pořadí 21 : 63,20000 |  | 63.2 | [22 empty] | VV | 5
23 | 602011105R00 | Omítka stěn z hotových směsí postřik, báze, sanační, , , | m2 | 364.4768 |  | 0 |  | 0 |  | 0 | 21 | 0 | 0.0063 | 2.3 | 0 | 0 | 801-1 | RTS 21/ I | RTS 21/ I | 0.091 | 33.17 |  | Práce |  |  |  | POL1_
|  | po jednotlivých vrstvách | [24 empty] | SPI
|  | 1pp : 2,9*(4,84*2+13,35*2+3,06+4,91+4,84*2+4,12*2*2+4,055*2+6,641*2+0,8*2+4,05*2+1,29+4,85*2+2,225*2+1,34*2*3+1,435*2+2,52*2) |  | 385.6768 | [22 empty] | VV | 0
|  | -(0,8*2*2*4+0,7*2*2*3) |  | -21.2 | [22 empty] | VV | 0
24 | 602011121RT5 | Omítka stěn z hotových směsí vrstva jádrová, cementová, sanační, tloušťka vrstvy 40 mm, | m2 | 364.4768 |  | 0 |  | 0 |  | 0 | 21 | 0 | 0.052 | 18.95 | 0 | 0 | 801-1 | RTS 21/ I | RTS 21/ I | 0.666 | 242.74 |  | Práce |  |  |  | POL1_
|  | po jednotlivých vrstvách | [24 empty] | SPI
|  | Odkaz na mn. položky pořadí 23 : 364,47680 |  | 364.4768 | [22 empty] | VV | 5
25 | 602011124R00 | Omítka stěn z hotových směsí vrstva podkladní, sanační, , tloušťka vrstvy 15 mm, | m2 | 364.4768 |  | 0 |  | 0 |  | 0 | 21 | 0 | 0.01733 | 6.32 | 0 | 0 | 801-1 | RTS 21/ I | RTS 21/ I | 0.39 | 142.15 |  | Práce |  |  |  | POL1_
|  | po jednotlivých vrstvách | [24 empty] | SPI
|  | Odkaz na mn. položky pořadí 24 : 364,47680 |  | 364.4768 | [22 empty] | VV | 5
26 | 602011141RT3 | Omítka stěn z hotových směsí vrstva štuková, vápenná, , tloušťka vrstvy 4 mm, | m2 | 442.9058 |  | 0 |  | 0 |  | 0 | 21 | 0 | 0.0049 | 2.17 | 0 | 0 | 801-1 | RTS 21/ I | RTS 21/ I | 0.25 | 110.73 |  | Práce |  |  |  | POL1_
|  | po jednotlivých vrstvách | [24 empty] | SPI
|  | 1np : 3,2*(0,57*2+1,89*2+0,9*2+0,51+0,36*2*2+8,82*2+10,03*2+1,63*2+4,86*2+8,4*2+0,1*2+6,8*2+3,1*2+3,4*2+3,71*2+2,36*2+4,2*2+0,6*2*2+3,62*2+4*2+1,75*2+2,16) |  | 469.728 | [22 empty] | VV | 0
|  | -(2,8*3,08+3,75*3,08+2,54*3,08+1,08*1,08+2,98*2,18*6+2,12*1,47+0,58*1,5*2+2,98*3*2+1,44*1,97) |  | -93.7152 | [22 empty] | VV | 0
|  | 0,4*(2,8+2*3,08+3,75+2*3,08+2,54+2*3,08+1,08+2*1,08+2,98*6+2*2,18*6+2,12+2*1,47+0,58*2+2*1,5*2+2,98*2+2*3*2+1,44+2*1,97) |  | 44.164 | [22 empty] | VV | 0
|  | -(0,9*2*5+0,8*2*2+0,6*2*2+0,9*2+0,9*2*2) |  | -20 | [22 empty] | VV | 0
|  | 1,9*(0,86*4+2,16*2+2,16) |  | 18.848 | [22 empty] | VV | 0
|  | 1,1*(2,1+1,5+1,1*3+0,1+1+1,4+3,2+2,48+6,63) |  | 23.881 | [22 empty] | VV | 0
27 | 602011151RT1 | Omítka stěn z hotových směsí vrstva štuková, vápenocementová, sanační, tloušťka vrstvy 3,5 mm, | m2 | 364.4768 |  | 0 |  | 0 |  | 0 | 21 | 0 | 0.00456 | 1.66 | 0 | 0 | 801-1 | RTS 21/ I | RTS 21/ I | 0.25 | 91.12 |  | Práce |  |  |  | POL1_
|  | po jednotlivých vrstvách | [24 empty] | SPI
|  | Odkaz na mn. položky pořadí 23 : 364,47680 |  | 364.4768 | [22 empty] | VV | 5
28 | 602016193R00 | Omítka stěn z hotových směsí Doplňkové práce pro omítky stěn z hotových směsí hloubková penetrace stěn akrylátová | m2 | 442.9058 |  | 0 |  | 0 |  | 0 | 21 | 0 | 0.00032 | 0.14 | 0 | 0 | 801-1 | RTS 21/ I | RTS 21/ I | 0.07 | 31 |  | Práce |  |  |  | POL1_
|  | po jednotlivých vrstvách | [24 empty] | SPI
|  | Odkaz na mn. položky pořadí 26 : 442,90580 |  | 442.9058 | [22 empty] | VV | 5
29 | 611421311R00 | Oprava vnitřních vápenných omítek stropů železobetonových rovných tvárnicových a kleneb v množství opravované plochy v množství opravované plochy přes 10 do 30 %, hrubých | m2 | 63.2 |  | 0 |  | 0 |  | 0 | 21 | 0 | 0.01561 | 0.99 | 0 | 0 | 801-4 | RTS 21/ I | RTS 21/ I | 0.29075 | 18.38 |  | Práce |  |  |  | POL1_
|  | Včetně pomocného pracovního lešení o výšce podlahy do 1900 mm a pro zatížení do 1,5 kPa. | [24 empty] | POP
|  | 1pp : 32,3+10,3+19,1+1,5 |  | 63.2 | [22 empty] | VV | 0
30 | 611481211RU1 | Vyztužení vnitřních omítek stropů sklotextilní síťovinou s dodávkou síťoviny a stěrkového tmelu | m2 | 63.2 |  | 0 |  | 0 |  | 0 | 21 | 0 | 0.00536 | 0.34 | 0 | 0 | 801-1 | RTS 21/ I | RTS 21/ I | 0.484 | 30.59 |  | Práce |  |  |  | POL1_
|  | s pomocným lešením o výšce podlahy do 1900 mm a pro zatížení do 1,5 kPa, | [24 empty] | SPI
|  | Odkaz na mn. položky pořadí 29 : 63,20000 |  | 63.2 | [22 empty] | VV | 5
31 | 612421311R00 | Oprava vnitřních vápenných omítek stěn v množství opravované plochy přes 10 do 30 %, hrubých | m2 | 359.8784 |  | 0 |  | 0 |  | 0 | 21 | 0 | 0.01554 | 5.59 | 0 | 0 | 801-4 | RTS 21/ I | RTS 21/ I | 0.2358 | 84.86 |  | Práce |  |  |  | POL1_
|  | Včetně pomocného pracovního lešení o výšce podlahy do 1900 mm a pro zatížení do 1,5 kPa. | [24 empty] | POP
|  | 1np : 3,3*(18,4*2+7,56*2+4,2*2+4,39*2+4,43*2+4,2*2+4,93*2+1*2+0,5+2,5*2+4,2*2+3,59*2+4,15*2+2,16*2+1,75*2+4,2*2+3,6*2) |  | 498.366 | [22 empty] | VV | 0
|  | -(2,97*2,18*8+1,9*2,18+0,95*2+1,18*1,18+2,12*1,47+0,58*1,5*2+4,39*3*2*2+1,81*3*2*2) |  | -138.4876 | [22 empty] | VV | 0
32 | 612481211RU1 | Vyztužení povrchu vnitřních stěn sklotextilní síťovinou s dodávkou síťoviny a stěrkového tmelu | m2 | 154.564 |  | 0 |  | 0 |  | 0 | 21 | 0 | 0.00491 | 0.76 | 0 | 0 | 801-1 | RTS 21/ I | RTS 21/ I | 0.362 | 55.95 |  | Práce |  |  |  | POL1_
|  | 1np : 1*2*1,15 |  | 2.3 | [22 empty] | VV | 0
|  | (0,9*2+0,8*3,5+1,1*2,2)*1,15*2 |  | 16.146 | [22 empty] | VV | 0
|  | 1pp : 1,2*2*1,15*2 |  | 5.52 | [22 empty] | VV | 0
|  | 1pp : (2,9*(1,34+1,22+1,2)-0,7*2-0,8*2+0,8*2,1)*2 |  | 19.168 | [22 empty] | VV | 0
|  | 1np : (3,5*(1,16+1,5+1,26+1,63+3,71+1,35+1,1+0,86+0,6*2)-(0,6*2+0,9*2)+1,89*3)*2 |  | 101.73 | [22 empty] | VV | 0
|  | (3,5*1,9-0,9*2)*2 |  | 9.7 | [22 empty] | VV | 0
Díl: | 62 | Úpravy povrchů vnější |  |  |  | 0 |  | 0 |  | 0 |  | 0 |  | 3.16 |  | 0 |  |  |  |  | 271.27 | [5 empty] | DIL
33 | 602016195R00 | Omítka stěn z hotových směsí Doplňkové práce pro omítky stěn z hotových směsí hloubková penetrace stěn silikátová | m2 | 156.5029 |  | 0 |  | 0 |  | 0 | 21 | 0 | 0.00032 | 0.05 | 0 | 0 | 801-1 | RTS 21/ I | RTS 21/ I | 0 | 0 |  | Práce |  |  |  | POL1_1
|  | po jednotlivých vrstvách | [24 empty] | SPI
|  | Odkaz na mn. položky pořadí 42 : 156,50290 |  | 156.5029 | [22 empty] | VV | 5
34 | 620991121R00 | Zakrývání výplní vnějších otvorů z postaveného lešení | m2 | 54.9578 |  | 0 |  | 0 |  | 0 | 21 | 0 | 4e-05 | 0 | 0 | 0 | 801-1 | RTS 21/ I | RTS 21/ I | 0 | 0 |  | Práce |  |  |  | POL1_1
|  | s rámy a zárubněmi, zábradlí, předmětů oplechování apod., které se zřizují ještě před úpravami povrchu, před jejich znečištěním při úpravách povrchu nástřikem plastických (lepivých) maltovin | [24 empty] | SPI |  | s rámy a zárubněmi, zábradlí, předmětů oplechování apod., které se zřizují ještě před úpravami povrchu, před jejich znečištěním při úpravách povrchu nástřikem plastických (lepivých) maltovin
|  | 2,97*2,18*8+1,45*2,18 |  | 54.9578 | [22 empty] | VV | 0
35 | 622319522RV1 | Zateplení soklu extrudovaným polystyrénem, tloušťky 100 mm, zakončené stěrkou s výztužnou tkaninou | m2 | 18.14 |  | 0 |  | 0 |  | 0 | 21 | 0 | 0.01112 | 0.2 | 0 | 0 | 801-1 | RTS 21/ I | RTS 21/ I | 0.857 | 15.55 |  | Práce |  |  |  | POL1_1
|  | nanesení lepicího tmelu na izolační desky, nalepení desek, zajištění talířovými hmoždinkami (6 ks/m2), přebroušení desek, natažení stěrky, vtlačení výztužné tkaniny, přehlazení stěrky. Další vrstvy podle popisu položky. Včetně rohových lišt na hranách budov. | [24 empty] | SPI |  | nanesení lepicího tmelu na izolační desky, nalepení desek, zajištění talířovými hmoždinkami (6 ks/m2), přebroušení desek, natažení stěrky, vtlačení výztužné tkaniny, přehlazení stěrky. Další vrstvy podle popisu položky. Včetně rohových lišt na hranách budov.
|  | sokl : 0,5*(28,78+2,7+0,3*2*8) |  | 18.14 | [22 empty] | VV | 0
36 | 622319525RU1 | Zateplení soklu extrudovaným polystyrénem, tloušťky 160 mm, kontaktní nátěr a mozaiková omítka | m2 | 30.852 |  | 0 |  | 0 |  | 0 | 21 | 0 | 0.01959 | 0.6 | 0 | 0 | 801-1 | RTS 21/ I | RTS 21/ I | 1.2558 | 38.74 |  | Práce |  |  |  | POL1_
|  | nanesení lepicího tmelu na izolační desky, nalepení desek, zajištění talířovými hmoždinkami (6 ks/m2), přebroušení desek, natažení stěrky, vtlačení výztužné tkaniny, přehlazení stěrky. Další vrstvy podle popisu položky. Včetně rohových lišt na hranách budov. | [24 empty] | SPI |  | nanesení lepicího tmelu na izolační desky, nalepení desek, zajištění talířovými hmoždinkami (6 ks/m2), přebroušení desek, natažení stěrky, vtlačení výztužné tkaniny, přehlazení stěrky. Další vrstvy podle popisu položky. Včetně rohových lišt na hranách budov.
|  | sokl : 0,9*(28,78+2,7+0,3*2*8-1*2) |  | 30.852 | [22 empty] | VV | 0
37 | 622319135RT3 | Zateplení fasády , expandovaným polystyrénem, tloušťky 160 mm, kontaktní nátěr a silikonová omítka, hlazená, zrnitost 2 mm | m2 | 20.6469 |  | 0 |  | 0 |  | 0 | 21 | 0 | 0.01423 | 0.29 | 0 | 0 | 801-1 | RTS 21/ I | RTS 21/ I | 1.2558 | 25.93 |  | Práce |  |  |  | POL1_1
|  | nanesení lepicího tmelu na izolační desky, nalepení desek, zajištění talířovými hmoždinkami (6 ks/m2), přebroušení desek EPS, nebo kašírování u minerálních desek, natažení stěrky, vtlačení výztužné tkaniny, přehlazení stěrky. Další vrstvy podle popisu položky. | [24 empty] | SPI |  | nanesení lepicího tmelu na izolační desky, nalepení desek, zajištění talířovými hmoždinkami (6 ks/m2), přebroušení desek EPS, nebo kašírování u minerálních desek, natažení stěrky, vtlačení výztužné tkaniny, přehlazení stěrky. Další vrstvy podle popisu položky.
|  | Včetně rohových lišt na hranách budov. | [24 empty] | SPI
|  | atika : 0,9*(19,941+3) |  | 20.6469 | [22 empty] | VV | 0
38 | 622319830RT1 | Zateplení fasády , minerálními deskami s podélným vláknem, tloušťky 60 mm, kontaktní nátěr a silikonová omítka, hlazená, zrnitost 2 mm | m2 | 58.621 |  | 0 |  | 0 |  | 0 | 21 | 0 | 0.02216 | 1.3 | 0 | 0 | 801-1 | RTS 21/ I | RTS 21/ I | 1.2758 | 74.79 |  | Práce |  |  |  | POL1_
|  | nanesení lepicího tmelu na izolační desky, nalepení desek, zajištění talířovými hmoždinkami (6 ks/m2), přebroušení desek EPS, nebo kašírování u minerálních desek, natažení stěrky, vtlačení výztužné tkaniny, přehlazení stěrky. Další vrstvy podle popisu položky. | [24 empty] | SPI |  | nanesení lepicího tmelu na izolační desky, nalepení desek, zajištění talířovými hmoždinkami (6 ks/m2), přebroušení desek EPS, nebo kašírování u minerálních desek, natažení stěrky, vtlačení výztužné tkaniny, přehlazení stěrky. Další vrstvy podle popisu položky.
|  | Včetně rohových lišt na hranách budov. | [24 empty] | SPI
|  | podhled stříšky : (0,4+0,3)*28,78+2,7*14,25 |  | 58.621 | [22 empty] | VV | 0
39 | 622319854RT1 | Zateplení ostění minerálními deskami s podélným vláknem, tloušťky 40 mm, kontaktní nátěr a silikonová omítka | m2 | 28.243 |  | 0 |  | 0 |  | 0 | 21 | 0 | 0.02294 | 0.65 | 0 | 0 | 801-1 | RTS 21/ I | RTS 21/ I | 3.042 | 85.92 |  | Práce |  |  |  | POL1_1
|  | nanesení lepicího tmelu na izolační desky, nalepení desek, osazení okenních rohových lišt, natažení stěrky, vtlačení výztužné tkaniny, přehlazení stěrky. Další vrstvy podle popisu položky. Položky pro zateplení minerální deskou obsahují před armovací vrstvou kašírování desek. Včetně rohových lišt, zakončovacích lišt s okapničkou, napojovacích lišt a výztužné tkaniny. | [24 empty] | SPI |  | nanesení lepicího tmelu na izolační desky, nalepení desek, osazení okenních rohových lišt, natažení stěrky, vtlačení výztužné tkaniny, přehlazení stěrky. Další vrstvy podle popisu položky. Položky pro zateplení minerální deskou obsahují před armovací vrstvou kašírování desek. Včetně rohových lišt, zakončovacích lišt s okapničkou, napojovacích lišt a výztužné tkaniny.
|  | 2,2*(0,58+0,5*7+0,57+0,3*2*5+0,99+0,26+0,5)+0,3*(2,97*8+1,45) |  | 28.243 | [22 empty] | VV | 0
40 | 622391001R00 | Příplatek za montáž KZS na podhledu, bez dodávky materiálu | m2 | 58.621 |  | 0 |  | 0 |  | 0 | 21 | 0 | 0 | 0 | 0 | 0 | 801-1 | RTS 21/ I | RTS 21/ I | 0.42474 | 24.9 |  | Práce |  |  |  | POL1_
|  | Nanesení lepicího tmelu na izolační desky, nalepení desek, zajištění talířovými hmoždinkami (6 ks/m2), natažení stěrky, vtlačení výztužné tkaniny (1,15 m2/m2), rohových lišt (0,14 m/m2), přehlazení stěrky, nanesení druhé vyrovnávací stěrky, kontaktní nátěr, tenkovrstvá omítka. | [24 empty] | POP |  | Nanesení lepicího tmelu na izolační desky, nalepení desek, zajištění talířovými hmoždinkami (6 ks/m2), natažení stěrky, vtlačení výztužné tkaniny (1,15 m2/m2), rohových lišt (0,14 m/m2), přehlazení stěrky, nanesení druhé vyrovnávací stěrky, kontaktní nátěr, tenkovrstvá omítka.
|  | Bez dodávky materiálu. | [24 empty] | POP
|  | Odkaz na mn. položky pořadí 38 : 58,62100 |  | 58.621 | [22 empty] | VV | 5
41 | 622432112R00 | Omítky vnější stěn z umělého kamene v přírodní barvě drtí dekorativní střednězrnné, akrylátové | m2 | 10.884 |  | 0 |  | 0 |  | 0 | 21 | 0 | 0.00618 | 0.07 | 0 | 0 | 801-1 | RTS 21/ I | RTS 21/ I | 0.5 | 5.44 |  | Práce |  |  |  | POL1_
|  | sokl : 0,3*(28,78+2,7+0,3*2*8) |  | 10.884 | [22 empty] | VV | 0
42 | 622904112R00 | Očištění fasád tlakovou vodou, složitost fasády 1 - 2 | m2 | 156.5029 |  | 0 |  | 0 |  | 0 | 21 | 0 | 2e-05 | 0 | 0 | 0 | 801-1 | RTS 21/ I | RTS 21/ I | 0 | 0 |  | Práce |  |  |  | POL1_1
|  | Odkaz na mn. položky pořadí 35 : 18,14000 |  | 18.14 | [22 empty] | VV | 5
|  | Odkaz na mn. položky pořadí 36 : 30,85200 |  | 30.852 | [22 empty] | VV | 5
|  | Odkaz na mn. položky pořadí 38 : 58,62100 |  | 58.621 | [22 empty] | VV | 5
|  | Odkaz na mn. položky pořadí 37 : 20,64690 |  | 20.6469 | [22 empty] | VV | 5
|  | Odkaz na mn. položky pořadí 39 : 28,24300 |  | 28.243 | [22 empty] | VV | 5
Díl: | 63 | Podlahy a podlahové konstrukce |  |  |  | 0 |  | 0 |  | 0 |  | 0 |  | 4.95 |  | 0 |  |  |  |  | 134.66 | [5 empty] | DIL
43 | 632411105R00 | Potěr ze suchých směsí samonivelační polymercementová stěrka, pevnost v tlaku 20 MPa, tloušťka 5 mm, bez penetrace | m2 | 368.1 |  | 0 |  | 0 |  | 0 | 21 | 0 | 0.00892 | 3.28 | 0 | 0 | 801-1 | RTS 21/ I | RTS 21/ I | 0.258 | 94.97 |  | Práce |  |  |  | POL1_1
|  | s rozprostřením a uhlazením | [24 empty] | SPI
|  | 1np : 51,2+63,1+53+13,6+15,5+5,9+0,9+1+25,1+2,8 |  | 232.1 | [22 empty] | VV | 0
|  | 1pp : 64,1+3,1+2,1+3,5+32,3+1,5+19,1+10,3 |  | 136 | [22 empty] | VV | 0
44 | 632411904R00 | Potěr ze suchých směsí nátěr savých podkladů penetrační, | m2 | 368.1 |  | 0 |  | 0 |  | 0 | 21 | 0 | 0.00026 | 0.1 | 0 | 0 | 801-1 | RTS 21/ I | RTS 21/ I | 0.09 | 33.13 |  | Práce |  |  |  | POL1_1
|  | s rozprostřením a uhlazením | [24 empty] | SPI
|  | Odkaz na mn. položky pořadí 43 : 368,10000 |  | 368.1 | [22 empty] | VV | 5
45 | 632451023R00 | Vyrovnávací potěr z cementové malty v pásu o průměrné (střední) tloušťce od 30 do 40 mm | m2 | 15.912 |  | 0 |  | 0 |  | 0 | 21 | 0 | 0.09868 | 1.57 | 0 | 0 | 801-1 | RTS 21/ I | RTS 21/ I | 0.412 | 6.56 |  | Práce |  |  |  | POL1_
|  | na zdivu jako podklad např. pod izolaci, na parapetech z prefabrikovaných dílců, pod oplechování apod., vodorovný nebo ve spádu do 15°, hlazený dřevěným hladítkem, | [24 empty] | SPI |  | na zdivu jako podklad např. pod izolaci, na parapetech z prefabrikovaných dílců, pod oplechování apod., vodorovný nebo ve spádu do 15°, hlazený dřevěným hladítkem,
|  | pod nové okna : 0,4*(2,8+3,75+2,54+1,08+2,98*6+2,12+0,58*2+2,98*2+1,44+1,05) |  | 15.912 | [22 empty] | VV | 0
Díl: | 64 | Výplně otvorů |  |  |  | 0 |  | 0 |  | 0 |  | 0 |  | 0.68 |  | 0 |  |  |  |  | 23.15 | [5 empty] | DIL
46 | 642944121RT4 | Ocelové zárubně osazované dodatečně šířky 800 mm, výšky 1970 mm, hloubky 110 mm | kus | 4 |  | 0 |  | 0 |  | 0 | 21 | 0 | 0.06471 | 0.26 | 0 | 0 | 801-4 | RTS 21/ I | RTS 21/ I | 2.097 | 8.39 |  | Práce |  |  |  | POL1_
|  | lisované nebo z úhelníků s vybetonováním prahu, z pomocného pracovního lešení o výšce podlahy do 1900 mm a pro zatížení do 1,5 kPa, včetně dodávky zárubně | [24 empty] | SPI |  | lisované nebo z úhelníků s vybetonováním prahu, z pomocného pracovního lešení o výšce podlahy do 1900 mm a pro zatížení do 1,5 kPa, včetně dodávky zárubně
|  | D3 : 4 |  | 4 | [22 empty] | VV | 0
47 | 642944121RT5 | Ocelové zárubně osazované dodatečně šířky 900 mm, výšky 1970 mm, hloubky 110 mm | kus | 1 |  | 0 |  | 0 |  | 0 | 21 | 0 | 0.06491 | 0.06 | 0 | 0 | 801-4 | RTS 21/ I | RTS 21/ I | 2.097 | 2.1 |  | Práce |  |  |  | POL1_
|  | lisované nebo z úhelníků s vybetonováním prahu, z pomocného pracovního lešení o výšce podlahy do 1900 mm a pro zatížení do 1,5 kPa, včetně dodávky zárubně | [24 empty] | SPI |  | lisované nebo z úhelníků s vybetonováním prahu, z pomocného pracovního lešení o výšce podlahy do 1900 mm a pro zatížení do 1,5 kPa, včetně dodávky zárubně
|  | D6 : 1 |  | 1 | [22 empty] | VV | 0
48 | 648952421RT3 | Osazení parapetních desek dřevěných včetně dodávky parapetní desky šířky 350 mm | m | 2.12 |  | 0 |  | 0 |  | 0 | 21 | 0 | 0.01493 | 0.03 | 0 | 0 | 801-1 | RTS 21/ I | RTS 21/ I | 0.53 | 1.12 |  | Práce |  |  |  | POL1_
|  | na montážní pěnu, zapravení omítky pod parapetem, těsnění spáry mezi parapetem a rámem okna, dodávka silikonu. | [24 empty] | SPI |  | na montážní pěnu, zapravení omítky pod parapetem, těsnění spáry mezi parapetem a rámem okna, dodávka silikonu.
|  | 1np : 2,12 |  | 2.12 | [22 empty] | VV | 0
49 | 64895242a | Osazení parapetních desek dřevěných š. do 60 cm, včetně dodávky parapetní desky š. 60 cm | m | 21.77 |  | 0 |  | 0 |  | 0 | 21 | 0 | 0.01493 | 0.33 | 0 | 0 |  | Vlastní | Indiv | 0.53 | 11.54 |  | Práce |  |  |  | POL1_
|  | ozn. P : 1,97+2,97*3+2,97*3+1,98 |  | 21.77 | [22 empty] | VV | 0
50 | 7621 | Dveře vnitřní, plné, dřevěné, kování, vč. obložkové zárubně, dle výběru investora a PD | m2 | 12.411 |  | 0 |  | 0 |  | 0 | 21 | 0 | 0 | 0 | 0 | 0 |  | Vlastní | Indiv | 0 | 0 |  | Práce |  |  |  | POL1_1
|  | 0,9*1,97*3+0,6*1,97*6 |  | 12.411 | [22 empty] | VV | 0
51 | 7622 | Dveře vnitřní, plné, dřevěné, kování, do ocelové zárubně, dle výběru investora a PD | m2 | 8.077 |  | 0 |  | 0 |  | 0 | 21 | 0 | 0 | 0 | 0 | 0 |  | Vlastní | Indiv | 0 | 0 |  | Práce |  |  |  | POL1_1
|  | 0,8*1,97*4+0,9*1,97 |  | 8.077 | [22 empty] | VV | 0
52 | 7623 | Okna a dveře plastové, trojsklo, barva rámu světlešedá, dle PD | m2 | 64.6542 |  | 0 |  | 0 |  | 0 | 21 | 0 | 0 | 0 | 0 | 0 |  | Vlastní | Indiv | 0 | 0 |  | Práce |  |  |  | POL1_
|  | 1,08*1,08+2,98*2,18*6+2,12*1,47+0,58*1,5*2+2,98*3*2+0,9*1,97 |  | 64.6542 | [22 empty] | VV | 0
53 | 7624 | Dveře hliníkové, vstupní , trojsklo, barva rámu světlešedá, dle PD | m2 | 2.8368 |  | 0 |  | 0 |  | 0 | 21 | 0 | 0 | 0 | 0 | 0 |  | Vlastní | Indiv | 0 | 0 |  | Práce |  |  |  | POL1_
|  | 1,44*1,97 |  | 2.8368 | [22 empty] | VV | 0
54 | 7625 | Okna a dveře plastové, protipožární, bezpečnostní sklo, 2,8x3,08mm - prvek O1-1, bezpečnostní polep | kus | 1 |  | 0 |  | 0 |  | 0 | 21 | 0 | 0 | 0 | 0 | 0 |  | Vlastní | Indiv | 0 | 0 |  | Práce |  |  |  | POL1_
55 | 7627 | Okna plastové, protipožární, bezpečnostní sklo, 2,54x3,08mm - prvek O1-2 | kus | 1 |  | 0 |  | 0 |  | 0 | 21 | 0 | 0 | 0 | 0 | 0 |  | Vlastní | Indiv | 0 | 0 |  | Práce |  |  |  | POL1_
Díl: | 94 | Lešení a stavební výtahy |  |  |  | 0 |  | 0 |  | 0 |  | 0 |  | 3.34 |  | 0 |  |  |  |  | 177.2 | [5 empty] | DIL
56 | 941941031R00 | Montáž lešení lehkého pracovního řadového s podlahami šířky od 0,80 do 1,00 m, výšky do 10 m | m2 | 115.12 |  | 0 |  | 0 |  | 0 | 21 | 0 | 0.01838 | 2.12 | 0 | 0 | 800-3 | RTS 21/ I | RTS 21/ I | 0.13 | 14.97 |  | Práce |  |  |  | POL1_1
|  | včetně kotvení | [24 empty] | SPI
|  | Včetně kotvení lešení. | [24 empty] | POP
|  | 28,78*4 |  | 115.12 | [22 empty] | VV | 0
57 | 941941191R00 | Montáž lešení lehkého pracovního řadového s podlahami příplatek za každý další i započatý měsíc použití lešení šířky šířky od 0,80 do 1,00 m a výšky do 10 m | m2 | 115.12 |  | 0 |  | 0 |  | 0 | 21 | 0 | 0.00085 | 0.1 | 0 | 0 | 800-3 | RTS 21/ I | RTS 21/ I | 0.006 | 0.69 |  | Práce |  |  |  | POL1_1
|  | včetně kotvení | [24 empty] | SPI
|  | Odkaz na mn. položky pořadí 56 : 115,12000 |  | 115.12 | [22 empty] | VV | 5
58 | 941941831R00 | Demontáž lešení lehkého řadového s podlahami šířky od 0,8 do 1 m, výšky do 10 m | m2 | 115.12 |  | 0 |  | 0 |  | 0 | 21 | 0 | 0 | 0 | 0 | 0 | 800-3 | RTS 21/ I | RTS 21/ I | 0.102 | 11.74 |  | Práce |  |  |  | POL1_1
|  | Odkaz na mn. položky pořadí 56 : 115,12000 |  | 115.12 | [22 empty] | VV | 5
59 | 941955002R00 | Lešení lehké pracovní pomocné pomocné, o výšce lešeňové podlahy přes 1,2 do 1,9 m | m2 | 700 |  | 0 |  | 0 |  | 0 | 21 | 0 | 0.00158 | 1.11 | 0 | 0 | 800-3 | RTS 21/ I | RTS 21/ I | 0.214 | 149.8 |  | Práce |  |  |  | POL1_
60 | 944944011R00 | Montáž ochranné sítě z umělých vláken | m2 | 115.12 |  | 0 |  | 0 |  | 0 | 21 | 0 | 0 | 0 | 0 | 0 | 800-3 | RTS 21/ I | RTS 21/ I | 0 | 0 |  | Práce |  |  |  | POL1_1
|  | Odkaz na mn. položky pořadí 56 : 115,12000 |  | 115.12 | [22 empty] | VV | 5
61 | 944944031R00 | Montáž ochranné sítě příplatek k ceně za každý další i započatý měsíc použití ochranných sítí z umělých vláken | m2 | 115.12 |  | 0 |  | 0 |  | 0 | 21 | 0 | 5e-05 | 0.01 | 0 | 0 | 800-3 | RTS 21/ I | RTS 21/ I | 0 | 0 |  | Práce |  |  |  | POL1_1
|  | Odkaz na mn. položky pořadí 60 : 115,12000 |  | 115.12 | [22 empty] | VV | 5
62 | 944944081R00 | Demontáž ochranné sítě z umělých vláken | m2 | 115.12 |  | 0 |  | 0 |  | 0 | 21 | 0 | 0 | 0 | 0 | 0 | 800-3 | RTS 21/ I | RTS 21/ I | 0 | 0 |  | Práce |  |  |  | POL1_1
|  | Odkaz na mn. položky pořadí 60 : 115,12000 |  | 115.12 | [22 empty] | VV | 5
Díl: | 95 | Dokončovací konstrukce na pozemních stavbách |  |  |  | 0 |  | 0 |  | 0 |  | 0 |  | 0.01 |  | 0 |  |  |  |  | 118.89 | [5 empty] | DIL
63 | 952901111R00 | Vyčištění budov a ostatních objektů budov bytové nebo občanské výstavby - zametení a umytí podlah, dlažeb, obkladů, schodů v místnostech, chodbách a schodištích, vyčištění a umytí oken, dveří s rámy, zárubněmi, umytí a vyčištění jiných zasklených a natíraných ploch a zařizovacích předmětů před předáním do užívání světlá výška podlaží do 4 m | m2 | 368.1 |  | 0 |  | 0 |  | 0 | 21 | 0 | 4e-05 | 0.01 | 0 | 0 | 801-1 | RTS 21/ I | RTS 21/ I | 0.308 | 113.37 |  | Práce |  |  |  | POL1_1
|  | 1pp : 64,1+3,1+2,1+3,5+32,3+1,5+19,1+10,3 |  | 136 | [22 empty] | VV | 0
|  | 1np : 51,2+63,1+53+13,6+15,5+5,9+0,9+1+25,1+2,8 |  | 232.1 | [22 empty] | VV | 0
64 | 952902110R00 | Čištění budov zametáním v místnostech, chodbách, na schodišti a na půdě | m2 | 368.1 |  | 0 |  | 0 |  | 0 | 21 | 0 | 0 | 0 | 0 | 0 | 801-4 | RTS 21/ I | RTS 21/ I | 0.015 | 5.52 |  | Práce |  |  |  | POL1_1
|  | Odkaz na mn. položky pořadí 63 : 368,10000 |  | 368.1 | [22 empty] | VV | 5
Díl: | 96 | Bourání konstrukcí |  |  |  | 0 |  | 0 |  | 0 |  | 0 |  | 0.16 |  | 165.44 |  |  |  |  | 793.27 | [5 empty] | DIL
65 | 962032231R00 | Bourání zdiva nadzákladového z cihel pálených nebo vápenopískových, na maltu vápenou nebo vápenocementovou | m3 | 7.1167 |  | 0 |  | 0 |  | 0 | 21 | 0 | 0.00128 | 0.01 | 1.8 | 12.81 | 801-3 | RTS 21/ I | RTS 21/ I | 1.52 | 10.82 |  | Práce |  |  |  | POL1_
|  | nebo vybourání otvorů průřezové plochy přes 4 m2 ve zdivu nadzákladovém, včetně pomocného lešení o výšce podlahy do 1900 mm a pro zatížení do 1,5 kPa (150 kg/m2) | [24 empty] | SPI |  | nebo vybourání otvorů průřezové plochy přes 4 m2 ve zdivu nadzákladovém, včetně pomocného lešení o výšce podlahy do 1900 mm a pro zatížení do 1,5 kPa (150 kg/m2)
|  | 1pp : 2,9*(0,1*1,34*2) |  | 0.7772 | [22 empty] | VV | 0
|  | 1np : 3,9*(0,1*(1,6*2+1,58*2)+0,18*(1,35+1,84+1,18))+1*2*0,15+0,18*2,1*1,3 |  | 6.3395 | [22 empty] | VV | 0
66 | 963016111R00 | Demontáž sádrokartonových a sádrovláknitých podhledů z desek bez minerální izolace, na jednoduché ocelové konstrukci, 1x opláštěné tl. 12,5 mm | m2 | 225.8 |  | 0 |  | 0 |  | 0 | 21 | 0 | 0.00033 | 0.07 | 0.01183 | 2.67 | 801-3 | RTS 21/ I | RTS 21/ I | 0.346 | 78.13 |  | Práce |  |  |  | POL1_
|  | 1np : 179,1+15,7+10,8+6,7+5+2,8+5,7 |  | 225.8 | [22 empty] | VV | 0
67 | 963042819R00 | Bourání jakýchkoliv betonových schodišťových stupňů zhotovených na místě | m | 5.16 |  | 0 |  | 0 |  | 0 | 21 | 0 | 0 | 0 | 0.07 | 0.36 | 801-3 | RTS 21/ I | RTS 21/ I | 0.64 | 3.3 |  | Práce |  |  |  | POL1_
|  | 1,29*4 |  | 5.16 | [22 empty] | VV | 0
68 | 965042121RT2 | Bourání podkladů pod dlažby nebo litých celistvých dlažeb a mazanin betonových nebo z litého asfaltu, tloušťky do 100 mm, plochy do 1 m2 | m3 | 20.8548 |  | 0 |  | 0 |  | 0 | 21 | 0 | 0 | 0 | 2.2 | 45.88 | 801-3 | RTS 21/ I | RTS 21/ I | 12.56 | 261.94 |  | Práce |  |  |  | POL1_
|  | střecha : (16,25*11,79+((3,7*8)/2)+((1,644*4,2)/2))*0,08 |  | 16.7872 | [22 empty] | VV | 0
|  | (14,3*3,15+0,4*14,5)*0,08 |  | 4.0676 | [22 empty] | VV | 0
69 | 965048150R00 | Dočištění povrchu po vybourání dlažeb do tmele, plochy do 50% | m2 | 360.7 |  | 0 |  | 0 |  | 0 | 21 | 0 | 0 | 0 | 0.00175 | 0.63 | 801-3 | RTS 21/ I | RTS 21/ I | 0.165 | 59.52 |  | Práce |  |  |  | POL1_
|  | 1pp : 64,1+3+5,6+19,1+41,6+1,5 |  | 134.9 | [22 empty] | VV | 0
|  | 1np : 179,1+15,7+10,8+6,7+5+2,8+5,7 |  | 225.8 | [22 empty] | VV | 0
70 | 965081713RT2 | Bourání podlah z keramických dlaždic, tloušťky do 10 mm, plochy přes 1 m2 | m2 | 360.7 |  | 0 |  | 0 |  | 0 | 21 | 0 | 0 | 0 | 0.02 | 7.21 | 801-3 | RTS 21/ I | RTS 21/ I | 0.078 | 28.13 |  | Práce |  |  |  | POL1_1
|  | bez podkladního lože, s jakoukoliv výplní spár | [24 empty] | SPI
|  | 1pp : 64,1+3+5,6+19,1+41,6+1,5 |  | 134.9 | [22 empty] | VV | 0
|  | 1np : 179,1+15,7+10,8+6,7+5+2,8+5,7 |  | 225.8 | [22 empty] | VV | 0
71 | 965082933RT1 | Odstranění násypu pod podlahami a ochranného na střechách tloušťky do 200 mm, plochy přes 2 m2 | m3 | 41.968 |  | 0 |  | 0 |  | 0 | 21 | 0 | 0 | 0 | 1.4 | 58.76 | 801-3 | RTS 21/ I | RTS 21/ I | 1.121 | 47.05 |  | Práce |  |  |  | POL1_
|  | (16,25*11,79+((3,7*8)/2)+((1,644*4,2)/2))*0,2 |  | 41.968 | [22 empty] | VV | 0
72 | 968061112R00 | Vyvěšení nebo zavěšení dřevěných křídel oken, plochy do 1,5 m2 | kus | 6.0228 |  | 0 |  | 0 |  | 0 | 21 | 0 | 0 | 0 | 0 | 0 | 801-3 | RTS 21/ I | RTS 21/ I | 0.03 | 0.18 |  | Práce |  |  |  | POL1_
|  | oken, dveří a vrat, s uložením a opětovným zavěšením po provedení stavebních změn, | [24 empty] | SPI
|  | 1np : 0,58*1,5*2+2,12*1,47+1,08*1,08 |  | 6.0228 | [22 empty] | VV | 0
73 | 968061125R00 | Vyvěšení nebo zavěšení dřevěných křídel dveří, plochy do 2 m2 | kus | 18 |  | 0 |  | 0 |  | 0 | 21 | 0 | 0 | 0 | 0 | 0 | 801-3 | RTS 21/ I | RTS 21/ I | 0.05 | 0.9 |  | Práce |  |  |  | POL1_
|  | oken, dveří a vrat, s uložením a opětovným zavěšením po provedení stavebních změn, | [24 empty] | SPI
|  | 1pp : 8 |  | 8 | [22 empty] | VV | 0
|  | 1np : 10 |  | 10 | [22 empty] | VV | 0
74 | 968062245R00 | Vybourání dřevěných rámů oken jednoduchých, plochy do 2 m2 | m2 | 6.0228 |  | 0 |  | 0 |  | 0 | 21 | 0 | 0.001 | 0.01 | 0.031 | 0.19 | 801-3 | RTS 21/ I | RTS 21/ I | 0.331 | 1.99 |  | Práce |  |  |  | POL1_
|  | včetně pomocného lešení o výšce podlahy do 1900 mm a pro zatížení do 1,5 kPa (150 kg/m2), | [24 empty] | SPI
|  | 1,08*1,08+2,12*1,47+0,58*1,5*2 |  | 6.0228 | [22 empty] | VV | 0
75 | 968072455R00 | Vybourání a vyjmutí kovových rámů a rolet rámů, včetně pomocného lešení o výšce podlahy do 1900 mm a pro zatížení do 1,5 kPa (150 kg/m2) dveřních zárubní, plochy do 2 m2 | m2 | 30.76 |  | 0 |  | 0 |  | 0 | 21 | 0 | 0.00117 | 0.04 | 0.076 | 2.34 | 801-3 | RTS 21/ I | RTS 21/ I | 0.939 | 28.88 |  | Práce |  |  |  | POL1_
|  | 1pp : 1,28*2+0,8*2*3+0,7*2*5 |  | 14.36 | [22 empty] | VV | 0
|  | 1np : 0,7*2*6+0,8*2*5 |  | 16.4 | [22 empty] | VV | 0
76 | 968072641R00 | Vybourání a vyjmutí kovových rámů a rolet rámů, včetně pomocného lešení o výšce podlahy do 1900 mm a pro zatížení do 1,5 kPa (150 kg/m2) stěn jakýchkoliv kromě výkladních, jakýchkoliv ploch | m2 | 75.9156 |  | 0 |  | 0 |  | 0 | 21 | 0 | 0.00042 | 0.03 | 0.025 | 1.9 | 801-3 | RTS 21/ I | RTS 21/ I | 0.332 | 25.2 |  | Práce |  |  |  | POL1_
|  | 2,8*3,08+3,75*3,08+2,54*3,08+2,98*2,18*6+2,98*3 |  | 75.9156 | [22 empty] | VV | 0
77 | 968095002R00 | Vybourání vnitřních parapetů dřevěných, šířky do 50 cm, | m | 25.06 |  | 0 |  | 0 |  | 0 | 21 | 0 | 0 | 0 | 0.01507 | 0.38 | 801-3 | RTS 21/ I | RTS 21/ I | 0.11 | 2.76 |  | Práce |  |  |  | POL1_1
|  | 1np : 2,12+1,97*2+2,97*6+1,18 |  | 25.06 | [22 empty] | VV | 0
78 | 971033621R00 | Vybourání otvorů ve zdivu cihelném z jakýchkoliv cihel pálených na jakoukoliv maltu vápenou nebo vápenocementovou, plochy do 4 m2, tloušťky do 100 mm | m2 | 1.4 |  | 0 |  | 0 |  | 0 | 21 | 0 | 0.00054 | 0 | 0.18 | 0.25 | 801-3 | RTS 21/ I | RTS 21/ I | 0.309 | 0.43 |  | Práce |  |  |  | POL1_
|  | základovém nebo nadzákladovém, | [24 empty] | SPI
|  | Včetně pomocného lešení o výšce podlahy do 1900 mm a pro zatížení do 1,5 kPa (150 kg/m2). | [24 empty] | POP
|  | 1pp dveře : 0,7*2 |  | 1.4 | [22 empty] | VV | 0
79 | 976071111R00 | Vybourání kovových doplňkových konstrukcí madel a zábradlí v jakémkoliv zdivu | m | 12.3 |  | 0 |  | 0 |  | 0 | 21 | 0 | 0 | 0 | 0.037 | 0.46 | 801-3 | RTS 21/ I | RTS 21/ I | 0.55 | 6.77 |  | Práce |  |  |  | POL1_
|  | 4*2+1,5*2+1,3 |  | 12.3 | [22 empty] | VV | 0
80 | 978011141R00 | Otlučení omítek vápenných nebo vápenocementových vnitřních s vyškrabáním spár, s očištěním zdiva stropů, v rozsahu do 30 % | m2 | 134.9 |  | 0 |  | 0 |  | 0 | 21 | 0 | 0 | 0 | 0.01 | 1.35 | 801-3 | RTS 21/ I | RTS 21/ I | 0.1 | 13.49 |  | Práce |  |  |  | POL1_1
|  | 1pp : 64,1+3+5,6+19,1+41,6+1,5 |  | 134.9 | [22 empty] | VV | 0
81 | 978013141R00 | Otlučení omítek vápenných nebo vápenocementových vnitřních s vyškrabáním spár, s očištěním zdiva stěn, v rozsahu do 30 % | m2 | 359.8784 |  | 0 |  | 0 |  | 0 | 21 | 0 | 0 | 0 | 0.01 | 3.6 | 801-3 | RTS 21/ I | RTS 21/ I | 0.08 | 28.79 |  | Práce |  |  |  | POL1_
|  | Odkaz na mn. položky pořadí 31 : 359,87840 |  | 359.8784 | [22 empty] | VV | 5
82 | 978013191R00 | Otlučení omítek vápenných nebo vápenocementových vnitřních s vyškrabáním spár, s očištěním zdiva stěn, v rozsahu do 100 % | m2 | 364.4768 |  | 0 |  | 0 |  | 0 | 21 | 0 | 0 | 0 | 0.046 | 16.77 | 801-3 | RTS 21/ I | RTS 21/ I | 0.26 | 94.76 |  | Práce |  |  |  | POL1_
|  | 1pp : 2,9*(4,84*2+13,35*2+3,06+4,91+4,84*2+4,12*2*2+4,055*2+6,641*2+0,8*2+4,05*2+1,29+4,85*2+2,225*2+1,34*2*3+1,435*2+2,52*2) |  | 385.6768 | [22 empty] | VV | 0
|  | -(0,8*2*2*4+0,7*2*2*3) |  | -21.2 | [22 empty] | VV | 0
83 | 978059511R00 | Odsekání a odebrání obkladů stěn z obkládaček vnitřních z jakýchkoliv materiálů, plochy do 1 m2 | m2 | 145.2612 |  | 0 |  | 0 |  | 0 | 21 | 0 | 0 | 0 | 0.068 | 9.88 | 801-3 | RTS 21/ I | RTS 21/ I | 0.69 | 100.23 |  | Práce |  |  |  | POL1_
|  | včetně otlučení podkladní omítky až na zdivo, | [24 empty] | SPI
|  | 1pp : 2,1*(1,34*2*5+1,17*2+0,98*2+0,9*2+1,556*2+1,4*2) |  | 53.3652 | [22 empty] | VV | 0
|  | 1np : 2,1*(1,58*2*3+1,25*2+1,74*2+1,03*2+1,6*2+1,25*2+1,74*2+1,6*2+0,86*2+2,16*2+1,75*2+2,16*2) |  | 91.896 | [22 empty] | VV | 0
Díl: | 99 | Staveništní přesun hmot |  |  |  | 0 |  | 0 |  | 0 |  | 0 |  | 0 |  | 0 |  |  |  |  | 293.46 | [5 empty] | DIL
84 | 999281111R00 | Přesun hmot pro opravy a údržbu objektů pro opravy a údržbu dosavadních objektů včetně vnějších plášťů výšky do 25 m, | t | 113.876 |  | 0 |  | 0 |  | 0 | 21 | 0 | 0 | 0 | 0 | 0 | 801-4 | RTS 21/ I | RTS 21/ I | 2.577 | 293.46 |  | Přesun hmot |  |  |  | POL7_
|  | oborů 801, 803, 811 a 812 | [24 empty] | SPI
Díl: | 711 | Izolace proti vodě |  |  |  | 0 |  | 0 |  | 0 |  | 0 |  | 0.35 |  | 0 |  |  |  |  | 53.06 | [5 empty] | DIL
85 | 711111001RZ1 | Provedení izolace proti zemní vlhkosti natěradly za studena na ploše vodorovné nátěrem penetračním, 1 x nátěr, včetně dodávky penetračního laku ALP | m2 | 245.1331 |  | 0 |  | 0 |  | 0 | 21 | 0 | 0.00033 | 0.08 | 0 | 0 | 800-711 | RTS 21/ I | RTS 21/ I | 0.0275 | 6.74 |  | Práce |  |  |  | POL1_7
|  | Odkaz na mn. položky pořadí 96 : 245,13310 |  | 245.1331 | [22 empty] | VV | 5
86 | 711191272RT2 | Provedení izolace proti zemní vlhkosti ostatní svislé uložení, ochranná textilie, 300 g/m2 | m2 | 10.884 |  | 0 |  | 0 |  | 0 | 21 | 0 | 0.00032 | 0 | 0 | 0 | 800-711 | RTS 21/ I | RTS 21/ I | 0.14 | 1.52 |  | Práce |  |  |  | POL1_7
|  | sokl : 0,3*(28,78+2,7+0,3*2*8) |  | 10.884 | [22 empty] | VV | 0
87 | 711212111R00 | Izolace proti vodě nátěr podkladní pod hydroizolační stěrky | m2 | 18.14 |  | 0 |  | 0 |  | 0 | 21 | 0 | 0.00022 | 0 | 0 | 0 | 800-711 | RTS 21/ I | RTS 21/ I | 0.095 | 1.72 |  | Práce |  |  |  | POL1_
|  | sokl : 0,5*(28,78+2,7+0,3*2*8) |  | 18.14 | [22 empty] | VV | 0
88 | 711212901R00 | Izolace proti vodě nátěr podkladní provedení | m2 | 53.58 |  | 0 |  | 0 |  | 0 | 21 | 0 | 0 | 0 | 0 | 0 | 800-711 | RTS 21/ I | RTS 21/ I | 0.095 | 5.09 |  | Práce |  |  |  | POL1_7
|  | Odkaz na mn. položky pořadí 90 : 53,58000 |  | 53.58 | [22 empty] | VV | 5
89 | 711212001R00 | Izolace proti vodě nátěr hydroizolační proti vlhkosti | m2 | 18.14 |  | 0 |  | 0 |  | 0 | 21 | 0 | 0.00126 | 0.02 | 0 | 0 | 800-711 | RTS 21/ I | RTS 21/ I | 0.24 | 4.35 |  | Práce |  |  |  | POL1_
|  | Odkaz na mn. položky pořadí 87 : 18,14000 |  | 18.14 | [22 empty] | VV | 5
90 | 711212002RT6 | Izolace proti vodě stěrka hydroizolační proti vlkosti a tlakové vodě | m2 | 53.58 |  | 0 |  | 0 |  | 0 | 21 | 0 | 0.0042 | 0.23 | 0 | 0 | 800-711 | RTS 21/ I | RTS 21/ I | 0.385 | 20.63 |  | Práce |  |  |  | POL1_7
|  | dvouvrstvá | [24 empty] | POP
|  | 1pp : 3,1+3,5+2*(1,2*2+1,34) |  | 14.08 | [22 empty] | VV | 0
|  | 1np : 25,1+1+0,9+5,9+2*1,1*3 |  | 39.5 | [22 empty] | VV | 0
91 | 711212601R00 | Izolace proti vodě doplňky těsnicí pás š.120 mm do spoje podlaha-stěna | m | 69.45 |  | 0 |  | 0 |  | 0 | 21 | 0 | 0.00032 | 0.02 | 0 | 0 | 800-711 | RTS 21/ I | RTS 21/ I | 0.11 | 7.64 |  | Práce |  |  |  | POL1_7
|  | 1pp : 2,225*2+1,34*2*3+1,02*2+1,4*2+2*2 |  | 21.33 | [22 empty] | VV | 0
|  | 1np : 4,19*2+3,4*2+4,2*2+2,48*2+2*2+2,16*2+1,75*2+0,86*2+2,16*2+0,86*2 |  | 48.12 | [22 empty] | VV | 0
92 | 711823121RT4 | Ochrana konstrukcí nopovou fólií svisle, výška nopu 8 mm, včetně dodávky fólie | m2 | 10.884 |  | 0 |  | 0 |  | 0 | 21 | 0 | 0.00023 | 0 | 0 | 0 | 800-711 | RTS 21/ I | RTS 21/ I | 0.16 | 1.74 |  | Práce |  |  |  | POL1_7
|  | sokl : 0,3*(28,78+2,7+0,3*2*8) |  | 10.884 | [22 empty] | VV | 0
93 | 711823129R00 | Ochrana konstrukcí nopovou fólií ukončovací lišta, , bez dodávky lišty | m | 36.28 |  | 0 |  | 0 |  | 0 | 21 | 0 | 0 | 0 | 0 | 0 | 800-711 | RTS 21/ I | RTS 21/ I | 0.1 | 3.63 |  | Práce |  |  |  | POL1_7
|  | sokl : (28,78+2,7+0,3*2*8) |  | 36.28 | [22 empty] | VV | 0
94 | 998711203R00 | Přesun hmot pro izolace proti vodě svisle do 60 m | % |  |  | 0 |  | 0 |  | 0 | 21 | 0 | 0 | 0 | 0 | 0 | 800-711 | RTS 21/ I | RTS 21/ I | 0 | 0 |  | Přesun hmot |  |  |  | POL7_
|  | 50 m vodorovně měřeno od těžiště půdorysné plochy skládky do těžiště půdorysné plochy objektu | [24 empty] | SPI
Díl: | 712 | Povlakové krytiny |  |  |  | 0 |  | 0 |  | 0 |  | 0 |  | 1.99 |  | 3.65 |  |  |  |  | 288.77 | [5 empty] | DIL
95 | 712300833R00 | Odstranění povlakové krytiny a mechu na střechách plochých do 10° povlakové krytiny třívrstvé, | m2 | 260.6849 |  | 0 |  | 0 |  | 0 | 21 | 0 | 0 | 0 | 0.014 | 3.65 | 800-711 | RTS 21/ I | RTS 21/ I | 0.065 | 16.94 |  | Práce |  |  |  | POL1_
|  | (16,25*11,79+((3,7*8)/2)+((1,644*4,2)/2)) |  | 209.8399 | [22 empty] | VV | 0
|  | 14,3*3,15+0,4*14,5 |  | 50.845 | [22 empty] | VV | 0
96 | 712341559RT1 | Povlakové krytiny střech do 10° pásy přitavením v celé ploše, 1 vrstva, bez dodávky pásu | m2 | 245.1331 |  | 0 |  | 0 |  | 0 | 21 | 0 | 0.00035 | 0.09 | 0 | 0 | 800-711 | RTS 21/ I | RTS 21/ I | 0.2 | 49.03 |  | Práce |  |  |  | POL1_7
|  | 16,25*11,79+(0,6+0,85)*19,95+0,3*(11,79+1,081+8,348)+((3,7*8)/2)+((1,644*4,2)/2) |  | 245.1331 | [22 empty] | VV | 0
97 | 712372121RU1 | Povlakové krytiny střech do 10° termoplasty kotvené do profilovaného plechu nebo do bednění, 4 kotvy/m2, pro tl. izolace do 250 mm, bez dodávky fólie, | m2 | 234.7774 |  | 0 |  | 0 |  | 0 | 21 | 0 | 0 | 0 | 0 | 0 | 800-711 | RTS 21/ I | RTS 21/ I | 0.848 | 199.09 |  | Práce |  |  |  | POL1_7
|  | včetně ukotvení k podkladu hmoždinkami, svaření všech spojů a překrytí kotev fólií. | [24 empty] | POP
|  | 16,25*11,79+(0,6+0,65)*19,95+((3,7*8)/2)+((1,644*4,2)/2) |  | 234.7774 | [22 empty] | VV | 0
98 | 712378001R00 | Doplňkové konstrukce k povlakovým krytinám z fólií atiková okapnice, RŠ 150 mm, z pozinkovaného plechu s povrchovou úpravou PVC | m | 25 |  | 0 |  | 0 |  | 0 | 21 | 0 | 0.00121 | 0.03 | 0 | 0 | 800-711 | RTS 21/ I | RTS 21/ I | 0.252 | 6.3 |  | Práce |  |  |  | POL1_7
|  | včetně dodávek výrobků | [24 empty] | SPI
|  | Úprava délky a připevnění okapnice natloukacími hmoždinkami včetně dodávky okapnice. | [24 empty] | POP
99 | 712378002R00 | Doplňkové konstrukce k povlakovým krytinám z fólií atiková okapnice, RŠ 200 mm, z pozinkovaného plechu s povrchovou úpravou PVC | m | 16.25 |  | 0 |  | 0 |  | 0 | 21 | 0 | 0.00152 | 0.02 | 0 | 0 | 800-711 | RTS 21/ I | RTS 21/ I | 0.25 | 4.06 |  | Práce |  |  |  | POL1_
|  | včetně dodávek výrobků | [24 empty] | SPI
|  | Úprava délky a připevnění okapnice natloukacími hmoždinkami včetně dodávky okapnice. | [24 empty] | POP
|  | 16,25 |  | 16.25 | [22 empty] | VV | 0
100 | 712378006R00 | Doplňkové konstrukce k povlakovým krytinám z fólií rohová lišta vnější, RŠ 100 mm, z pozinkovaného plechu s povrchovou úpravou PVC | m | 19.941 |  | 0 |  | 0 |  | 0 | 21 | 0 | 0.00076 | 0.02 | 0 | 0 | 800-711 | RTS 21/ I | RTS 21/ I | 0.189 | 3.77 |  | Práce |  |  |  | POL1_
|  | včetně dodávek výrobků | [24 empty] | SPI
|  | Úprava délky a připevnění rohové lišty natloukacími hmoždinkami včetně dodávky lišty. | [24 empty] | POP
|  | 19,941 |  | 19.941 | [22 empty] | VV | 0
101 | 712378101RT4 | Doplňkové konstrukce k povlakovým krytinám z fólií odvětrání kanalizace, průměr 125 mm, s manžetou z fólie z měkčeného PVC | kus | 3 |  | 0 |  | 0 |  | 0 | 21 | 0 | 0.0013 | 0 | 0 | 0 | 800-711 | RTS 21/ I | RTS 21/ I | 0.6 | 1.8 |  | Práce |  |  |  | POL1_
|  | včetně dodávek výrobků | [24 empty] | SPI
|  | Osazení a ukotvení komínku, přitavení těsnicí manžety. | [24 empty] | POP
102 | 712348105RT3 | Prostup parozábranou s manžetou z afaltového pásu, průměr prostupu 110 mm | kus | 3 |  | 0 |  | 0 |  | 0 | 21 | 0 | 0.00385 | 0.01 | 0 | 0 |  | RTS 21/ I | RTS 21/ I | 0 | 0 |  | Práce |  |  |  | POL1_7
|  | ukotvení kotevní desky šrouby, utěsnění kolem prostupu PU pěnou, natavení manžety prostupu k parozábraně | [24 empty] | POP |  | ukotvení kotevní desky šrouby, utěsnění kolem prostupu PU pěnou, natavení manžety prostupu k parozábraně
103 | 712378007R00 | rohová lišta vnitřní, RŠ 100 mm, z pozinkovaného plechu s povrchovou úpravou PVC | m | 41.181 |  | 0 |  | 0 |  | 0 | 21 | 0 | 0.00076 | 0.03 | 0 | 0 |  | RTS 21/ I | RTS 21/ I | 0.189 | 7.78 |  | Práce |  |  |  | POL1_7
|  | Úprava délky a připevnění rohové lišty natloukacími hmoždinkami včetně dodávky lišty. | [24 empty] | POP
|  | 11,79+19,941+8,35+1,1 |  | 41.181 | [22 empty] | VV | 0
104 | 712391171 | Povlaková krytina střech do 10°, podklad. textilie, 1 vrstva - včetně dodávky textilie | m2 | 258.2551 |  | 0 |  | 0 |  | 0 | 21 | 0 | 0.00023 | 0.06 | 0 | 0 |  | Vlastní | Indiv | 0 | 0 |  | Práce |  |  |  | POL1_1
|  | Odkaz na mn. položky pořadí 97 : 234,77740*1,1 |  | 258.2551 | [22 empty] | VV | 5
105 | 283220022R | fólie izolační střešní hydroizolační; tloušťka 1,50 mm; plošná hmotnost 1 800 g/m2; PVC-P, skelná výztuž; µ = 15 000,0 | m2 | 258.2551 |  | 0 |  | 0 |  | 0 | 21 | 0 | 0.0018 | 0.46 | 0 | 0 | SPCM | RTS 21/ I | RTS 21/ I | 0 | 0 |  | Specifikace |  |  |  | POL3_1
|  | Odkaz na mn. položky pořadí 97 : 234,77740*1,1 |  | 258.2551 | [22 empty] | VV | 5
106 | 62852265R | pás izolační z modifikovaného asfaltu natavitelný, mechanicky kotvený; nosná vložka skelná tkanina; horní strana jemný minerální posyp; spodní strana PE fólie; tl. 4,0 mm | m2 | 281.9031 |  | 0 |  | 0 |  | 0 | 21 | 0 | 0.0045 | 1.27 | 0 | 0 | SPCM | RTS 21/ I | RTS 21/ I | 0 | 0 |  | Specifikace |  |  |  | POL3_
|  | Odkaz na mn. položky pořadí 96 : 245,13310*1,15 |  | 281.9031 | [22 empty] | VV | 5
107 | 998712202R00 | Přesun hmot pro povlakové krytiny v objektech výšky přes 6 do 12 m | % |  |  | 0 |  | 0 |  | 0 | 21 | 0 | 0 | 0 | 0 | 0 | 800-711 | RTS 21/ I | RTS 21/ I | 0 | 0 |  | Přesun hmot |  |  |  | POL7_
|  | 50 m vodorovně | [24 empty] | SPI
Díl: | 713 | Izolace tepelné |  |  |  | 0 |  | 0 |  | 0 |  | 0 |  | 1.5 |  | 4.7 |  |  |  |  | 216.25 | [5 empty] | DIL
108 | 713111121RT1 | Montáž tepelné izolace stropů rovných, spodem, uchycení drátem, | m2 | 150 |  | 0 |  | 0 |  | 0 | 21 | 0 | 0.00053 | 0.08 | 0 | 0 | 800-713 | RTS 21/ I | RTS 21/ I | 0.231 | 34.65 |  | Práce |  |  |  | POL1_
|  | 150 |  | 150 | [22 empty] | VV | 0
109 | 713111221RK4 | Montáž tepelné izolace stropů parotěsná zábrana zavěšených podhledů s přelepením spojů, včetně dodávky fólie | m2 | 304.9 |  | 0 |  | 0 |  | 0 | 21 | 0 | 0.00018 | 0.05 | 0 | 0 | 800-713 | RTS 21/ I | RTS 21/ I | 0.16 | 48.78 |  | Práce |  |  |  | POL1_
|  | včetně dodávky fólie a spojovacích prostředků. | [24 empty] | POP
|  | Odkaz na mn. položky pořadí 13 : 57,10000 |  | 57.1 | [22 empty] | VV | 5
|  | Odkaz na mn. položky pořadí 143 : 247,80000 |  | 247.8 | [22 empty] | VV | 5
110 | 713101322R00 | Odstranění tepelné izolace z desek, lamel, rohoží, pásů a foukané izolace stropů a podhledů, přilepené k podkladu, z minerálních desek, lamel, rohoží a pásů, tloušťky od 100 mm do 200 mm | m2 | 225.8 |  | 0 |  | 0 |  | 0 | 21 | 0 | 0 | 0 | 0.02083 | 4.7 | 800-713 | RTS 21/ I | RTS 21/ I | 0.11 | 24.84 |  | Práce |  |  |  | POL1_
|  | 1np : 179,1+15,7+10,8+6,7+5+2,8+5,7 |  | 225.8 | [22 empty] | VV | 0
111 | 713131131R00 | Montáž tepelné izolace stěn lepením | m2 | 25.9233 |  | 0 |  | 0 |  | 0 | 21 | 0 | 0.003 | 0.08 | 0 | 0 | 800-713 | RTS 21/ I | RTS 21/ I | 0.28 | 7.26 |  | Práce |  |  |  | POL1_
|  | Očištění povrchu stěny od prachu, nařezání izolačních desek na požadovaný rozměr, nanesení lepicího tmelu, osazení desek. | [24 empty] | POP |  | Očištění povrchu stěny od prachu, nařezání izolačních desek na požadovaný rozměr, nanesení lepicího tmelu, osazení desek.
|  | (1+0,3)*19,941 |  | 25.9233 | [22 empty] | VV | 0
112 | 713141125R00 | Montáž tepelné izolace plochých střech desky, na lepidlo | m2 | 629.5197 |  | 0 |  | 0 |  | 0 | 21 | 0 | 0.00033 | 0.21 | 0 | 0 | 800-713 | RTS 21/ I | RTS 21/ I | 0.16 | 100.72 |  | Práce |  |  |  | POL1_
|  | Včetně očištění podkladu od nesoudržných vrstev. | [24 empty] | POP
|  | (16,25*11,79+((3,7*8)/2)+((1,644*4,2)/2))*3 |  | 629.5197 | [22 empty] | VV | 0
113 | 283754601R | deska izolační tepelně izol.; extrudovaný polystyren; povrch strukturovaný; rovná hrana; součinitel tepelné vodivosti 0,035 W/mK; obj. hmotnost 35,00 kg/m3 | m3 | 0.62814 |  | 0 |  | 0 |  | 0 | 21 | 0 | 0.035 | 0.02 | 0 | 0 | SPCM | RTS 21/ I | RTS 21/ I | 0 | 0 |  | Specifikace |  |  |  | POL3_
|  | atika : 0,3*19,941*0,1*1,05 |  | 0.62814 | [22 empty] | VV | 0
114 | 28375971R | deska spádová, klín EPS 100; pěnový polystyren; součinitel tepelné vodivosti 0,037 W/mK | m3 | 20.8214 |  | 0 |  | 0 |  | 0 | 21 | 0 | 0.02 | 0.42 | 0 | 0 | SPCM | RTS 21/ I | RTS 21/ I | 0 | 0 |  | Specifikace |  |  |  | POL3_
|  | (16,25*11,79+((3,7*8)/2)+((1,644*4,2)/2))*0,0945*1,05 |  | 20.8214 | [22 empty] | VV | 0
115 | 2837625a | Deska EPS 100S | m3 | 46.1602 |  | 0 |  | 0 |  | 0 | 21 | 0 | 0.003 | 0.14 | 0 | 0 |  | Vlastní | Indiv | 0 | 0 |  | Specifikace |  |  |  | POL3_1
|  | (16,25*11,79+((3,7*8)/2)+((1,644*4,2)/2))*0,2*1,05 |  | 44.0664 | [22 empty] | VV | 0
|  | 1*19,941*0,1*1,05 |  | 2.0938 | [22 empty] | VV | 0
116 | 631508207R | rohož, pas izolační skelná vlna; tl. 160,0 mm; součinitel tepelné vodivosti 0,035 W/mK; R = 4,550 m2K/W; obj. hmotnost 20,00 kg/m3; hydrofobizováno | m2 | 157.5 |  | 0 |  | 0 |  | 0 | 21 | 0 | 0.0032 | 0.5 | 0 | 0 | SPCM | RTS 21/ I | RTS 21/ I | 0 | 0 |  | Specifikace |  |  |  | POL3_
|  | Odkaz na mn. položky pořadí 108 : 150,00000*1,05 |  | 157.5 | [22 empty] | VV | 5
117 | 998713202R00 | Přesun hmot pro izolace tepelné v objektech výšky do 12 m | % |  |  | 0 |  | 0 |  | 0 | 21 | 0 | 0 | 0 | 0 | 0 | 800-713 | RTS 21/ I | RTS 21/ I | 0 | 0 |  | Přesun hmot |  |  |  | POL7_
|  | 50 m vodorovně | [24 empty] | SPI
Díl: | 720 | Zdravotechnická instalace |  |  |  | 0 |  | 0 |  | 0 |  | 0 |  | 0 |  | 0 |  |  |  |  | 0 | [5 empty] | DIL
118 | 7203 | Demontáž stávajícího potrubí | soub | 1 |  | 0 |  | 0 |  | 0 | 21 | 0 | 0 | 0 | 0 | 0 |  | Vlastní | Indiv | 0 | 0 |  | Práce |  |  |  | POL1_
Díl: | 725 | Zařizovací předměty |  |  |  | 0 |  | 0 |  | 0 |  | 0 |  | 0 |  | 0 |  |  |  |  | 0 | [5 empty] | DIL
119 | 7257 | D+M zrcadla do vynechaného prostoru v obkladu, roz. 3,5x0,4m | soub | 1 |  | 0 |  | 0 |  | 0 | 21 | 0 | 0 | 0 | 0 | 0 |  | Vlastní | Indiv | 0 | 0 |  | Práce |  |  |  | POL1_1
120 | 7251 | Mydelník - 10 ks, věšák na oděv - 25 ks, stojan na WC kartáč - 8 ks, držák toal. papíru - 8 ks | soub | 1 |  | 0 |  | 0 |  | 0 | 21 | 0 | 0 | 0 | 0 | 0 |  | Vlastní | Indiv | 0 | 0 |  | Specifikace |  |  |  | POL3_1
121 | 7252 | Odpadkový koš 3l | kus | 8 |  | 0 |  | 0 |  | 0 | 21 | 0 | 0 | 0 | 0 | 0 |  | Vlastní | Indiv | 0 | 0 |  | Specifikace |  |  |  | POL3_1
122 | 7258 | Zásobník na papírové ručníky | kus | 1 |  | 0 |  | 0 |  | 0 | 21 | 0 | 0 | 0 | 0 | 0 |  | Vlastní | Indiv | 0 | 0 |  | Specifikace |  |  |  | POL3_1
Díl: | 762 | Konstrukce tesařské |  |  |  | 0 |  | 0 |  | 0 |  | 0 |  | 0 |  | 0 |  |  |  |  | 5.81 | [5 empty] | DIL
123 | 762441113R00 | Obložení atiky montáž z dřevoštěpkových desek, 1 vrstva, připevnění hmoždinkami a šrouby | m2 | 11.97 |  | 0 |  | 0 |  | 0 | 21 | 0 | 2e-05 | 0 | 0 | 0 | 800-762 | RTS 21/ I | RTS 21/ I | 0.485 | 5.81 |  | Práce |  |  |  | POL1_
|  | 0,6*19,95 |  | 11.97 | [22 empty] | VV | 0
Díl: | 764 | Konstrukce klempířské |  |  |  | 0 |  | 0 |  | 0 |  | 0 |  | 0.5 |  | 0.19 |  |  |  |  | 92.89 | [5 empty] | DIL
124 | 764811244R00 | Krytina hladká ze svitků š. 1000 mm, z pozinkovaného lakovaného plechu, sklon střechy do 30°, plocha střechy přes 25 m2, dodávka a montáž | m2 | 50.845 |  | 0 |  | 0 |  | 0 | 21 | 0 | 0.00619 | 0.31 | 0 | 0 | 800-764 | RTS 21/ I | RTS 21/ I | 1.1869 | 60.35 |  | Práce |  |  |  | POL1_
|  | s úpravou krytiny u okapů, prostupů a výčnělků | [24 empty] | SPI
|  | Dodávka a montáž podkladní lepenky, naohýbaného a upraveného svitku včetně spojovacích prostředků a zednické výpomoci. | [24 empty] | POP |  | Dodávka a montáž podkladní lepenky, naohýbaného a upraveného svitku včetně spojovacích prostředků a zednické výpomoci.
|  | 14,3*3,15+0,4*14,5 |  | 50.845 | [22 empty] | VV | 0
125 | 764812220R00 | Oplechování okapů střech z tvrdé krytiny, z lakovaného pozinkovaného plechu, rš 330 mm, dodávka a montáž | m | 15.5 |  | 0 |  | 0 |  | 0 | 21 | 0 | 0.00163 | 0.03 | 0 | 0 | 800-764 | RTS 21/ I | RTS 21/ I | 0.25569 | 3.96 |  | Práce |  |  |  | POL1_
|  | včetně zhotovení rohů, spojů a dilatací | [24 empty] | SPI
126 | 764813125R00 | Lemování zdí, z lakovaného pozinkovaného plechu, rš 250 mm, dodávka a montáž | m | 31.95 |  | 0 |  | 0 |  | 0 | 21 | 0 | 0.00137 | 0.04 | 0 | 0 | 800-764 | RTS 21/ I | RTS 21/ I | 0.23 | 7.35 |  | Práce |  |  |  | POL1_
|  | včetně krycí lišty | [24 empty] | POP
|  | 14,5+3,15+14,3 |  | 31.95 | [22 empty] | VV | 0
127 | 764815212R00 | Žlaby podokapní půlkruhové, z lakovaného pozinkovaného plechu, rš 330 mm, dodávka a montáž | m | 31 |  | 0 |  | 0 |  | 0 | 21 | 0 | 0.0024 | 0.07 | 0 | 0 | 800-764 | RTS 21/ I | RTS 21/ I | 0.26 | 8.06 |  | Práce |  |  |  | POL1_
|  | včetně háků, čel, rohů, rovných hrdel a dilatací | [24 empty] | SPI
|  | včetně háku, čela a spojky. | [24 empty] | POP
|  | 14,5+16,5 |  | 31 | [22 empty] | VV | 0
128 | 764815810R00 | Ostatní prvky ke žlabům a odpadním troubám kotlík žlabový oválného tvaru o rozměru 310/100 mm, z lakovaného pozinkovaného plechu, , dodávka a montáž | kus | 2 |  | 0 |  | 0 |  | 0 | 21 | 0 | 0.0004 | 0 | 0 | 0 | 800-764 | RTS 21/ I | RTS 21/ I | 0.41 | 0.82 |  | Práce |  |  |  | POL1_
129 | 764814525R00 | Závětrná lišta , z lakovaného pozinkovaného plechu, rš 250 mm, dodávka a montáž | m | 3.55 |  | 0 |  | 0 |  | 0 | 21 | 0 | 0.00103 | 0 | 0 | 0 | 800-764 | RTS 21/ I | RTS 21/ I | 0.24 | 0.85 |  | Práce |  |  |  | POL1_
|  | 0,4+3,15 |  | 3.55 | [22 empty] | VV | 0
130 | 764816121R00 | Oplechování parapetů včetně rohů, lepené lepidlem, z lakovaného pozinkovaného plechu, rš 210 mm, dodávka a montáž | m | 4.52 |  | 0 |  | 0 |  | 0 | 21 | 0 | 0.00161 | 0.01 | 0 | 0 | 800-764 | RTS 21/ I | RTS 21/ I | 0.28 | 1.27 |  | Práce |  |  |  | POL1_7
|  | včetně rohů | [24 empty] | SPI
|  | včetně krytek a spojovacích prostředků. | [24 empty] | POP
|  | 2,12+0,6*2+1,2 |  | 4.52 | [22 empty] | VV | 0
131 | 764816127R00 | Oplechování parapetů včetně rohů, lepené lepidlem, z lakovaného pozinkovaného plechu, rš 270 mm, dodávka a montáž | m | 21.62 |  | 0 |  | 0 |  | 0 | 21 | 0 | 0.00206 | 0.04 | 0 | 0 | 800-764 | RTS 21/ I | RTS 21/ I | 0.28 | 6.05 |  | Práce |  |  |  | POL1_7
|  | včetně rohů | [24 empty] | SPI
|  | včetně krytek a spojovacích prostředků. | [24 empty] | POP
|  | 2,97*6+0,95*4 |  | 21.62 | [22 empty] | VV | 0
132 | 764352810R00 | Demontáž žlabů podokapních půlkruhových rovných, rš 330 mm, sklonu do 30° | m | 30.75 |  | 0 |  | 0 |  | 0 | 21 | 0 | 0 | 0 | 0.00336 | 0.1 | 800-764 | RTS 21/ I | RTS 21/ I | 0.069 | 2.12 |  | Práce |  |  |  | POL1_
|  | 14,5+16,25 |  | 30.75 | [22 empty] | VV | 0
133 | 764410850R00 | Demontáž oplechování parapetů rš od 100 do 330 mm | m | 26.14 |  | 0 |  | 0 |  | 0 | 21 | 0 | 0 | 0 | 0.00135 | 0.04 | 800-764 | RTS 21/ I | RTS 21/ I | 0 | 0 |  | Práce |  |  |  | POL1_7
|  | 2,97*6+0,95*4+2,12+0,6*2+1,2 |  | 26.14 | [22 empty] | VV | 0
134 | 764430840R00 | Demontáž oplechování zdí a nadezdívek rš od 330 do 500 mm | m | 19.941 |  | 0 |  | 0 |  | 0 | 21 | 0 | 0 | 0 | 0.0023 | 0.05 | 800-764 | RTS 21/ I | RTS 21/ I | 0.1035 | 2.06 |  | Práce |  |  |  | POL1_
|  | atika : 19,941 |  | 19.941 | [22 empty] | VV | 0
135 | 998764203R00 | Přesun hmot pro konstrukce klempířské v objektech výšky do 24 m | % |  |  | 0 |  | 0 |  | 0 | 21 | 0 | 0 | 0 | 0 | 0 | 800-764 | RTS 21/ I | RTS 21/ I | 0 | 0 |  | Přesun hmot |  |  |  | POL7_
|  | 50 m vodorovně | [24 empty] | SPI
Díl: | 766 | Konstrukce truhlářské |  |  |  | 0 |  | 0 |  | 0 |  | 0 |  | 0.01 |  | 0 |  |  |  |  | 53.2 | [5 empty] | DIL
136 | 766001 | Dělící stěna mezi pisoáry - sanitární HPL lamino tl. 25mm, nerezové nožičky a kotvení do stěny | kus | 4 |  | 0 |  | 0 |  | 0 | 21 | 0 | 0 | 0 | 0 | 0 |  | Vlastní | Indiv | 0 | 0 |  | Práce |  |  |  | POL1_
137 | 766002 | D+M DTL tl. 38mm - mobilní panel - dělící stěny | m2 | 27.15 |  | 0 |  | 0 |  | 0 | 21 | 0 | 0 | 0 | 0 | 0 |  | Vlastní | Indiv | 0 | 0 |  | Práce |  |  |  | POL1_
|  | B1 : (1,23*3+1,2*3)*2 |  | 14.58 | [22 empty] | VV | 0
|  | B2 : (1,05*3+1,045*3)*2 |  | 12.57 | [22 empty] | VV | 0
138 | 766003 | D+M kuchyně vč. vybavení - spotřebičů, dle PD - ozn. U | soub | 1 |  | 0 |  | 0 |  | 0 | 21 | 0 | 0 | 0 | 0 | 0 |  | Vlastní | Indiv | 0 | 0 |  | Práce |  |  |  | POL1_
139 | 766004 | D+M dřevěného krytu radiátoru - ozn Q | soub | 10 |  | 0 |  | 0 |  | 0 | 21 | 0 | 0 | 0 | 0 | 0 |  | Vlastní | Indiv | 0 | 0 |  | Práce |  |  |  | POL1_
140 | 76644111a | Položení podlahy teras z prken | m2 | 40.3 |  | 0 |  | 0 |  | 0 | 21 | 0 | 0.00025 | 0.01 | 0 | 0 |  | Vlastní | Indiv | 1.32 | 53.2 |  | Práce |  |  |  | POL1_
|  | včetně položení podkladního roštu do štěrkového lože, nebo na rovný pevný povrch, položení palubek a upevnění nerezovými šrouby skrytým spojem. Bez povrchové úpravy nátěrem. | [24 empty] | POP |  | včetně položení podkladního roštu do štěrkového lože, nebo na rovný pevný povrch, položení palubek a upevnění nerezovými šrouby skrytým spojem. Bez povrchové úpravy nátěrem.
141 | 998766202R00 | Přesun hmot pro konstrukce truhlářské v objektech výšky do 12 m | % |  |  | 0 |  | 0 |  | 0 | 21 | 0 | 0 | 0 | 0 | 0 | 800-766 | RTS 21/ I | RTS 21/ I | 0 | 0 |  | Přesun hmot |  |  |  | POL7_
|  | 50 m vodorovně | [24 empty] | SPI
Díl: | 767 | Konstrukce zámečnické |  |  |  | 0 |  | 0 |  | 0 |  | 0 |  | 1.75 |  | 0.68 |  |  |  |  | 245.85 | [5 empty] | DIL
142 | 767134802R00 | Demontáž stěn a příček z plechu oplechování stěn plechy šroubovanými | m2 | 75.9156 |  | 0 |  | 0 |  | 0 | 21 | 0 | 0 | 0 | 0.009 | 0.68 | 800-767 | RTS 21/ I | RTS 21/ I | 0.17 | 12.91 |  | Práce |  |  |  | POL1_
|  | 2,8*3,08+3,75*3,08+2,54*3,08+2,98*2,18*6+2,98*3 |  | 75.9156 | [22 empty] | VV | 0
143 | 767586101RT1 | Montáž podhledů lamelových a kazetových Podhledy nosný rošt pro podhledy rošt pro rovnou, částečně zapuštěnou a poloskrytou hranu desek, v modulu 600 x 600 mm, | m2 | 247.8 |  | 0 |  | 0 |  | 0 | 21 | 0 | 0.00288 | 0.71 | 0 | 0 | 800-767 | RTS 21/ I | RTS 21/ I | 0.52 | 128.86 |  | Práce |  |  |  | POL1_
|  | Dodávka a montáž hlavního profilu, příčných profilů, obvodového profilu a zavěšovacího prvku. | [24 empty] | POP
|  | 1pp : 64,1 |  | 64.1 | [22 empty] | VV | 0
|  | 1np : 51,2+63,1+53+13,6+2,8 |  | 183.7 | [22 empty] | VV | 0
144 | 767586201RT4 | Montáž podhledů lamelových a kazetových Podhledy podhled minerální, s rovnou hranou | m2 | 247.8 |  | 0 |  | 0 |  | 0 | 21 | 0 | 0.0042 | 1.04 | 0 | 0 | 800-767 | RTS 21/ I | RTS 21/ I | 0.42 | 104.08 |  | Práce |  |  |  | POL1_
|  | Odkaz na mn. položky pořadí 143 : 247,80000 |  | 247.8 | [22 empty] | VV | 5
145 | 767001 | D+M zábradlí schodiště, nerezové kotvy, dřevěné madlo | soub | 2 |  | 0 |  | 0 |  | 0 | 21 | 0 | 0 | 0 | 0 | 0 |  | Vlastní | Indiv | 0 | 0 |  | Práce |  |  |  | POL1_
146 | 767002 | Obroušení a 3x nátěr ocelových mříží - Z | soub | 2 |  | 0 |  | 0 |  | 0 | 21 | 0 | 0 | 0 | 0 | 0 |  | Vlastní | Indiv | 0 | 0 |  | Práce |  |  |  | POL1_
147 | 998767202R00 | Přesun hmot pro kovové stavební doplňk. konstrukce v objektech výšky do 12 m | % |  |  | 0 |  | 0 |  | 0 | 21 | 0 | 0 | 0 | 0 | 0 | 800-767 | RTS 21/ I | RTS 21/ I | 0 | 0 |  | Přesun hmot |  |  |  | POL7_
|  | 50 m vodorovně | [24 empty] | SPI
Díl: | 771 | Podlahy z dlaždic a obklady |  |  |  | 0 |  | 0 |  | 0 |  | 0 |  | 3 |  | 0 |  |  |  |  | 150.35 | [5 empty] | DIL
148 | 771101210RT1 | Příprava podkladu pod dlažby penetrace podkladu pod dlažby | m2 | 117.6 |  | 0 |  | 0 |  | 0 | 21 | 0 | 0.00021 | 0.02 | 0 | 0 | 800-771 | RTS 21/ I | RTS 21/ I | 0.05 | 5.88 |  | Práce |  |  |  | POL1_7
|  | Odkaz na mn. položky pořadí 150 : 117,60000 |  | 117.6 | [22 empty] | VV | 5
149 | 771475014R00 | Montáž soklíků z dlaždic keramických výšky 100 mm, soklíků vodorovných, kladených do flexibilního tmele | m | 96.262 |  | 0 |  | 0 |  | 0 | 21 | 0 | 0.00032 | 0.03 | 0 | 0 | 800-771 | RTS 21/ I | RTS 21/ I | 0.236 | 22.72 |  | Práce |  |  |  | POL1_7
|  | 1pp : 1,435*2+1,34*2+2,63*2+1,22*2+6,641*2+0,8*2+4,05*2+4,055*2+4,12*2 |  | 52.582 | [22 empty] | VV | 0
|  | 1np : 3,71*2+3,4*2+2,36*2+4,2*2+1,75*2+2,16+4*2+1,34*2 |  | 43.68 | [22 empty] | VV | 0
150 | 771575109RT2 | Montáž podlah vnitřních z dlaždic keramických 300 x 300 mm, režných nebo glazovaných, hladkých, kladených do flexibilního tmele | m2 | 117.6 |  | 0 |  | 0 |  | 0 | 21 | 0 | 0.00252 | 0.3 | 0 | 0 | 800-771 | RTS 21/ I | RTS 21/ I | 0.978 | 115.01 |  | Práce |  |  |  | POL1_7
|  | 1pp : 3,1+2,1+3,5+32,3+1,5+10,3 |  | 52.8 | [22 empty] | VV | 0
|  | 1np : 13,6+15,5+5,9+0,9+1+25,1+2,8 |  | 64.8 | [22 empty] | VV | 0
151 | 771578011R00 | Zvláštní úpravy spár spára podlaha-stěna silikonem | m | 96.262 |  | 0 |  | 0 |  | 0 | 21 | 0 | 4e-05 | 0 | 0 | 0 | 800-771 | RTS 21/ I | RTS 21/ I | 0.07 | 6.74 |  | Práce |  |  |  | POL1_
|  | vč. dodávky a montáže silikonu. | [24 empty] | POP
|  | 1pp : 1,435*2+1,34*2+2,63*2+1,22*2+6,641*2+0,8*2+4,05*2+4,055*2+4,12*2 |  | 52.582 | [22 empty] | VV | 0
|  | 1np : 3,71*2+3,4*2+2,36*2+4,2*2+1,75*2+2,16+4*2+1,34*2 |  | 43.68 | [22 empty] | VV | 0
152 | 771579795R00 | Příplatky k položkám montáže podlah keramických příplatek za spárování voduodpuzující hmotou - plošně | m2 | 117.6 |  | 0 |  | 0 |  | 0 | 21 | 0 | 0.0008 | 0.09 | 0 | 0 | 800-771 | RTS 19/ II | RTS 19/ II | 0 | 0 |  | Práce |  |  |  | POL1_7
|  | Odkaz na mn. položky pořadí 150 : 117,60000 |  | 117.6 | [22 empty] | VV | 5
153 | 59764203a | Dlažba dle výběru investora | m2 | 133.5875 |  | 0 |  | 0 |  | 0 | 21 | 0 | 0.0192 | 2.56 | 0 | 0 |  | Vlastní | RTS 20/ II | 0 | 0 |  | Specifikace |  |  |  | POL3_1
|  | Odkaz na mn. položky pořadí 149 : 96,26200*0,105 |  | 10.1075 | [22 empty] | VV | 5
|  | Odkaz na mn. položky pořadí 150 : 117,60000*1,05 |  | 123.48 | [22 empty] | VV | 5
154 | 998771203R00 | Přesun hmot pro podlahy z dlaždic v objektech výšky do 24 m | % |  |  | 0 |  | 0 |  | 0 | 21 | 0 | 0 | 0 | 0 | 0 | 800-771 | RTS 21/ I | RTS 21/ I | 0 | 0 |  | Přesun hmot |  |  |  | POL7_
|  | 50 m vodorovně | [24 empty] | SPI
Díl: | 776 | Podlahy povlakové |  |  |  | 0 |  | 0 |  | 0 |  | 0 |  | 1.04 |  | 0 |  |  |  |  | 134.6 | [5 empty] | DIL
155 | 776421100RU1 | Lepení soklíků PVC a napojení krytiny na stěnu lepení podlahových soklíků z PVC a vinylu včetně dodávky soklíku | m | 159.433 |  | 0 |  | 0 |  | 0 | 21 | 0 | 8e-05 | 0.01 | 0 | 0 | 800-775 | RTS 21/ I | RTS 21/ I | 0.1372 | 21.87 |  | Práce |  |  |  | POL1_7
|  | 1pp : 4,84*2+6,92*2+0,45*2+5,965*2+0,45*2+1,06*2+3,063+4,84*2+4,91 |  | 57.023 | [22 empty] | VV | 0
|  | 1np : 10,03*2+0,57*2+1,89*2+0,9*2+0,51+0,36*4+8,82*2+8,4*2+4,86*2+6,8*2+3,1*2+4,86*2 |  | 102.41 | [22 empty] | VV | 0
156 | 776521200RT1 | Lepení povlakových podlah z plastů Lepení povlakových podlah z plastových dílců z PVC nebo vinylu, montáž | m2 | 250.5 |  | 0 |  | 0 |  | 0 | 21 | 0 | 0.00033 | 0.08 | 0 | 0 | 800-775 | RTS 21/ I | RTS 21/ I | 0.45 | 112.73 |  | Práce |  |  |  | POL1_7
|  | 1pp : 64,1+19,1 |  | 83.2 | [22 empty] | VV | 0
|  | 1np : 51,2+63,1+53 |  | 167.3 | [22 empty] | VV | 0
157 | 77610112a | Provedení penetrace podkladu pod.povlak.podlahy vč. penetrace | m2 | 250.5 |  | 0 |  | 0 |  | 0 | 21 | 0 | 0 | 0 | 0 | 0 |  | Vlastní | Indiv | 0 | 0 |  | Práce |  |  |  | POL1_1
|  | Odkaz na mn. položky pořadí 156 : 250,50000 |  | 250.5 | [22 empty] | VV | 5
158 | 2841030a | Podlaha lepená vinylová dle výběru investora, lamela s dekorem dřeva | m2 | 263.025 |  | 0 |  | 0 |  | 0 | 21 | 0 | 0.0036 | 0.95 | 0 | 0 |  | Vlastní | RTS 21/ I | 0 | 0 |  | Specifikace |  |  |  | POL3_
|  | Odkaz na mn. položky pořadí 156 : 250,50000*1,05 |  | 263.025 | [22 empty] | VV | 5
159 | 998776203R00 | Přesun hmot pro podlahy povlakové v objektech výšky do 24 m | % |  |  | 0 |  | 0 |  | 0 | 21 | 0 | 0 | 0 | 0 | 0 | 800-775 | RTS 21/ I | RTS 21/ I | 0 | 0 |  | Přesun hmot |  |  |  | POL7_
|  | vodorovně do 50 m | [24 empty] | SPI
Díl: | 781 | Obklady keramické |  |  |  | 0 |  | 0 |  | 0 |  | 0 |  | 2.57 |  | 0 |  |  |  |  | 149.23 | [5 empty] | DIL
160 | 781475116RT6 | Montáž obkladů vnitřních z dlaždic keramických kladených do tmele 300 x 300 mm, , kladených do flexibilního tmele | m2 | 145.979 |  | 0 |  | 0 |  | 0 | 21 | 0 | 0.00524 | 0.76 | 0 | 0 | 800-771 | RTS 21/ I | RTS 21/ I | 0.9584 | 139.91 |  | Práce |  |  |  | POL1_1
|  | 1pp : 2,1*(2,225*2+1,34*2*3+1,02*2+1,4*2) |  | 36.393 | [22 empty] | VV | 0
|  | 1np : 2,1*(3,36*2+4,22*2+1,1*2+1,16*2+1,4*2+4,21*2+2,48*2+0,6*2+2,9*2+2,36+2,16)+1,3*(2,16*2+0,86*4) |  | 109.586 | [22 empty] | VV | 0
161 | 781497121R00 | Lišty k obkladům profil rohový eloxovaný hliník, uložení do tmele, , výška profilu 6 mm, | m | 16.8 |  | 0 |  | 0 |  | 0 | 21 | 0 | 0.0001 | 0 | 0 | 0 | 800-771 | RTS 21/ I | RTS 21/ I | 0.12 | 2.02 |  | Práce |  |  |  | POL1_7
|  | 1np : 2,1*8 |  | 16.8 | [22 empty] | VV | 0
162 | 77110121a | Penetrace podkladu pod obklad | m2 | 145.979 |  | 0 |  | 0 |  | 0 | 21 | 0 | 0.00021 | 0.03 | 0 | 0 |  | Vlastní | Indiv | 0.05 | 7.3 |  | Práce |  |  |  | POL1_7
|  | Odkaz na mn. položky pořadí 160 : 145,97900 |  | 145.979 | [22 empty] | VV | 5
163 | 59781360a | Obkládačka dle výběru investora | m2 | 145.979 |  | 0 |  | 0 |  | 0 | 21 | 0 | 0.0122 | 1.78 | 0 | 0 |  | Vlastní | RTS 20/ I | 0 | 0 |  | Specifikace |  |  |  | POL3_1
|  | Odkaz na mn. položky pořadí 160 : 145,97900 |  | 145.979 | [22 empty] | VV | 5
164 | 998781203R00 | Přesun hmot pro obklady keramické v objektech výšky do 24 m | % |  |  | 0 |  | 0 |  | 0 | 21 | 0 | 0 | 0 | 0 | 0 | 800-771 | RTS 21/ I | RTS 21/ I | 0 | 0 |  | Přesun hmot |  |  |  | POL7_
Díl: | 783 | Nátěry |  |  |  | 0 |  | 0 |  | 0 |  | 0 |  | 0 |  | 0 |  |  |  |  | 0 | [5 empty] | DIL
165 | 7831 | Očištění a nátěr ocel. zárubní 1xzáklad+2xemail | kus | 5 |  | 0 |  | 0 |  | 0 | 21 | 0 | 0 | 0 | 0 | 0 |  | Vlastní | Indiv | 0 | 0 |  | Práce |  |  |  | POL1_1
|  | D6 : 1 |  | 1 | [22 empty] | VV | 0
|  | D3 : 4 |  | 4 | [22 empty] | VV | 0
Díl: | 784 | Malby |  |  |  | 0 |  | 0 |  | 0 |  | 0 |  | 0.54 |  | 0 |  |  |  |  | 197.43 | [5 empty] | DIL
166 | 784402801R00 | Odstranění maleb oškrabáním, v místnostech do 3,8 m | m2 | 494.7784 |  | 0 |  | 0 |  | 0 | 21 | 0 | 0 | 0 | 0 | 0 | 800-784 | RTS 21/ I | RTS 21/ I | 0.06971 | 34.49 |  | Práce |  |  |  | POL1_7
|  | 1pp : 64,1+3+5,6+19,1+41,6+1,5 |  | 134.9 | [22 empty] | VV | 0
|  | 1np : 3,3*(18,4*2+7,56*2+4,2*2+4,39*2+4,43*2+4,2*2+4,93*2+1*2+0,5+2,5*2+4,2*2+3,59*2+4,15*2+2,16*2+1,75*2+4,2*2+3,6*2) |  | 498.366 | [22 empty] | VV | 0
|  | -(2,97*2,18*8+1,9*2,18+0,95*2+1,18*1,18+2,12*1,47+0,58*1,5*2+4,39*3*2*2+1,81*3*2*2) |  | -138.4876 | [22 empty] | VV | 0
167 | 784191301R00 | Příprava povrchu Penetrace (napouštění) podkladu protiplísňová, jednonásobná | m2 | 1175.4826 |  | 0 |  | 0 |  | 0 | 21 | 0 | 0.00013 | 0.15 | 0 | 0 | 800-784 | RTS 21/ I | RTS 21/ I | 0.03248 | 38.18 |  | Práce |  |  |  | POL1_7
|  | Odkaz na mn. položky pořadí 168 : 1175,48260 |  | 1175.4826 | [22 empty] | VV | 5
168 | 784195312R00 | Malby z malířských směsí otěruvzdorných, , bělost 88 %, dvojnásobné | m2 | 1175.4826 |  | 0 |  | 0 |  | 0 | 21 | 0 | 0.00022 | 0.26 | 0 | 0 | 800-784 | RTS 21/ I | RTS 21/ I | 0.10191 | 119.79 |  | Práce |  |  |  | POL1_7
|  | Odkaz na mn. položky pořadí 13 : 57,10000 |  | 57.1 | [22 empty] | VV | 5
|  | Odkaz na mn. položky pořadí 143 : 247,80000 |  | 247.8 | [22 empty] | VV | 5
|  | Odkaz na mn. položky pořadí 27 : 364,47680 |  | 364.4768 | [22 empty] | VV | 5
|  | Odkaz na mn. položky pořadí 26 : 442,90580 |  | 442.9058 | [22 empty] | VV | 5
|  | Odkaz na mn. položky pořadí 21 : 63,20000 |  | 63.2 | [22 empty] | VV | 5
169 | 784011222RT2 | Ostatní práce zakrytí podlah, , včetně papírové lepenky | m2 | 368.1 |  | 0 |  | 0 |  | 0 | 21 | 0 | 0.00035 | 0.13 | 0 | 0 | 800-784 | RTS 21/ I | RTS 21/ I | 0.0135 | 4.97 |  | Práce |  |  |  | POL1_7
|  | 232,1+136 |  | 368.1 | [22 empty] | VV | 0
Díl: | 786 | Zastiňující technika |  |  |  | 0 |  | 0 |  | 0 |  | 0 |  | 0.25 |  | 0 |  |  |  |  | 19.4 | [5 empty] | DIL
170 | 786622211RT2 | Zastiňující zařízení lamelové žaluzie vnitřní vč. dodávky, pro okna plastová | m2 | 64.6542 |  | 0 |  | 0 |  | 0 | 21 | 0 | 0.00382 | 0.25 | 0 | 0 | 800-786 | RTS 21/ I | RTS 21/ I | 0.3 | 19.4 |  | Práce |  |  |  | POL1_
|  | 1,08*1,08+2,98*2,18*6+2,12*1,47+0,58*1,5*2+2,98*3*2+0,9*1,97 |  | 64.6542 | [22 empty] | VV | 0
Díl: | 787 | Zasklívání |  |  |  | 0 |  | 0 |  | 0 |  | 0 |  | 0 |  | 1.06 |  |  |  |  | 15.18 | [5 empty] | DIL
171 | 787100802R00 | Vysklení stěn,příček,balk.zábradlí a výtah.šachet sklo ploché přes 1 do 3 m2 | m2 | 75.9156 |  | 0 |  | 0 |  | 0 | 21 | 0 | 0 | 0 | 0.014 | 1.06 | 800-787 | RTS 21/ I | RTS 21/ I | 0.2 | 15.18 |  | Práce |  |  |  | POL1_
|  | 2,8*3,08+3,75*3,08+2,54*3,08+2,98*2,18*6+2,98*3 |  | 75.9156 | [22 empty] | VV | 0
Díl: | 799 | Ostatní |  |  |  | 0 |  | 0 |  | 0 |  | 0 |  | 4.31 |  | 0 |  |  |  |  | 0 | [5 empty] | DIL
172 | 7991 | Práškový hasícíc přístroj | soub | 3 |  | 0 |  | 0 |  | 0 | 21 | 0 | 0 | 0 | 0 | 0 |  | Vlastní | Indiv | 0 | 0 |  | Práce |  |  |  | POL1_1
173 | 7992 | Sounda 1PP - průzkum pilíře + posouzení staavu a návrch technic. řešení | soub | 1 |  | 0 |  | 0 |  | 0 | 21 | 0 | 0 | 0 | 0 | 0 |  | Vlastní | Indiv | 0 | 0 |  | Práce |  |  |  | POL1_
174 | 7994 | D+M požárních tabulek a značek | soub | 1 |  | 0 |  | 0 |  | 0 | 21 | 0 | 0 | 0 | 0 | 0 |  | Vlastní | Indiv | 0 | 0 |  | Práce |  |  |  | POL1_
175 | 900100002RAA | Plot z drátěného pletiva poplastovaného, na ocelové sloupky, výšky 2 m, vrata, vrátka, ostnatý drát | 100 m | 0.83 |  | 0 |  | 0 |  | 0 | 21 | 0 | 5.1906 | 4.31 | 0 | 0 | AP-HSV | RTS 21/ I | Součtová | 0 | 0 |  | Agregovaná položka |  |  |  | POL2_
|  | hloubení jam pro osazení sloupků, s naložením na dopravní prostředek a odvozem výkopku do 20 m, se složením, bez rozhrnutí, v hornině 3, dodávka a osazení sloupků a vzpěr plotových ocelových trubkových výšky 255 cm typových, se zabetonováním do 0,05 m3 betonem B 30, dodávka a montáž pletiva se čtvercovými oky 50,0 x 2,24 x 2,0 mm, ostnatého drátu čtyřšpičkového 2,24 mm, do výšky 2 m, dodávka a montáž vrat 330 x 205 cm a vrátek 100 x 205 cm ocelových se sloupky (1 kus/ 100 m). | [24 empty] | SPI |  | hloubení jam pro osazení sloupků, s naložením na dopravní prostředek a odvozem výkopku do 20 m, se složením, bez rozhrnutí, v hornině 3, dodávka a osazení sloupků a vzpěr plotových ocelových trubkových výšky 255 cm typových, se zabetonováním do 0,05 m3 betonem B 30, dodávka a montáž pletiva se čtvercovými oky 50,0 x 2,24 x 2,0 mm, ostnatého drátu čtyřšpičkového 2,24 mm, do výšky 2 m, dodávka a montáž vrat 330 x 205 cm a vrátek 100 x 205 cm ocelových se sloupky (1 kus/ 100 m).
Díl: | M21 | Elektromontáže |  |  |  | 0 |  | 0 |  | 0 |  | 0 |  | 0 |  | 0 |  |  |  |  | 0 | [5 empty] | DIL
176 | 21001 | Zvonek s komunikačním systémem, montováno na oplocení objektu, připojovací kabel | soub | 1 |  | 0 |  | 0 |  | 0 | 21 | 0 | 0 | 0 | 0 | 0 |  | Vlastní | Indiv | 0 | 0 |  | Agregovaná položka |  |  |  | POL2_
Díl: | D96 | Přesuny suti a vybouraných hmot |  |  |  | 0 |  | 0 |  | 0 |  | 0 |  | 0 |  | 0 |  |  |  |  | 784.05 | [5 empty] | DIL
177 | 979011221R00 | Svislá doprava suti a vybouraných hmot nošením za prvé podlaží pod základním podlažím | t | 217.5528 |  | 0 |  | 0 |  | 0 | 21 | 0 | 0 | 0 | 0 | 0 | 801-3 | RTS 21/ I | RTS 21/ I | 2.067 | 449.68 |  | Přesun suti |  |  |  | POL8_
178 | 979081111R00 | Odvoz suti a vybouraných hmot na skládku do 1 km | t | 217.5528 |  | 0 |  | 0 |  | 0 | 21 | 0 | 0 | 0 | 0 | 0 | 801-3 | RTS 21/ I | RTS 21/ I | 0.49 | 106.6 |  | Přesun suti |  |  |  | POL8_
|  | Včetně naložení na dopravní prostředek a složení na skládku, bez poplatku za skládku. | [24 empty] | POP
179 | 979081121R00 | Odvoz suti a vybouraných hmot na skládku příplatek za každý další 1 km | t | 3263.2921 |  | 0 |  | 0 |  | 0 | 21 | 0 | 0 | 0 | 0 | 0 | 801-3 | RTS 21/ I | RTS 21/ I | 0 | 0 |  | Přesun suti |  |  |  | POL8_
180 | 979082111R00 | Vnitrostaveništní doprava suti a vybouraných hmot do 10 m | t | 217.5528 |  | 0 |  | 0 |  | 0 | 21 | 0 | 0 | 0 | 0 | 0 | 801-3 | RTS 21/ I | RTS 21/ I | 0.942 | 204.93 |  | Přesun suti |  |  |  | POL8_
181 | 979082121R00 | Vnitrostaveništní doprava suti a vybouraných hmot příplatek k ceně za každých dalších 5 m | t | 217.5528 |  | 0 |  | 0 |  | 0 | 21 | 0 | 0 | 0 | 0 | 0 | 801-3 | RTS 21/ I | RTS 21/ I | 0.105 | 22.84 |  | Přesun suti |  |  |  | POL8_
182 | 979990107R00 | Poplatek za skládku směs betonu,cihel a dřeva, skupina 17 01 01, 17 01 02 a 17 02 01 z Katalogu odpadů | t | 217.5528 |  | 0 |  | 0 |  | 0 | 21 | 0 | 0 | 0 | 0 | 0 | 801-3 | RTS 21/ I | RTS 21/ I | 0 | 0 |  | Přesun suti |  |  |  | POL8_
Díl: | ON | Ostatní náklady |  |  |  | 0 |  | 0 |  | 0 |  | 0 |  | 0 |  | 0 |  |  |  |  | 0 | [5 empty] | DIL
183 | 005121 R | Zařízení staveniště | % | 2 |  | 0 |  | 0 |  | 0 | 21 | 0 | 0 | 0 | 0 | 0 |  | RTS 21/ I | Indiv | 0 | 0 |  | VRN |  |  |  | POL99_2
|  | Veškeré náklady spojené s vybudováním, provozem a odstraněním zařízení staveniště. | [24 empty] | POP
184 | 005211010R | Předání a převzetí staveniště | Soubor | 1 |  | 0 |  | 0 |  | 0 | 21 | 0 | 0 | 0 | 0 | 0 |  | RTS 21/ I | Indiv | 0 | 0 |  | VRN |  |  |  | POL99_
|  | Náklady spojené s účastí zhotovitele na předání a převzetí staveniště. | [24 empty] | POP
185 | 005211040R | Užívání veřejných ploch a prostranství | Soubor | 1 |  | 0 |  | 0 |  | 0 | 21 | 0 | 0 | 0 | 0 | 0 |  | RTS 21/ I | Indiv | 0 | 0 |  | VRN |  |  |  | POL99_8
|  | Náklady a poplatky spojené s užíváním veřejných ploch a prostranství, pokud jsou stavebními pracemi nebo souvisejícími činnostmi dotčeny, a to včetně užívání ploch v souvislosti s uložením stavebního materiálu nebo stavebního odpadu. | [24 empty] | POP |  | Náklady a poplatky spojené s užíváním veřejných ploch a prostranství, pokud jsou stavebními pracemi nebo souvisejícími činnostmi dotčeny, a to včetně užívání ploch v souvislosti s uložením stavebního materiálu nebo stavebního odpadu.
186 | 00524 R | Předání a převzetí díla | Soubor | 1 |  | 0 |  | 0 |  | 0 | 21 | 0 | 0 | 0 | 0 | 0 |  | RTS 21/ I | Indiv | 0 | 0 |  | VRN |  |  |  | POL99_
|  | Náklady zhotovitele, které vzniknou v souvislosti s povinnostmi zhotovitele při předání a převzetí díla. | [24 empty] | POP |  | Náklady zhotovitele, které vzniknou v souvislosti s povinnostmi zhotovitele při předání a převzetí díla.
187 | 005241010R | Dokumentace skutečného provedení | Soubor | 1 |  | 0 |  | 0 |  | 0 | 21 | 0 | 0 | 0 | 0 | 0 |  | RTS 21/ I | Indiv | 0 | 0 |  | VRN |  |  |  | POL99_
|  | Náklady na vyhotovení dokumentace skutečného provedení stavby a její předání objednateli v požadované formě a požadovaném počtu. | [24 empty] | POP |  | Náklady na vyhotovení dokumentace skutečného provedení stavby a její předání objednateli v požadované formě a požadovaném počtu.
Díl: | VN | Vedlejší náklady |  |  |  | 0 |  | 0 |  | 0 |  | 0 |  | 0 |  | 0 |  |  |  |  | 0 | [5 empty] | DIL
188 | 005124010R | Koordinační činnost | % | 1 |  | 0 |  | 0 |  | 0 | 21 | 0 | 0 | 0 | 0 | 0 |  | RTS 21/ I | Indiv | 0 | 0 |  | VRN |  |  |  | POL99_2
|  | Koordinace stavebních a technologických dodávek stavby. | [24 empty] | POP
[25 empty] | 15 | 21 | DPH
| Celkem |  |  |  |  | 0 | [18 empty] | 0 | 0 | SUM
END
Note on S6: Jedná se o informaci, zda se jedná o položku, která je do rozpočtu zadána z cenové soustavy RTS, nebo vlastní.
Note on T6: Jedná se o název CÚ, která je zadána u položky rozpočtu

## 10 2 Pol
Položkový soupis prací a dodávek | [26 empty] | #TypZaznamu#
S: | 5 | Rekonstrukce - modernizace | [24 empty] | STA
O: | 10 | Interiérové úpravy MŠ Inclub, z.s. - Zábřeh nad Odrou | [21 empty] | STA |  |  | OBJ
R: | 2 | Vytápění | [24 empty] | ROZ
P.č. | Číslo položky | Název položky | MJ | Množství | Cena / MJ | Celkem | Dodávka | Dodávka celk. | Montáž | Montáž celk. | DPH | Cena s DPH | Hmotnost / MJ | Hmotnost celk.(t) | Dem. hmotnost / MJ | Dem. hmotnost celk.(t) | Ceník | Cen. soustava / platnost | Cenová úroveň | Nhod / MJ | Nhod celk. | Dodavatel | Typ položky
Díl: | 9 | Zednická výpomoc |  |  |  | 0 |  | 0 |  | 0 |  | 0 |  | 0.13 |  | 0.35 |  |  |  |  | 430.35 | [5 empty] | DIL
1 | 890020922R00T | Montáž - Požární ucpávky pro potrubí do DN40 | kus | 8 |  | 0 |  | 0 |  | 0 | 21 | 0 | 0 | 0 | 0 | 0 |  | Vlastní | Indiv | 24.67 | 197.36 |  | Práce |  |  |  | POL1_
2 | 890680021R00T | Průrazy konstrukcemi do d80mm ( pro potrubí ) vč. utěsnění | kus | 36 |  | 0 |  | 0 |  | 0 | 21 | 0 | 0.00367 | 0.13 | 0 | 0 |  | Vlastní | Indiv | 0.652 | 23.47 |  | Práce |  |  |  | POL1_
3 | 974042553 | Vysekání rýh v podlaze,10x10 cm vč. zpětného vyspravení | m | 16 |  | 0 |  | 0 |  | 0 | 21 | 0 | 0 | 0 | 0.022 | 0.35 |  | Vlastní | Indiv | 0.76 | 12.16 |  | Práce |  |  |  | POL1_
4 | 890020922R00T | Požární ucpávky pro potrubí do DN40 | kus | 8 |  | 0 |  | 0 |  | 0 | 21 | 0 | 0 | 0 | 0 | 0 |  | Vlastní | Indiv | 24.67 | 197.36 |  | Specifikace |  |  |  | POL3_
Díl: | 932 | Jiné |  |  |  | 0 |  | 0 |  | 0 |  | 0 |  | 0 |  | 0 |  |  |  |  | 0 | [5 empty] | DIL
5 | 932009002T | Rezerva pro nepředvídatelné práce (průrazy, zasekání do zdi, křížení topné vody s ostat.profesemi) .vyspravení staveb.konstrukcí po montáží vytápění | hod | 40 |  | 0 |  | 0 |  | 0 | 21 | 0 | 0 | 0 | 0 | 0 |  | Vlastní | Indiv | 0 | 0 |  | Práce |  |  |  | POL1_
6 | 932009003T | Doprava materiálů a zařízení, cestovní náklady | kpl | 1 |  | 0 |  | 0 |  | 0 | 21 | 0 | 0 | 0 | 0 | 0 |  | Vlastní | Indiv | 0 | 0 |  | Práce |  |  |  | POL1_
7 | JM1 | Jiné materiály, montáž, atd., neuvedené výše, ale které je nutné zahrnout do celkového rozsahu prací podle výkresů a praxe dodavatele. Prosím, uveďte podrobný technický popis a cenovou kalkulaci. | sada | 1 |  | 0 |  | 0 |  | 0 | 21 | 0 | 0 | 0 | 0 | 0 |  | Vlastní | Indiv | 0 | 0 |  | Práce |  |  |  | POL1_
Díl: | D-ot | Demontáž stávající otopné soustavy |  |  |  | 0 |  | 0 |  | 0 |  | 0 |  | 0 |  | 0 |  |  |  |  | 0 | [5 empty] | DIL
8 | DD1 | Stávající rozvody topné vody vč. izolace, armatur a uložení; DN15-DN32 | m | 300 |  | 0 |  | 0 |  | 0 | 21 | 0 | 0 | 0 | 0 | 0 |  | Vlastní | Indiv | 0 | 0 |  | Práce |  |  |  | POL1_
|  | Demontáže potrubí, izolací, oplechování, armatur, upevňovacích konstrukcí a zařízení, vždy včetně odvozu a ekologické likvidace. | [24 empty] | POP | Demontáže potrubí, izolací, oplechování, armatur, upevňovacích konstrukcí a zařízení, vždy včetně odvozu a ekologické likvidace.
9 | DD2 | Stávající otopná tělesa (článková a desková) | ks | 20 |  | 0 |  | 0 |  | 0 | 21 | 0 | 0 | 0 | 0 | 0 |  | Vlastní | Indiv | 0 | 0 |  | Práce |  |  |  | POL1_
|  | Demontáže potrubí, izolací, oplechování, armatur, upevňovacích konstrukcí a zařízení, vždy včetně odvozu a ekologické likvidace. | [24 empty] | POP | Demontáže potrubí, izolací, oplechování, armatur, upevňovacích konstrukcí a zařízení, vždy včetně odvozu a ekologické likvidace.
10 | DD3 | Ostatní demontáže nutné při rekonstrukci otopné soustavy | kg | 100 |  | 0 |  | 0 |  | 0 | 21 | 0 | 0 | 0 | 0 | 0 |  | Vlastní | Indiv | 0 | 0 |  | Práce |  |  |  | POL1_
Díl: | O | Ostatní |  |  |  | 0 |  | 0 |  | 0 |  | 0 |  | 0 |  | 0 |  |  |  |  | 0 | [5 empty] | DIL
11 | D2 | Další úpravy pro vedení potrubí (spádování, zavěšování, atd..) | hod | 16 |  | 0 |  | 0 |  | 0 | 21 | 0 | 0 | 0 | 0 | 0 |  | Vlastní | Indiv | 0 | 0 |  | Práce |  |  |  | POL1_
12 | L1 | Lešení výšky 2m, délky 6m (jedna část) | sada | 1 |  | 0 |  | 0 |  | 0 | 21 | 0 | 0 | 0 | 0 | 0 |  | Vlastní | Indiv | 0 | 0 |  | Práce |  |  |  | POL1_
Díl: | 713 | Izolace tepelné |  |  |  | 0 |  | 0 |  | 0 |  | 0 |  | 0 |  | 0 |  |  |  |  | 4.5 | [5 empty] | DIL
13 | 713462133T3 | Izolace potrubí skružené-lepené -d18 | m | 52 |  | 0 |  | 0 |  | 0 | 21 | 0 | 1e-05 | 0 | 0 | 0 |  | Vlastní | Indiv | 0 | 0 |  | Práce |  |  |  | POL1_
14 | 713462134T3U00 | Izolace potrubí skružené-lepené -d22 | m | 63 |  | 0 |  | 0 |  | 0 | 21 | 0 | 1e-05 | 0 | 0 | 0 |  | Vlastní | Indiv | 0 | 0 |  | Práce |  |  |  | POL1_
15 | 713462134T4U00 | Izolace potrubí skružené-lepené -d28 | m | 42 |  | 0 |  | 0 |  | 0 | 21 | 0 | 1e-05 | 0 | 0 | 0 |  | Vlastní | Indiv | 0 | 0 |  | Práce |  |  |  | POL1_
16 | 713462135T3U00 | Izolace potrubí skružené-lepené -DN 35 | m | 46 |  | 0 |  | 0 |  | 0 | 21 | 0 | 1e-05 | 0 | 0 | 0 |  | Vlastní | Indiv | 0 | 0 |  | Práce |  |  |  | POL1_
17 | 722181213 | Izolace návleková tl. stěny 13 mm vnitřní průměr 18 mm | m | 17 |  | 0 |  | 0 |  | 0 | 21 | 0 | 3e-05 | 0 | 0 | 0 |  | Vlastní | Indiv | 0.135 | 2.3 |  | Práce |  |  |  | POL1_
18 | 998713202 | Přesun hmot pro izolace tepelné, výšky do 12 m | % | 419.844 |  | 0 |  | 0 |  | 0 | 21 | 0 | 0 | 0 | 0 | 0 |  | Vlastní | Indiv | 0 | 0 |  | Práce |  |  |  | POL1_7
19 | TI1M | Montáž tepelné izolace armatur topné vody v m.č. 0.07, snímatelná | kus | 3 |  | 0 |  | 0 |  | 0 | 21 | 0 | 0 | 0 | 0 | 0 |  | Vlastní | Indiv | 0 | 0 |  | Práce |  |  |  | POL1_
20 | 63115025T3 | Potrubní izolační pouzdro (mineral.plsť a AL.folie) povrch s Al.folii d18x1,0 tl.30mm | m | 52 |  | 0 |  | 0 |  | 0 | 21 | 0 | 0 | 0 | 0 | 0 |  | Vlastní | Indiv | 0 | 0 |  | Specifikace |  |  |  | POL3_
|  | . | [24 empty] | POP
21 | 63115028T1 | Potrubní izolační pouzdro (mineral.plsť a AL.folie) povrch s Al.folii d22 tl.30mm | m | 63 |  | 0 |  | 0 |  | 0 | 21 | 0 | 0 | 0 | 0 | 0 |  | Vlastní | Indiv | 0 | 0 |  | Specifikace |  |  |  | POL3_
|  | . | [24 empty] | POP
22 | 63115035T6 | Potrubní izolační pouzdro (mineral.plsť a AL.folie) povrch s Al.folii DN35 tl.40mm | m | 46 |  | 0 |  | 0 |  | 0 | 21 | 0 | 0 | 0 | 0 | 0 |  | Vlastní | Indiv | 0 | 0 |  | Specifikace |  |  |  | POL3_
|  | . | [24 empty] | POP
23 | 6311628T2 | Potrubní izolační pouzdro (mineral.plsť a AL.folie) povrch s Al.folii d28 tl.40mm | m | 42 |  | 0 |  | 0 |  | 0 | 21 | 0 | 0 | 0 | 0 | 0 |  | Vlastní | Indiv | 0 | 0 |  | Specifikace |  |  |  | POL3_
|  | . | [24 empty] | POP
24 | TI1 | Tepelná izolace armatur topné vody v m.č. 0.07, snímatelná | kus | 3 |  | 0 |  | 0 |  | 0 | 21 | 0 | 0 | 0 | 0 | 0 |  | Vlastní | Indiv | 0 | 0 |  | Specifikace |  |  |  | POL3_
25 | 722181213 | Izolace návleková tl. stěny 13 mm vnitřní průměr 22 mm | m | 4 |  | 0 |  | 0 |  | 0 | 21 | 0 | 4e-05 | 0 | 0 | 0 |  | Vlastní | Indiv | 0.129 | 0.52 |  | R-položka |  |  |  | POL12_1
26 | 722181213 | Izolace návleková tl. stěny 13 mm vnitřní průměr 28 mm | m | 13 |  | 0 |  | 0 |  | 0 | 21 | 0 | 8e-05 | 0 | 0 | 0 |  | Vlastní | Indiv | 0.129 | 1.68 |  | R-položka |  |  |  | POL12_1
Díl: | 733 | Rozvod potrubí |  |  |  | 0 |  | 0 |  | 0 |  | 0 |  | 2.44 |  | 0 |  |  |  |  | 165.48 | [5 empty] | DIL
27 | 733164103 | Montáž potrubí z měděných trubek vytápění D 18 mm pájením na tvrdo | m | 189 |  | 0 |  | 0 |  | 0 | 21 | 0 | 0.00594 | 1.12 | 0 | 0 |  | Vlastní | Indiv | 0.4216 | 79.68 |  | Práce |  |  |  | POL1_
28 | 733164104 | Montáž potrubí z měděných trubek vytápění D 22 mm pájením na tvrdo | m | 79 |  | 0 |  | 0 |  | 0 | 21 | 0 | 0.00596 | 0.47 | 0 | 0 |  | Vlastní | Indiv | 0.4316 | 34.1 |  | Práce |  |  |  | POL1_
29 | 733164105 | Montáž potrubí z měděných trubek vytápění D 28 mm pájením na tvrdo | m | 69 |  | 0 |  | 0 |  | 0 | 21 | 0 | 0.00498 | 0.34 | 0 | 0 |  | Vlastní | Indiv | 0.44556 | 30.74 |  | Práce |  |  |  | POL1_
30 | 733164106 | Montáž potrubí z měděných trubek vytápění D 35 mm pájením na tvrdo | m | 46 |  | 0 |  | 0 |  | 0 | 21 | 0 | 0.00499 | 0.23 | 0 | 0 |  | Vlastní | Indiv | 0.45556 | 20.96 |  | Práce |  |  |  | POL1_
31 | N1 | Napojení na stávající ocelový rozvod topné vody - na stávající kulový kohout DN25 (musí být dodržen izolační přechod ocel/měď) | ks | 2 |  | 0 |  | 0 |  | 0 | 21 | 0 | 0 | 0 | 0 | 0 |  | Vlastní | Indiv | 0 | 0 |  | Práce |  |  |  | POL1_
32 | 19632900RT | Trubka měděná Cu tvrdá 18x1 mm; vč. kolen, oblouků, přechodů, odboček, prořezu, spoj. a těsn. mat. | m | 189 |  | 0 |  | 0 |  | 0 | 21 | 0 | 0.00048 | 0.09 | 0 | 0 |  | Vlastní | Indiv | 0 | 0 |  | Specifikace |  |  |  | POL3_
33 | 19632901RT | Trubka měděná Cu tvrdá 22x1 mm; vč. kolen, oblouků, přechodů, odboček, prořezu, spoj. a těsn. mat. | m | 79 |  | 0 |  | 0 |  | 0 | 21 | 0 | 0.00059 | 0.05 | 0 | 0 |  | Vlastní | Indiv | 0 | 0 |  | Specifikace |  |  |  | POL3_
34 | 19632903RT | Trubka měděná Cu tvrdá 28x1,5 mm; vč. kolen, oblouků, přechodů, odboček, prořezu, spoj. a těsn. mat. | m | 69 |  | 0 |  | 0 |  | 0 | 21 | 0 | 0.00111 | 0.08 | 0 | 0 |  | Vlastní | Indiv | 0 | 0 |  | Specifikace |  |  |  | POL3_
35 | 19632904RT | Trubka měděná Cu tvrdá 35x1,5 mm; vč. kolen, oblouků, přechodů, odboček, prořezu, spoj. a těsn. mat. | m | 46 |  | 0 |  | 0 |  | 0 | 21 | 0 | 0.00141 | 0.06 | 0 | 0 |  | Vlastní | Indiv | 0 | 0 |  | Specifikace |  |  |  | POL3_
Díl: | 734 | Armatury |  |  |  | 0 |  | 0 |  | 0 |  | 0 |  | 0 |  | 0 |  |  |  |  | 2.88 | [5 empty] | DIL
36 | 230040004 | Montáž závitových dílů DN 1/2" | kus | 6 |  | 0 |  | 0 |  | 0 | 21 | 0 | 2e-05 | 0 | 0 | 0 |  | Vlastní | Indiv | 0.2402 | 1.44 |  | Práce |  |  |  | POL1_
37 | 230040004 | Montáž závitových dílů DN 1/2" | kus | 6 |  | 0 |  | 0 |  | 0 | 21 | 0 | 2e-05 | 0 | 0 | 0 |  | Vlastní | Indiv | 0.2402 | 1.44 |  | Práce |  |  |  | POL1_
38 | R1M | Montáž regulátoru tlakové diference závitové DN 25; kv,max=5,5; rozsah nastavení 10-60kPa | kus | 1 |  | 0 |  | 0 |  | 0 | 21 | 0 | 0 | 0 | 0 | 0 |  | Vlastní | Indiv | 0 | 0 |  | Práce |  |  |  | POL1_
39 | T1TM | Montáž tlakoměru na topnou vody 0-1000 kPa vč. Návarku a zpětné klapky | kus | 2 |  | 0 |  | 0 |  | 0 | 21 | 0 | 0 | 0 | 0 | 0 |  | Vlastní | Indiv | 0 | 0 |  | Práce |  |  |  | POL1_
40 | T2TM | Montáž teploměru s pevným stonkem 0-100°C, vč. Návarku a jímky | kus | 2 |  | 0 |  | 0 |  | 0 | 21 | 0 | 0 | 0 | 0 | 0 |  | Vlastní | Indiv | 0 | 0 |  | Práce |  |  |  | POL1_
41 | V1M | Montáž ventilu vyvažovacího a uzavíracího závitového DN 25, s vypouštěním | kus | 1 |  | 0 |  | 0 |  | 0 | 21 | 0 | 0 | 0 | 0 | 0 |  | Vlastní | Indiv | 0 | 0 |  | Práce |  |  |  | POL1_
42 | AO1 | Automatický odvzdušňovací ventil, G 1/2 (DN15) vč. návarku a zpětné klapky | kus | 6 |  | 0 |  | 0 |  | 0 | 21 | 0 | 0 | 0 | 0 | 0 |  | Vlastní | Indiv | 0 | 0 |  | Specifikace |  |  |  | POL3_
43 | AO3 | Vypouštěcí kulový kohout DN 15 vč. návarku a zátky | kus | 6 |  | 0 |  | 0 |  | 0 | 21 | 0 | 0 | 0 | 0 | 0 |  | Vlastní | Indiv | 0 | 0 |  | Specifikace |  |  |  | POL3_
44 | R1 | Regulátor tlakové diference závitový DN 25; kv,max=5,5; rozsah nastavení 10-60kPa | kus | 1 |  | 0 |  | 0 |  | 0 | 21 | 0 | 0 | 0 | 0 | 0 |  | Vlastní | Indiv | 0 | 0 |  | Specifikace |  |  |  | POL3_
45 | T1T | Tlakoměr na topnou vody 0-1000 kPa vč. Návarku a zpětné klapky | kus | 2 |  | 0 |  | 0 |  | 0 | 21 | 0 | 0 | 0 | 0 | 0 |  | Vlastní | Indiv | 0 | 0 |  | Specifikace |  |  |  | POL3_
46 | T2T | Teploměr s pevným stonkem 0-100°C, vč. Návarku a jímky | kus | 2 |  | 0 |  | 0 |  | 0 | 21 | 0 | 0 | 0 | 0 | 0 |  | Vlastní | Indiv | 0 | 0 |  | Specifikace |  |  |  | POL3_
47 | V1 | Ventil vyvažovací a uzavírací závitový DN 25, s vypouštěním | kus | 1 |  | 0 |  | 0 |  | 0 | 21 | 0 | 0 | 0 | 0 | 0 |  | Vlastní | Indiv | 0 | 0 |  | Specifikace |  |  |  | POL3_
Díl: | 735 | Otopná tělesa |  |  |  | 0 |  | 0 |  | 0 |  | 0 |  | 1.76 |  | 0 |  |  |  |  | 0 | [5 empty] | DIL
48 | 484572002R | Montáž otopného ocelového tělesa deskového typu KL21-06040 | kus | 1 |  | 0 |  | 0 |  | 0 | 21 | 0 | 0.0122 | 0.01 | 0 | 0 |  | Vlastní | Indiv | 0 | 0 |  | Práce |  |  |  | POL1_
49 | 48457200RM | Montáž otopného ocelového tělesa deskového typu KL21-06050 | kus | 1 |  | 0 |  | 0 |  | 0 | 21 | 0 | 0.01575 | 0.02 | 0 | 0 |  | Vlastní | Indiv | 0 | 0 |  | Práce |  |  |  | POL1_
50 | 48457211RM | Montáž otopného ocelového tělesa deskového typu KL21-06060 | kus | 1 |  | 0 |  | 0 |  | 0 | 21 | 0 | 0.0488 | 0.05 | 0 | 0 |  | Vlastní | Indiv | 0 | 0 |  | Práce |  |  |  | POL1_
51 | 48457221RM | Montáž otopného ocelového tělesa deskového typu KL21-06100 | kus | 1 |  | 0 |  | 0 |  | 0 | 21 | 0 | 0.0363 | 0.04 | 0 | 0 |  | Vlastní | Indiv | 0 | 0 |  | Práce |  |  |  | POL1_
52 | 48457239RM | Montáž otopného ocelového tělesa deskového typu KL21-05120 | kus | 4 |  | 0 |  | 0 |  | 0 | 21 | 0 | 0.03063 | 0.12 | 0 | 0 |  | Vlastní | Indiv | 0 | 0 |  | Práce |  |  |  | POL1_
53 | 48457297RM | Montáž otopného ocelového tělesa deskového typu KL22-09100 | kus | 1 |  | 0 |  | 0 |  | 0 | 21 | 0 | 0.0563 | 0.06 | 0 | 0 |  | Vlastní | Indiv | 0 | 0 |  | Práce |  |  |  | POL1_
54 | 48457298RM | Montáž otopného ocelového tělesa deskového typu KL22-09120 | kus | 1 |  | 0 |  | 0 |  | 0 | 21 | 0 | 0.06756 | 0.07 | 0 | 0 |  | Vlastní | Indiv | 0 | 0 |  | Práce |  |  |  | POL1_
55 | 4845780824RTM | Montáž otopného ocelového tělesa deskového typu VKM22-04070 | kus | 3 |  | 0 |  | 0 |  | 0 | 21 | 0 | 0.01589 | 0.05 | 0 | 0 |  | Vlastní | Indiv | 0 | 0 |  | Práce |  |  |  | POL1_
56 | 4845780829RM | Montáž otopného ocelového tělesa deskového typu VKM22-04120 | kus | 2 |  | 0 |  | 0 |  | 0 | 21 | 0 | 0.02724 | 0.05 | 0 | 0 |  | Vlastní | Indiv | 0 | 0 |  | Práce |  |  |  | POL1_
57 | 4845781125RM | Montáž otopného ocelového tělesa deskového typu VKM33-04120 | kus | 10 |  | 0 |  | 0 |  | 0 | 21 | 0 | 0.0408 | 0.41 | 0 | 0 |  | Vlastní | Indiv | 0 | 0 |  | Práce |  |  |  | POL1_
58 | 998735201 | Přesun hmot pro otopná tělesa, výšky do 6 m | % | 2383.52 |  | 0 |  | 0 |  | 0 | 21 | 0 | 0 | 0 | 0 | 0 |  | Vlastní | Indiv | 0 | 0 |  | Práce |  |  |  | POL1_7
59 | KPS1TM | Montáž kompaktní (dvojité) připojovací šroubení s uzavíráním a vypouštěním pro otopné těleso typu VKM, rozteč připojení 50mm, DN15, přímé provedení | kus | 15 |  | 0 |  | 0 |  | 0 | 21 | 0 | 0 | 0 | 0 | 0 |  | Vlastní | Indiv | 0 | 0 |  | Práce |  |  |  | POL1_
60 | P1 | Příplatek za provedení deskového tělesa VKM s integrovaným termostatickým ventilem s automatickou regulací eclipse (rozsah nastavení 10-150 L/h) | kus | 15 |  | 0 |  | 0 |  | 0 | 21 | 0 | 0 | 0 | 0 | 0 |  | Vlastní | Indiv | 0 | 0 |  | Práce |  |  |  | POL1_
61 | P2M | Montáž připoj. šroubení regulační s uzavíráním a vypouš. pro otopné těleso, DN15, přímé provedení | kus | 10 |  | 0 |  | 0 |  | 0 | 21 | 0 | 0 | 0 | 0 | 0 |  | Vlastní | Indiv | 0 | 0 |  | Práce |  |  |  | POL1_
62 | T1M | Montáž termostatického ventilu s automatickou regulací eclipse (rozsah nastavení 10-150 L/h), DN15 přímé provedení | kus | 10 |  | 0 |  | 0 |  | 0 | 21 | 0 | 0 | 0 | 0 | 0 |  | Vlastní | Indiv | 0 | 0 |  | Práce |  |  |  | POL1_
63 | THM | Montáž - Termostatická hlavice (M30x1,5) - zabezpečený model pro veřejné prostory | kus | 25 |  | 0 |  | 0 |  | 0 | 21 | 0 | 0 | 0 | 0 | 0 |  | Vlastní | Indiv | 0 | 0 |  | Práce |  |  |  | POL1_
64 | 48457200 | Otopné ocelové těleso deskové typ KL21-06050 | kus | 1 |  | 0 |  | 0 |  | 0 | 21 | 0 | 0.01575 | 0.02 | 0 | 0 |  | Vlastní | Indiv | 0 | 0 |  | Specifikace |  |  |  | POL3_
65 | 484572002 | Otopné ocelové těleso deskové typ KL21-06040 | kus | 1 |  | 0 |  | 0 |  | 0 | 21 | 0 | 0.0122 | 0.01 | 0 | 0 |  | Vlastní | Indiv | 0 | 0 |  | Specifikace |  |  |  | POL3_
66 | 48457211 | Otopné ocelové těleso deskové typ KL21-06060 | kus | 1 |  | 0 |  | 0 |  | 0 | 21 | 0 | 0.0488 | 0.05 | 0 | 0 |  | Vlastní | Indiv | 0 | 0 |  | Specifikace |  |  |  | POL3_
67 | 48457221 | Otopné ocelové těleso deskové typ KL21-06100 | kus | 1 |  | 0 |  | 0 |  | 0 | 21 | 0 | 0.0363 | 0.04 | 0 | 0 |  | Vlastní | Indiv | 0 | 0 |  | Specifikace |  |  |  | POL3_
68 | 48457239 | Otopné ocelové těleso deskové typ KL21-05120 | kus | 4 |  | 0 |  | 0 |  | 0 | 21 | 0 | 0.03063 | 0.12 | 0 | 0 |  | Vlastní | Indiv | 0 | 0 |  | Specifikace |  |  |  | POL3_
69 | 48457297 | Otopné ocelové těleso deskové typ KL22-09100 | kus | 1 |  | 0 |  | 0 |  | 0 | 21 | 0 | 0.0563 | 0.06 | 0 | 0 |  | Vlastní | Indiv | 0 | 0 |  | Specifikace |  |  |  | POL3_
70 | 48457298 | Otopné ocelové těleso deskové typ KL22-09120 | kus | 1 |  | 0 |  | 0 |  | 0 | 21 | 0 | 0.06756 | 0.07 | 0 | 0 |  | Vlastní | Indiv | 0 | 0 |  | Specifikace |  |  |  | POL3_
71 | 4845780824RT | Otopné ocelové těleso deskové typ VKM22-04070 | kus | 3 |  | 0 |  | 0 |  | 0 | 21 | 0 | 0.01589 | 0.05 | 0 | 0 |  | Vlastní | Indiv | 0 | 0 |  | Specifikace |  |  |  | POL3_
72 | 4845780829 | Otopné ocelové těleso deskové typ VKM22-04120 | kus | 2 |  | 0 |  | 0 |  | 0 | 21 | 0 | 0.02724 | 0.05 | 0 | 0 |  | Vlastní | Indiv | 0 | 0 |  | Specifikace |  |  |  | POL3_
73 | 4845781125 | Otopné ocelové těleso deskové typ VKM33-04120 | kus | 10 |  | 0 |  | 0 |  | 0 | 21 | 0 | 0.0408 | 0.41 | 0 | 0 |  | Vlastní | Indiv | 0 | 0 |  | Specifikace |  |  |  | POL3_
74 | KPS1T | Kompaktní (dvojíté) připojovací šroubení s vypouš. pro otopné těleso, rozteč připojení 50 mm, DN15 rohové provedení | kus | 15 |  | 0 |  | 0 |  | 0 | 21 | 0 | 0 | 0 | 0 | 0 |  | Vlastní | Indiv | 0 | 0 |  | Specifikace |  |  |  | POL3_
75 | P2 | Připojovací šroubení regulační s uzavíráním a vypouštěním pro otopné těleso, DN15, přímé provedení | kus | 10 |  | 0 |  | 0 |  | 0 | 21 | 0 | 0 | 0 | 0 | 0 |  | Vlastní | Indiv | 0 | 0 |  | Specifikace |  |  |  | POL3_
76 | T1 | Termostatický ventil s automatickou regulací eclipse (rozsah nastavení 10-150 L/h), DN15 přímé provedení | kus | 10 |  | 0 |  | 0 |  | 0 | 21 | 0 | 0 | 0 | 0 | 0 |  | Vlastní | Indiv | 0 | 0 |  | Specifikace |  |  |  | POL3_
77 | TH | Termostatická hlavice (M30x1,5) - zabezpečený model pro veřejné prostory | kus | 25 |  | 0 |  | 0 |  | 0 | 21 | 0 | 0 | 0 | 0 | 0 |  | Vlastní | Indiv | 0 | 0 |  | Specifikace |  |  |  | POL3_
Díl: | 767 | Konstrukce zámečnické |  |  |  | 0 |  | 0 |  | 0 |  | 0 |  | 0 |  | 0 |  |  |  |  | 0 | [5 empty] | DIL
78 | ODK1M | Montáž ocelové doplňkové konstrukce a uchytný a kotvící materiál | kg | 50 |  | 0 |  | 0 |  | 0 | 21 | 0 | 0 | 0 | 0 | 0 |  | Vlastní | Indiv | 0 | 0 |  | Práce |  |  |  | POL1_
79 | UUU1M | Montáž uložení pro potrubí Cu18x1 | kus | 146 |  | 0 |  | 0 |  | 0 | 21 | 0 | 0 | 0 | 0 | 0 |  | Vlastní | Indiv | 0 | 0 |  | Práce |  |  |  | POL1_
80 | UUU3M | Montáž uložení pro potrubí Cu22x1 | kus | 62 |  | 0 |  | 0 |  | 0 | 21 | 0 | 0 | 0 | 0 | 0 |  | Vlastní | Indiv | 0 | 0 |  | Práce |  |  |  | POL1_
81 | UUU4M | Montáž uložení pro potrubí Cu28x1,5 | kus | 46 |  | 0 |  | 0 |  | 0 | 21 | 0 | 0 | 0 | 0 | 0 |  | Vlastní | Indiv | 0 | 0 |  | Práce |  |  |  | POL1_
82 | UUU5M | Montáž uložení pro potrubí Cu35x1,5 | kus | 16 |  | 0 |  | 0 |  | 0 | 21 | 0 | 0 | 0 | 0 | 0 |  | Vlastní | Indiv | 0 | 0 |  | Práce |  |  |  | POL1_
83 | UUU6M | Montáž uložení pro potrubí Cu42x1,5 | kus | 14 |  | 0 |  | 0 |  | 0 | 21 | 0 | 0 | 0 | 0 | 0 |  | Vlastní | Indiv | 0 | 0 |  | Práce |  |  |  | POL1_
84 | ODK1 | Ocelové doplňkové konstrukce a uchytný a kotvící materiál | kg | 50 |  | 0 |  | 0 |  | 0 | 21 | 0 | 0 | 0 | 0 | 0 |  | Vlastní | Indiv | 0 | 0 |  | Specifikace |  |  |  | POL3_
85 | UUU1 | Uložení pro potrubí Cu18x1 | kus | 146 |  | 0 |  | 0 |  | 0 | 21 | 0 | 0 | 0 | 0 | 0 |  | Vlastní | Indiv | 0 | 0 |  | Specifikace |  |  |  | POL3_
86 | UUU3 | Uložení pro potrubí Cu22x1 | kus | 62 |  | 0 |  | 0 |  | 0 | 21 | 0 | 0 | 0 | 0 | 0 |  | Vlastní | Indiv | 0 | 0 |  | Specifikace |  |  |  | POL3_
87 | UUU4 | Uložení pro potrubí Cu28x1,5 | kus | 46 |  | 0 |  | 0 |  | 0 | 21 | 0 | 0 | 0 | 0 | 0 |  | Vlastní | Indiv | 0 | 0 |  | Specifikace |  |  |  | POL3_
88 | UUU5 | Uložení pro potrubí Cu35x1,5 | kus | 16 |  | 0 |  | 0 |  | 0 | 21 | 0 | 0 | 0 | 0 | 0 |  | Vlastní | Indiv | 0 | 0 |  | Specifikace |  |  |  | POL3_
89 | UUU6 | Uložení pro potrubí Cu42x1,5 | kus | 14 |  | 0 |  | 0 |  | 0 | 21 | 0 | 0 | 0 | 0 | 0 |  | Vlastní | Indiv | 0 | 0 |  | Specifikace |  |  |  | POL3_
Díl: | 783 | Nátěry |  |  |  | 0 |  | 0 |  | 0 |  | 0 |  | 0 |  | 0 |  |  |  |  | 1.5 | [5 empty] | DIL
90 | 783122210 | Nátěr syntetický pomocných ocel. konstrukcí - dvojnásobný základní + 1x email | m2 | 10 |  | 0 |  | 0 |  | 0 | 21 | 0 | 0.00038 | 0 | 0 | 0 |  | Vlastní | Indiv | 0.15 | 1.5 |  | Práce |  |  |  | POL1_
Díl: | M931 | Zkoušky zařízení |  |  |  | 0 |  | 0 |  | 0 |  | 0 |  | 0 |  | 0 |  |  |  |  | 11.49 | [5 empty] | DIL
91 | 733191108T00T | Proplach a Tlaková zkouška d42x1,5 | m | 383 |  | 0 |  | 0 |  | 0 | 21 | 0 | 0 | 0 | 0 | 0 |  | Vlastní | Indiv | 0.03 | 11.49 |  | Práce |  |  |  | POL1_
92 | 931319093T | Zkouška zařízení provozní (topná a dilatační), vč.zaregulování sytému | hod | 24 |  | 0 |  | 0 |  | 0 | 21 | 0 | 0 | 0 | 0 | 0 |  | Vlastní | Indiv | 0 | 0 |  | Práce |  |  |  | POL1_
93 | 931319094TT | Protokoly o provedených zkouškách a o zaregulování otopné soustavy na projektované parametry | hod | 16 |  | 0 |  | 0 |  | 0 | 21 | 0 | 0 | 0 | 0 | 0 |  | Vlastní | Indiv | 0 | 0 |  | Práce |  |  |  | POL1_
94 | 931319096T | Zaučení obsluhy | hod | 4 |  | 0 |  | 0 |  | 0 | 21 | 0 | 0 | 0 | 0 | 0 |  | Vlastní | Indiv | 0 | 0 |  | Práce |  |  |  | POL1_
95 | 931319097T | Provozní řád vč. schéma zapojení zdroje tepla a chladu (skutečné provedení) v úpravě pro vyvěšení na stěnu | kus | 8 |  | 0 |  | 0 |  | 0 | 21 | 0 | 0 | 0 | 0 | 0 |  | Vlastní | Indiv | 0 | 0 |  | Práce |  |  |  | POL1_
Díl: | VN | Vedlejší náklady |  |  |  | 0 |  | 0 |  | 0 |  | 0 |  | 0 |  | 0 |  |  |  |  | 0 | [5 empty] | DIL
96 | 005110000R | Vedlejší rozpočtové náklady - zařízení a provoz staveniště, provozní vlivy, provizoria a zabezpečení prostoru výstavby, po ukončení výstavby uvedení veškerých ploch do původního stavu | kpl | 1 |  | 0 |  | 0 |  | 0 | 21 | 0 | 0 | 0 | 0 | 0 |  | Vlastní | Indiv | 0 | 0 |  | VRN |  |  |  | POL99_8
[25 empty] | 15 | 21 | DPH
| Celkem |  |  |  |  | 0 | [18 empty] | 0 | 0 | SUM
END
Note on S6: Jedná se o informaci, zda se jedná o položku, která je do rozpočtu zadána z cenové soustavy RTS, nebo vlastní.
Note on T6: Jedná se o název CÚ, která je zadána u položky rozpočtu

## 10 3 Pol
Položkový soupis prací a dodávek | [26 empty] | #TypZaznamu#
S: | 5 | Rekonstrukce - modernizace | [24 empty] | STA
O: | 10 | Interiérové úpravy MŠ Inclub, z.s. - Zábřeh nad Odrou | [21 empty] | STA |  |  | OBJ
R: | 3 | Zdravotechnika | [24 empty] | ROZ
P.č. | Číslo položky | Název položky | MJ | Množství | Cena / MJ | Celkem | Dodávka | Dodávka celk. | Montáž | Montáž celk. | DPH | Cena s DPH | Hmotnost / MJ | Hmotnost celk.(t) | Dem. hmotnost / MJ | Dem. hmotnost celk.(t) | Ceník | Cen. soustava / platnost | Cenová úroveň | Nhod / MJ | Nhod celk. | Dodavatel | Typ položky
Díl: | D | Demontáže |  |  |  | 0 |  | 0 |  | 0 |  | 0 |  | 0 |  | 0 |  |  |  |  | 0 | [5 empty] | DIL
1 | 4.1 | Demontáž stávajícího klozetu stojícího, včetně příslušenství, apod. | ks | 5 |  | 0 |  | 0 |  | 0 | 21 | 0 | 0 | 0 | 0 | 0 |  | Vlastní | Indiv | 0 | 0 |  | Práce |  |  |  | POL1_
2 | 4.2 | Demontáž stávajícího umyvadla, včetně výtokové armatury, sifonu, příslušenství, apod. | ks | 5 |  | 0 |  | 0 |  | 0 | 21 | 0 | 0 | 0 | 0 | 0 |  | Vlastní | Indiv | 0 | 0 |  | Práce |  |  |  | POL1_
3 | 4.3 | Demontáž stávajícího pisoáru, včetně výtokové armatury, sifonu, příslušenství, apod. | ks | 4 |  | 0 |  | 0 |  | 0 | 21 | 0 | 0 | 0 | 0 | 0 |  | Vlastní | Indiv | 0 | 0 |  | Práce |  |  |  | POL1_
4 | 4.4 | Demontáž stávajících rozvodů kanalizace DN40-DN110 | m | 30 |  | 0 |  | 0 |  | 0 | 21 | 0 | 0 | 0 | 0 | 0 |  | Vlastní | Indiv | 0 | 0 |  | Práce |  |  |  | POL1_
5 | 4.5 | Demontáž stávajících rozvodů vodovodu DN15-DN25 | m | 50 |  | 0 |  | 0 |  | 0 | 21 | 0 | 0 | 0 | 0 | 0 |  | Vlastní | Indiv | 0 | 0 |  | Práce |  |  |  | POL1_
Díl: | J | Jiné |  |  |  | 0 |  | 0 |  | 0 |  | 0 |  | 0 |  | 0 |  |  |  |  | 0 | [5 empty] | DIL
6 | DM1 | Doprava materiálu | sada | 1 |  | 0 |  | 0 |  | 0 | 21 | 0 | 0 | 0 | 0 | 0 |  | Vlastní | Indiv | 0 | 0 |  | Práce |  |  |  | POL1_
7 | DP1 | Drobné práce spojené s napojením nových rozvodů vody a kanalizace na stávajícící rozvody | sada | 1 |  | 0 |  | 0 |  | 0 | 21 | 0 | 0 | 0 | 0 | 0 |  | Vlastní | Indiv | 0 | 0 |  | Práce |  |  |  | POL1_
8 | JJJ1 | Jiné materiály, montáž, atd., neuvedené výše, ale které je nutné zahrnout do celkového rozsahu prací podle výkresů a praxe dodavatele. Prosím, uveďte podrobný technický popis a cenovou kalkulaci | sada | 1 |  | 0 |  | 0 |  | 0 | 21 | 0 | 0 | 0 | 0 | 0 |  | Vlastní | Indiv | 0 | 0 |  | Práce |  |  |  | POL1_
9 | OD1 | Odvoz demontovaného materiálu | sada | 1 |  | 0 |  | 0 |  | 0 | 21 | 0 | 0 | 0 | 0 | 0 |  | Vlastní | Indiv | 0 | 0 |  | Práce |  |  |  | POL1_
10 | P1 | Provedení rýh ve stávající podlaze pro nové vedení ležaté části kanalizace | m3 | 1.1 |  | 0 |  | 0 |  | 0 | 21 | 0 | 0 | 0 | 0 | 0 |  | Vlastní | Indiv | 0 | 0 |  | Práce |  |  |  | POL1_
11 | TV1 | Tlakové vyčištění stávající kanalizace splaškové | sada | 1 |  | 0 |  | 0 |  | 0 | 21 | 0 | 0 | 0 | 0 | 0 |  | Vlastní | Indiv | 0 | 0 |  | Práce |  |  |  | POL1_
12 | UP1 | Utěsnění prostupů do stávajících rozvodech vodovodu a kanalizace | sada | 3 |  | 0 |  | 0 |  | 0 | 21 | 0 | 0 | 0 | 0 | 0 |  | Vlastní | Indiv | 0 | 0 |  | Práce |  |  |  | POL1_
13 | ZP1 | Zhotovení prostupu stropem pro stoupačky vody 400x150mm | ks | 1 |  | 0 |  | 0 |  | 0 | 21 | 0 | 0 | 0 | 0 | 0 |  | Vlastní | Indiv | 0 | 0 |  | Práce |  |  |  | POL1_
14 | ZV1 | Zednické výpomoci (sekání drážek, zazdění, prostupy, utěsnění prostupů, zapravení stavebních konstrukcí po montáži zdravotně technických instalací apod.) | sada | 1 |  | 0 |  | 0 |  | 0 | 21 | 0 | 0 | 0 | 0 | 0 |  | Vlastní | Indiv | 0 | 0 |  | Práce |  |  |  | POL1_
Díl: | 722 | Vnitřní vodovod |  |  |  | 0 |  | 0 |  | 0 |  | 0 |  | 1.01 |  | 0 |  |  |  |  | 184.83 | [5 empty] | DIL
15 | 230040004 | Montáž závitových dílů DN 1/2" | kus | 2 |  | 0 |  | 0 |  | 0 | 21 | 0 | 2e-05 | 0 | 0 | 0 |  | Vlastní | Indiv | 0.2402 | 0.48 |  | Práce |  |  |  | POL1_
16 | 230040004 | Montáž závitových dílů DN 1/2" | kus | 1 |  | 0 |  | 0 |  | 0 | 21 | 0 | 2e-05 | 0 | 0 | 0 |  | Vlastní | Indiv | 0.2402 | 0.24 |  | Práce |  |  |  | POL1_
17 | 230040004 | Montáž závitových dílů DN 1/2" | kus | 1 |  | 0 |  | 0 |  | 0 | 21 | 0 | 2e-05 | 0 | 0 | 0 |  | Vlastní | Indiv | 0.2402 | 0.24 |  | Práce |  |  |  | POL1_
18 | 230040004 | Montáž závitových dílů DN 1/2" | kus | 1 |  | 0 |  | 0 |  | 0 | 21 | 0 | 2e-05 | 0 | 0 | 0 |  | Vlastní | Indiv | 0.2402 | 0.24 |  | Práce |  |  |  | POL1_
19 | 230040004 | Montáž závitových dílů DN 1/2" | kus | 1 |  | 0 |  | 0 |  | 0 | 21 | 0 | 2e-05 | 0 | 0 | 0 |  | Vlastní | Indiv | 0.2402 | 0.24 |  | Práce |  |  |  | POL1_
20 | 230040004 | Montáž závitových dílů DN 1/2" | kus | 1 |  | 0 |  | 0 |  | 0 | 21 | 0 | 2e-05 | 0 | 0 | 0 |  | Vlastní | Indiv | 0.2402 | 0.24 |  | Práce |  |  |  | POL1_
21 | 230040006 | Montáž závitových dílů DN 1" | kus | 2 |  | 0 |  | 0 |  | 0 | 21 | 0 | 3e-05 | 0 | 0 | 0 |  | Vlastní | Indiv | 0.3262 | 0.65 |  | Práce |  |  |  | POL1_
22 | 230040006 | Montáž závitových dílů DN 1" | kus | 2 |  | 0 |  | 0 |  | 0 | 21 | 0 | 3e-05 | 0 | 0 | 0 |  | Vlastní | Indiv | 0.3262 | 0.65 |  | Práce |  |  |  | POL1_
23 | 230040006 | Montáž závitových dílů DN 1" | kus | 1 |  | 0 |  | 0 |  | 0 | 21 | 0 | 3e-05 | 0 | 0 | 0 |  | Vlastní | Indiv | 0.3262 | 0.33 |  | Práce |  |  |  | POL1_
24 | 484673311RTM | Montáž expanzní nádoby DD 8/10, 8 litrů, vč. konzoly a průtočné armatury G 3/4 | kus | 1 |  | 0 |  | 0 |  | 0 | 21 | 0 | 0.0025 | 0 | 0 | 0 |  | Vlastní | Indiv | 0 | 0 |  | Práce |  |  |  | POL1_
25 | 721290111R00T | Zkouška těsnosti vnitřní kanalizace | m | 207 |  | 0 |  | 0 |  | 0 | 21 | 0 | 0 | 0 | 0 | 0 |  | Vlastní | Indiv | 0.048 | 9.94 |  | Práce |  |  |  | POL1_
26 | 722172311 | Potrubí z PPR, D 20x2,8 mm, PN 16, včetně tvarovek, přechodů, prořezu, spojovacího a těsnícího materiálu, podpůrných korýtek, uchycení, vyvedení výustek | m | 14 |  | 0 |  | 0 |  | 0 | 21 | 0 | 0.00399 | 0.06 | 0 | 0 |  | Vlastní | Indiv | 0.5429 | 7.6 |  | Práce |  |  |  | POL1_
27 | 722172311R00T | Potrubí z PPR, D 20x2,8 mm, PN 16, vedené pod omítkou, včetně tvarovek, přechodů, spojovacího a těsnícího materiálu, vyvedení vyústek | m | 25 |  | 0 |  | 0 |  | 0 | 21 | 0 | 0.00399 | 0.1 | 0 | 0 |  | Vlastní | Indiv | 0.5429 | 13.57 |  | Práce |  |  |  | POL1_
28 | 722172312 | Potrubí z PPR, D 25x3,5 mm, PN 16, včetně tvarovek, přechodů, prořezu, spojovacího a těsnícího materiálu, podpůrných korýtek, uchycení, vyvedení výustek | m | 25 |  | 0 |  | 0 |  | 0 | 21 | 0 | 0.00518 | 0.13 | 0 | 0 |  | Vlastní | Indiv | 0.6343 | 15.86 |  | Práce |  |  |  | POL1_
29 | 722172312R00T | Potrubí z PPR, D 25x3,5 mm, PN 16, vedené pod omítkou, včetně tvarovek, přechodů, spojovacího a těsnícího materiálu, vyvedení vyústek | m | 12 |  | 0 |  | 0 |  | 0 | 21 | 0 | 0.00518 | 0.06 | 0 | 0 |  | Vlastní | Indiv | 0.6343 | 7.61 |  | Práce |  |  |  | POL1_
30 | 722172313 | Potrubí z PPR, D 32x4,4 mm, PN 16, včetně tvarovek, přechodů, prořezu, spojovacího a těsnícího materiálu, podpůrných korýtek, uchycení, vyvedení výustek | m | 35 |  | 0 |  | 0 |  | 0 | 21 | 0 | 0.00535 | 0.19 | 0 | 0 |  | Vlastní | Indiv | 0.6828 | 23.9 |  | Práce |  |  |  | POL1_
31 | 722172331 | Potrubí z PPR, D 20x3,4 mm, PN 20, včetně tvarovek, přechodů, prořezu, spojovacího a těsnícího materiálu, podpůrných korýtek, uchycení, vyvedení výustek | m | 8 |  | 0 |  | 0 |  | 0 | 21 | 0 | 0.00401 | 0.03 | 0 | 0 |  | Vlastní | Indiv | 0.5429 | 4.34 |  | Práce |  |  |  | POL1_
32 | 722172331R00T | Potrubí z PPR, D 20x3,4 mm, PN 20, vedené pod omítkou, včetně tvarovek, přechodů, spojovacího a těsnícího materiálu, vyvedení vyústek | m | 18 |  | 0 |  | 0 |  | 0 | 21 | 0 | 0.00401 | 0.07 | 0 | 0 |  | Vlastní | Indiv | 0.5429 | 9.77 |  | Práce |  |  |  | POL1_
33 | 722172332 | Potrubí z PPR, D 25x4,2 mm, PN 20, včetně tvarovek, přechodů, prořezu, spojovacího a těsnícího materiálu, podpůrných korýtek, uchycení, vyvedení výustek | m | 53 |  | 0 |  | 0 |  | 0 | 21 | 0 | 0.00522 | 0.28 | 0 | 0 |  | Vlastní | Indiv | 0.6343 | 33.62 |  | Práce |  |  |  | POL1_
34 | 722172332R00T | Potrubí z PPR, D 25x4,2 mm, PN 20, vedené pod omítkou, včetně tvarovek, přechodů, spojovacího a těsnícího materiálu, vyvedení vyústek, izolace z pěnového PE | m | 17 |  | 0 |  | 0 |  | 0 | 21 | 0 | 0.00522 | 0.09 | 0 | 0 |  | Vlastní | Indiv | 0.6343 | 10.78 |  | Práce |  |  |  | POL1_
35 | 722181211 | Izolace návleková tl. stěny 6 mm vnitřní průměr 20 mm | m | 18 |  | 0 |  | 0 |  | 0 | 21 | 0 | 1e-05 | 0 | 0 | 0 |  | Vlastní | Indiv | 0.129 | 2.32 |  | Práce |  |  |  | POL1_
36 | 722181212 | Izolace návleková tl. stěny 9 mm vnitřní průměr 20 mm | m | 14 |  | 0 |  | 0 |  | 0 | 21 | 0 | 2e-05 | 0 | 0 | 0 |  | Vlastní | Indiv | 0.129 | 1.81 |  | Práce |  |  |  | POL1_
37 | 722181212RU1T | Izolace z minerální vaty s povrchovou úpravou AL fólií tl.30 mm vnitřní průměr 20 mm | m | 8 |  | 0 |  | 0 |  | 0 | 21 | 0 | 5e-05 | 0 | 0 | 0 |  | Vlastní | Indiv | 0.142 | 1.14 |  | Práce |  |  |  | POL1_
38 | 722181212RU1TT | Izolace z minerální vaty s povrchovou úpravou AL fólií tl.30 mm vnitřní průměr 25 mm | m | 53 |  | 0 |  | 0 |  | 0 | 21 | 0 | 5e-05 | 0 | 0 | 0 |  | Vlastní | Indiv | 0.142 | 7.53 |  | Práce |  |  |  | POL1_
39 | 722181213 | Izolace návleková tl. stěny 13 mm vnitřní průměr 20 mm | m | 25 |  | 0 |  | 0 |  | 0 | 21 | 0 | 3e-05 | 0 | 0 | 0 |  | Vlastní | Indiv | 0.129 | 3.23 |  | Práce |  |  |  | POL1_
40 | 722290234 | Proplach a dezinfekce vodovod.potrubí do DN 32 | m | 207 |  | 0 |  | 0 |  | 0 | 21 | 0 | 1e-05 | 0 | 0 | 0 |  | Vlastní | Indiv | 0.062 | 12.83 |  | Práce |  |  |  | POL1_
41 | 733190106 | Tlaková zkouška potrubí DN 32 | m | 207 |  | 0 |  | 0 |  | 0 | 21 | 0 | 0 | 0 | 0 | 0 |  | Vlastní | Indiv | 0.018 | 3.73 |  | Práce |  |  |  | POL1_
42 | T1TM | Montáž teploměru 0-100 stC | ks | 1 |  | 0 |  | 0 |  | 0 | 21 | 0 | 0 | 0 | 0 | 0 |  | Vlastní | Indiv | 0 | 0 |  | Práce |  |  |  | POL1_
43 | T2TM | Montáž manometru 0-10 bar | ks | 1 |  | 0 |  | 0 |  | 0 | 21 | 0 | 0 | 0 | 0 | 0 |  | Vlastní | Indiv | 0 | 0 |  | Práce |  |  |  | POL1_
44 | 484673311RT | Expanzní nádoba DD 8/10, 8 litrů, vč. konzoly a průtočné armatury G 3/4 | kus | 1 |  | 0 |  | 0 |  | 0 | 21 | 0 | 0.0025 | 0 | 0 | 0 |  | Vlastní | Indiv | 0 | 0 |  | Specifikace |  |  |  | POL3_
45 | 551100220RT | Redukční ventil (nastavený na 4,5 bar) | kus | 1 |  | 0 |  | 0 |  | 0 | 21 | 0 | 0.00092 | 0 | 0 | 0 |  | Vlastní | Indiv | 0 | 0 |  | Specifikace |  |  |  | POL3_
46 | 73421015T1 | Kulový kohout s vypouštěním DN15, mosaz, včetně přechodů | kus | 2 |  | 0 |  | 0 |  | 0 | 21 | 0 | 0 | 0 | 0 | 0 |  | Vlastní | Indiv | 0 | 0 |  | Specifikace |  |  |  | POL3_
47 | 73421015TT | Vypouštěcí ventil DN15 | kus | 1 |  | 0 |  | 0 |  | 0 | 21 | 0 | 0 | 0 | 0 | 0 |  | Vlastní | Indiv | 0 | 0 |  | Specifikace |  |  |  | POL3_
48 | 73421015TTT | Zkušební kohout DN15 | kus | 1 |  | 0 |  | 0 |  | 0 | 21 | 0 | 0 | 0 | 0 | 0 |  | Vlastní | Indiv | 0 | 0 |  | Specifikace |  |  |  | POL3_
49 | 73421025T2 | Kulový kohout s vypouštěním DN25, mosaz, včetně přechodů | kus | 2 |  | 0 |  | 0 |  | 0 | 21 | 0 | 0 | 0 | 0 | 0 |  | Vlastní | Indiv | 0 | 0 |  | Specifikace |  |  |  | POL3_
50 | 73421025T2T | Kulový kohout DN25, mosaz, včetně přechodů | kus | 2 |  | 0 |  | 0 |  | 0 | 21 | 0 | 0 | 0 | 0 | 0 |  | Vlastní | Indiv | 0 | 0 |  | Specifikace |  |  |  | POL3_
51 | 73432015TT | Zpětná klapka DN15 | kus | 1 |  | 0 |  | 0 |  | 0 | 21 | 0 | 0 | 0 | 0 | 0 |  | Vlastní | Indiv | 0 | 0 |  | Specifikace |  |  |  | POL3_
52 | PK1 | Přechodový kus Ocel / Plast DN25 | ks | 1 |  | 0 |  | 0 |  | 0 | 21 | 0 | 0 | 0 | 0 | 0 |  | Vlastní | Indiv | 0 | 0 |  | Specifikace |  |  |  | POL3_
53 | T1 | Pojistný ventil DN15 otevírací přetlak 600kPa | kus | 1 |  | 0 |  | 0 |  | 0 | 21 | 0 | 0 | 0 | 0 | 0 |  | Vlastní | Indiv | 0 | 0 |  | Specifikace |  |  |  | POL3_
54 | T1T | Teploměr 0-100 stC | ks | 1 |  | 0 |  | 0 |  | 0 | 21 | 0 | 0 | 0 | 0 | 0 |  | Vlastní | Indiv | 0 | 0 |  | Specifikace |  |  |  | POL3_
55 | T2T | Manometr 0-10 bar | ks | 1 |  | 0 |  | 0 |  | 0 | 21 | 0 | 0 | 0 | 0 | 0 |  | Vlastní | Indiv | 0 | 0 |  | Specifikace |  |  |  | POL3_
56 | 722181211 | Izolace návleková tl. stěny 6 mm vnitřní průměr 25 mm | m | 17 |  | 0 |  | 0 |  | 0 | 21 | 0 | 6e-05 | 0 | 0 | 0 |  | Vlastní | Indiv | 0.129 | 2.19 |  | R-položka |  |  |  | POL12_1
57 | 722181212 | Izolace návleková tl. stěny 9 mm vnitřní průměr 32 mm | m | 35 |  | 0 |  | 0 |  | 0 | 21 | 0 | 5e-05 | 0 | 0 | 0 |  | Vlastní | Indiv | 0.142 | 4.97 |  | R-položka |  |  |  | POL12_1
58 | 722181212 | Izolace návleková tl. stěny 9 mm vnitřní průměr 25 mm | m | 25 |  | 0 |  | 0 |  | 0 | 21 | 0 | 6e-05 | 0 | 0 | 0 |  | Vlastní | Indiv | 0.129 | 3.23 |  | R-položka |  |  |  | POL12_1
59 | 722181213 | Izolace návleková tl. stěny 13 mm vnitřní průměr 25 mm | m | 12 |  | 0 |  | 0 |  | 0 | 21 | 0 | 6e-05 | 0 | 0 | 0 |  | Vlastní | Indiv | 0.129 | 1.55 |  | R-položka |  |  |  | POL12_1
Díl: | 725 | Zařizovací předměty |  |  |  | 0 |  | 0 |  | 0 |  | 0 |  | 0.48 |  | 0 |  |  |  |  | 68.78 | [5 empty] | DIL
60 | 725019103R00 | Výlevka diturvitová s plastovou mřížkou, závěsná | soubor | 1 |  | 0 |  | 0 |  | 0 | 21 | 0 | 0.0109 | 0.01 | 0 | 0 | 800-721 | RTS 21/ I | RTS 21/ I | 1.25 | 1.25 |  | Práce |  |  |  | POL1_
61 | 230040005 | Montáž závitových dílů DN 3/4" | kus | 4 |  | 0 |  | 0 |  | 0 | 21 | 0 | 3e-05 | 0 | 0 | 0 |  | Vlastní | Indiv | 0.2758 | 1.1 |  | Práce |  |  |  | POL1_
62 | 3.13M | Montáž elektrického centrálního ohřívače TV 150 litrů | ks | 1 |  | 0 |  | 0 |  | 0 | 21 | 0 | 0 | 0 | 0 | 0 |  | Vlastní | Indiv | 0 | 0 |  | Práce |  |  |  | POL1_
63 | 55162426.ARTM | Montáž podomítkové zápachové uzávěrky pro pračku a myčku | kus | 1 |  | 0 |  | 0 |  | 0 | 21 | 0 | 0.0005 | 0 | 0 | 0 |  | Vlastní | Indiv | 0 | 0 |  | Práce |  |  |  | POL1_
64 | 725014131RT1T | Klozet závěsný + sedátko, bílý včetně sedátka v bílé barvě | soubor | 3 |  | 0 |  | 0 |  | 0 | 21 | 0 | 0.01772 | 0.05 | 0 | 0 |  | Vlastní | Indiv | 0.973 | 2.92 |  | Práce |  |  |  | POL1_
65 | 725014161 | Klozet závěsný včetně sedátka dětský | soubor | 5 |  | 0 |  | 0 |  | 0 | 21 | 0 | 0.01889 | 0.09 | 0 | 0 |  | Vlastní | Indiv | 0.973 | 4.87 |  | Práce |  |  |  | POL1_
66 | 725119402 | Montáž předstěnových systémů | soubor | 5 |  | 0 |  | 0 |  | 0 | 21 | 0 | 0 | 0 | 0 | 0 |  | Vlastní | Indiv | 1.9 | 9.5 |  | Práce |  |  |  | POL1_
67 | 725119402 | Montáž předstěnových systémů | soubor | 4 |  | 0 |  | 0 |  | 0 | 21 | 0 | 0 | 0 | 0 | 0 |  | Vlastní | Indiv | 1.9 | 7.6 |  | Práce |  |  |  | POL1_
68 | 725119402R00T | Montáž radarového splachování pro pisáry | soubor | 1 |  | 0 |  | 0 |  | 0 | 21 | 0 | 0 | 0 | 0 | 0 |  | Vlastní | Indiv | 1.9 | 1.9 |  | Práce |  |  |  | POL1_
69 | 725122231 | Dětský keramický pisoár se skrytým přívodem i sifonem, bílá keramika, rohový ventil, nádržka Předstěnový montážní prvek pro uchycení dětského závěsného pisoáru, vč. uchycovacího materiálu | soubor | 1 |  | 0 |  | 0 |  | 0 | 21 | 0 | 0.016 | 0.02 | 0 | 0 |  | Vlastní | Indiv | 1.1 | 1.1 |  | Práce |  |  |  | POL1_
70 | 725219401R00T | Montáž umyvadel | soubor | 4 |  | 0 |  | 0 |  | 0 | 21 | 0 | 0.00141 | 0.01 | 0 | 0 |  | Vlastní | Indiv | 1.575 | 6.3 |  | Práce |  |  |  | POL1_
71 | 725219401R00T | Montáž umyvadel | soubor | 7 |  | 0 |  | 0 |  | 0 | 21 | 0 | 0.00141 | 0.01 | 0 | 0 |  | Vlastní | Indiv | 1.575 | 11.03 |  | Práce |  |  |  | POL1_
72 | 725249102 | Montáž sprchových mís a vaniček | soubor | 1 |  | 0 |  | 0 |  | 0 | 21 | 0 | 0.00062 | 0 | 0 | 0 |  | Vlastní | Indiv | 2.6 | 2.6 |  | Práce |  |  |  | POL1_
73 | 725249102 | Montáž sprchových mís a vaniček | soubor | 1 |  | 0 |  | 0 |  | 0 | 21 | 0 | 0.00062 | 0 | 0 | 0 |  | Vlastní | Indiv | 2.6 | 2.6 |  | Práce |  |  |  | POL1_
74 | 725810402 | Ventil rohový 1/2" | soubor | 26 |  | 0 |  | 0 |  | 0 | 21 | 0 | 0.00017 | 0 | 0 | 0 |  | Vlastní | Indiv | 0.227 | 5.9 |  | Práce |  |  |  | POL1_
75 | 725823111 | Baterie umyvadlová stojánková pro dětské umyvadlo pro předem smíchanou vodu | kus | 7 |  | 0 |  | 0 |  | 0 | 21 | 0 | 0.00085 | 0.01 | 0 | 0 |  | Vlastní | Indiv | 0.445 | 3.12 |  | Práce |  |  |  | POL1_
76 | 725823121 | Baterie umyvadlová stojánková pro standardní umyvadlo pro předem smíchanou vodu | kus | 3 |  | 0 |  | 0 |  | 0 | 21 | 0 | 0.00085 | 0 | 0 | 0 |  | Vlastní | Indiv | 0.485 | 1.46 |  | Práce |  |  |  | POL1_
77 | 725825111RT1T | Baterie umyvadlová stojánková pro standardní umyvadlo | kus | 1 |  | 0 |  | 0 |  | 0 | 21 | 0 | 0.00102 | 0 | 0 | 0 |  | Vlastní | Indiv | 0.476 | 0.48 |  | Práce |  |  |  | POL1_
78 | 725845111RT2T | Montáž sprchové baterie nástěnné pro termostatický ventil DN15, ruční sprcha, růžice, hlavice držák hlavic | kus | 2 |  | 0 |  | 0 |  | 0 | 21 | 0 | 0.00212 | 0 | 0 | 0 |  | Vlastní | Indiv | 0.587 | 1.17 |  | Práce |  |  |  | POL1_
79 | 725860213 | Sifon umyvadlový | kus | 7 |  | 0 |  | 0 |  | 0 | 21 | 0 | 0.0002 | 0 | 0 | 0 |  | Vlastní | Indiv | 0.246 | 1.72 |  | Práce |  |  |  | POL1_
80 | 725860213 | Sifon umyvadlový | kus | 4 |  | 0 |  | 0 |  | 0 | 21 | 0 | 0.0002 | 0 | 0 | 0 |  | Vlastní | Indiv | 0.246 | 0.98 |  | Práce |  |  |  | POL1_
81 | PC1M | Montáž příslušenství centrálního ohřívače TV - napojení, pojistný ventil, uzávěr, zpětný ventil | kpl | 1 |  | 0 |  | 0 |  | 0 | 21 | 0 | 0 | 0 | 0 | 0 |  | Vlastní | Indiv | 0 | 0 |  | Práce |  |  |  | POL1_
82 | Pol__46 | Dodávka a montáž zařizovacích předmětů, včetně příslušenství, upevňovacího materiálu rohových ventilů, apod. |  | 0 |  | 0 |  | 0 |  | 0 | 21 | 0 | 0 | 0 | 0 | 0 |  | Vlastní | Indiv | 0 | 0 |  | Práce |  |  |  | POL1_
83 | Pol__47 | Kuchyňské dřezy jsou součástí dodávky samotné kuchyně, ne profese ZTI, V rámci ZTI bude provedena příprava pro napojení kuchyňky - kanalizace bude zaslepena, voda bude ukočena rohovými ventily |  | 0 |  | 0 |  | 0 |  | 0 | 21 | 0 | 0 | 0 | 0 | 0 |  | Vlastní | Indiv | 0 | 0 |  | Práce |  |  |  | POL1_
84 | RP1M | Montáž příslušenství pisoáru (KKV1/2“+ZK1/2“+filtr+instal dvířka 300/300) | ks | 1 |  | 0 |  | 0 |  | 0 | 21 | 0 | 0 | 0 | 0 | 0 |  | Vlastní | Indiv | 0 | 0 |  | Práce |  |  |  | POL1_
85 | 286967561 | Modul-WC ovládání zepředu pro uchycení dětského závěsného klozetu, vč. uchycovacího materiálu rohového ventilu, nádržky, tlačítka, apod. | kus | 5 |  | 0 |  | 0 |  | 0 | 21 | 0 | 0.009 | 0.05 | 0 | 0 |  | Vlastní | Indiv | 0 | 0 |  | Specifikace |  |  |  | POL3_
86 | 286967561R | systém předstěnový pro závěsné WC; pro zazdění mokrým procesem; nádržka; ovládání zepředu; h = 108,0 cm; š = 42,0 cm; hl = 21,0 cm; | kus | 3 |  | 0 |  | 0 |  | 0 | 21 | 0 | 0.009 | 0.03 | 0 | 0 | SPCM | RTS 21/ I | RTS 21/ I | 0 | 0 |  | Specifikace |  |  |  | POL3_
87 | 286967601R | systém předstěnový pro výlevku, pro nástěnnou armaturu; pro suchou instalaci (do sádrokartonu), pro zazdění mokrým procesem; h = 130,0 cm; š = 50,0 cm; hl = 8,3 cm | kus | 1 |  | 0 |  | 0 |  | 0 | 21 | 0 | 0.012 | 0.01 | 0 | 0 | SPCM | RTS 21/ I | RTS 21/ I | 0 | 0 |  | Specifikace |  |  |  | POL3_
88 | 3.13¨T | Elektrický centrální ohřívač TV 150 litrů, vč. příslušenství - napojení 1/2'', pojistný, mont.mater. mat. uchyc, ventil, uzávěr, zpět.ventil, tlakoměr, zaústěním úkapů, dopojení studené a teplé vody | ks | 1 |  | 0 |  | 0 |  | 0 | 21 | 0 | 0 | 0 | 0 | 0 |  | Vlastní | Indiv | 0 | 0 |  | Specifikace |  |  |  | POL3_
89 | 55147041RT | Radarové splachování s integrovaným napájecím zdrojem k pisoáru | kus | 1 |  | 0 |  | 0 |  | 0 | 21 | 0 | 0.0014 | 0 | 0 | 0 |  | Vlastní | Indiv | 0 | 0 |  | Specifikace |  |  |  | POL3_
90 | 55162426.ART | Podomítková zápachová uzávěrka pro pračku a myčku se zpětnou armaturou a čistícím otvorem s připojen rozvody vody, vč. příslušenství, krycí desky, apod. | kus | 1 |  | 0 |  | 0 |  | 0 | 21 | 0 | 0.0005 | 0 | 0 | 0 |  | Vlastní | Indiv | 0 | 0 |  | Specifikace |  |  |  | POL3_
91 | 55428025RT | Sprchový kout 900 x 900 mm, včetně vaničky, zástěny - čiré tvrzené sklo, sifonu a veškerého přísluše | kus | 1 |  | 0 |  | 0 |  | 0 | 21 | 0 | 0.01 | 0.01 | 0 | 0 |  | Vlastní | Indiv | 0 | 0 |  | Specifikace |  |  |  | POL3_
92 | 64214330RTT | Umyvadlo dětské max. 50 cm bílé | kus | 7 |  | 0 |  | 0 |  | 0 | 21 | 0 | 0.013 | 0.09 | 0 | 0 |  | Vlastní | Indiv | 0 | 0 |  | Specifikace |  |  |  | POL3_
93 | 64214330RTTT | Umyvadlo dětské max. 65 cm bílé | kus | 4 |  | 0 |  | 0 |  | 0 | 21 | 0 | 0.013 | 0.05 | 0 | 0 |  | Vlastní | Indiv | 0 | 0 |  | Specifikace |  |  |  | POL3_
94 | 642938115RT | Sprchová vanička 800x1200mm, výšky min. 100 mm, včetně zástěny - čiré tvrzené sklo, včetně sifonu veškerého příslušenství, apod. | kus | 1 |  | 0 |  | 0 |  | 0 | 21 | 0 | 0.0445 | 0.04 | 0 | 0 |  | Vlastní | Indiv | 0 | 0 |  | Specifikace |  |  |  | POL3_
95 | 725845111RT2 | Sprchová baterie nástěnná pro termostatický ventil DN15, ruční sprcha, růžice, hlavice, držák hlavic | kus | 2 |  | 0 |  | 0 |  | 0 | 21 | 0 | 0.00212 | 0 | 0 | 0 |  | Vlastní | Indiv | 0.59 | 1.18 |  | Specifikace |  |  |  | POL3_
96 | PC1 | Příslušenství centrálního ohřívače TV - napojení, pojistný ventil, uzávěr, zpětný ventil tlakoměr, zaústění úkapů PV, dopojení studené i teplé vody | kpl | 1 |  | 0 |  | 0 |  | 0 | 21 | 0 | 0 | 0 | 0 | 0 |  | Vlastní | Indiv | 0 | 0 |  | Specifikace |  |  |  | POL3_
97 | RP1 | Příslušenství pisoáru (KKV1/2“+ZK1/2“+filtr+instal dvířka 300/300) | ks | 1 |  | 0 |  | 0 |  | 0 | 21 | 0 | 0 | 0 | 0 | 0 |  | Vlastní | Indiv | 0 | 0 |  | Specifikace |  |  |  | POL3_
98 | VS1 | Ventil skupinový termostatický DN 20, vč.zpětných ventilu | ks | 4 |  | 0 |  | 0 |  | 0 | 21 | 0 | 0 | 0 | 0 | 0 |  | Vlastní | Indiv | 0 | 0 |  | Specifikace |  |  |  | POL3_
Díl: | M23 | Montáže potrubí |  |  |  | 0 |  | 0 |  | 0 |  | 0 |  | 0.04 |  | 0 |  |  |  |  | 14.56 | [5 empty] | DIL
99 | 230180014R00T | Montáž trub z plastických hmot PE, PP, d40 | m | 11 |  | 0 |  | 0 |  | 0 | 21 | 0 | 0 | 0 | 0 | 0 |  | Vlastní | Indiv | 0.089 | 0.98 |  | Práce |  |  |  | POL1_
100 | 230180018R00T | Montáž trub z plastických hmot PE, PP, d50 | m | 14 |  | 0 |  | 0 |  | 0 | 21 | 0 | 0 | 0 | 0 | 0 |  | Vlastní | Indiv | 0.103 | 1.44 |  | Práce |  |  |  | POL1_
101 | 230180024R00T | Montáž trub z plastických hmot PE, PP, d75 | m | 9 |  | 0 |  | 0 |  | 0 | 21 | 0 | 0 | 0 | 0 | 0 |  | Vlastní | Indiv | 0.12 | 1.08 |  | Práce |  |  |  | POL1_
102 | 230180028R00T | Montáž trub z plastických hmot PE, PP, d110 | m | 40 |  | 0 |  | 0 |  | 0 | 21 | 0 | 0 | 0 | 0 | 0 |  | Vlastní | Indiv | 0.181 | 7.24 |  | Práce |  |  |  | POL1_
103 | 721273150 | Hlavice ventilační přivětrávací HL900 přivzdušňovací ventil HL900, D 50/75/110 mm | kus | 2 |  | 0 |  | 0 |  | 0 | 21 | 0 | 0.00049 | 0 | 0 | 0 |  | Vlastní | Indiv | 0.133 | 0.27 |  | Práce |  |  |  | POL1_
104 | 721290111R00T | Zkouška těsnosti vnitřní kanalizace | m | 74 |  | 0 |  | 0 |  | 0 | 21 | 0 | 0 | 0 | 0 | 0 |  | Vlastní | Indiv | 0.048 | 3.55 |  | Práce |  |  |  | POL1_
105 | ID1M | Montáž instalačních dvířek 150 x 150, vč. rámu a osazení | ks | 2 |  | 0 |  | 0 |  | 0 | 21 | 0 | 0 | 0 | 0 | 0 |  | Vlastní | Indiv | 0 | 0 |  | Práce |  |  |  | POL1_
106 | M316T | Montáž přechodu potrubí litina/PP DN50 | kus | 2 |  | 0 |  | 0 |  | 0 | 21 | 0 | 0 | 0 | 0 | 0 |  | Vlastní | Indiv | 0 | 0 |  | Práce |  |  |  | POL1_
107 | M316TT | Montáž přechodu potrubí litina/PP DN110 | kus | 6 |  | 0 |  | 0 |  | 0 | 21 | 0 | 0 | 0 | 0 | 0 |  | Vlastní | Indiv | 0 | 0 |  | Práce |  |  |  | POL1_
108 | PMM | Montáž převlečné manžety DN 110 | ks | 5 |  | 0 |  | 0 |  | 0 | 21 | 0 | 0 | 0 | 0 | 0 |  | Vlastní | Indiv | 0 | 0 |  | Práce |  |  |  | POL1_
109 | 28615204.A | Trubka HT s hrdlem D 40 mm délka 1000 mm PP odpadní a připojovací vč. tvarovek, kolen, odboček, redukcí, přechodů, uchycení a kotevení, včetně kotevních prvků, apod. | kus | 11 |  | 0 |  | 0 |  | 0 | 21 | 0 | 0.00024 | 0 | 0 | 0 |  | Vlastní | Indiv | 0 | 0 |  | Specifikace |  |  |  | POL3_
110 | 28615214.A | Trubka HT s hrdlem D 50 mm délka 1000 mm PP odpadní a připojovací vč. tvarovek, kolen, odboček, redukcí, přechodů, uchycení a kotevení, včetně kotevních prvků, apod. | kus | 14 |  | 0 |  | 0 |  | 0 | 21 | 0 | 0.0003 | 0 | 0 | 0 |  | Vlastní | Indiv | 0 | 0 |  | Specifikace |  |  |  | POL3_
111 | 28615224.A | Trubka HT s hrdlem D 75 mm délka 1000 mm PP odpadní a připojovací vč. tvarovek, kolen, odboček, redukcí, přechodů, uchycení a kotevení, včetně kotevních prvků, apod. | kus | 9 |  | 0 |  | 0 |  | 0 | 21 | 0 | 0.00048 | 0 | 0 | 0 |  | Vlastní | Indiv | 0 | 0 |  | Specifikace |  |  |  | POL3_
112 | 28615234.A | Trubka HT s hrdlem D 110 mm délka 1000 mm PP odpadní a připojovací vč. tvarovek, kolen, odboček, redukcí, přechodů, uchycení a kotevení, včetně kotevních prvků, apod. | kus | 40 |  | 0 |  | 0 |  | 0 | 21 | 0 | 0.00108 | 0.04 | 0 | 0 |  | Vlastní | Indiv | 0 | 0 |  | Specifikace |  |  |  | POL3_
113 | 31690510TT | Přechod potrubí litina / PP DN50 | kus | 2 |  | 0 |  | 0 |  | 0 | 21 | 0 | 0.00038 | 0 | 0 | 0 |  | Vlastní | Indiv | 0 | 0 |  | Specifikace |  |  |  | POL3_
114 | 31690510TTT | Přechod potrubí litina / PP DN110 | kus | 6 |  | 0 |  | 0 |  | 0 | 21 | 0 | 0.00038 | 0 | 0 | 0 |  | Vlastní | Indiv | 0 | 0 |  | Specifikace |  |  |  | POL3_
115 | ID1 | Instalační dvířka 150 x 150, vč. rámu a osazení | ks | 2 |  | 0 |  | 0 |  | 0 | 21 | 0 | 0 | 0 | 0 | 0 |  | Vlastní | Indiv | 0 | 0 |  | Specifikace |  |  |  | POL3_
116 | PM | Převlečná manžeta DN 110 | ks | 5 |  | 0 |  | 0 |  | 0 | 21 | 0 | 0 | 0 | 0 | 0 |  | Vlastní | Indiv | 0 | 0 |  | Specifikace |  |  |  | POL3_
Díl: | VN | Vedlejší náklady |  |  |  | 0 |  | 0 |  | 0 |  | 0 |  | 0 |  | 0 |  |  |  |  | 0 | [5 empty] | DIL
117 | 005121 R | Zařízení staveniště | Soubor | 1 |  | 0 |  | 0 |  | 0 | 21 | 0 | 0 | 0 | 0 | 0 |  | Vlastní | Indiv | 0 | 0 |  | VRN |  |  |  | POL99_8
118 | 005124010R | Koordinační činnost | Soubor | 1 |  | 0 |  | 0 |  | 0 | 21 | 0 | 0 | 0 | 0 | 0 |  | Vlastní | Indiv | 0 | 0 |  | VRN |  |  |  | POL99_8
[25 empty] | 15 | 21 | DPH
| Celkem |  |  |  |  | 0 | [18 empty] | 0 | 0 | SUM
END
Note on S6: Jedná se o informaci, zda se jedná o položku, která je do rozpočtu zadána z cenové soustavy RTS, nebo vlastní.
Note on T6: Jedná se o název CÚ, která je zadána u položky rozpočtu

## 10 4 Pol
Položkový soupis prací a dodávek | [26 empty] | #TypZaznamu#
S: | 5 | Rekonstrukce - modernizace | [24 empty] | STA
O: | 10 | Interiérové úpravy MŠ Inclub, z.s. - Zábřeh nad Odrou | [21 empty] | STA |  |  | OBJ
R: | 4 | Vzduchotechnika | [24 empty] | ROZ
P.č. | Číslo položky | Název položky | MJ | Množství | Cena / MJ | Celkem | Dodávka | Dodávka celk. | Montáž | Montáž celk. | DPH | Cena s DPH | Hmotnost / MJ | Hmotnost celk.(t) | Dem. hmotnost / MJ | Dem. hmotnost celk.(t) | Ceník | Cen. soustava / platnost | Cenová úroveň | Nhod / MJ | Nhod celk. | Dodavatel | Typ položky
Díl: | 728 | Vzduchotechnika |  |  |  | 0 |  | 0 |  | 0 |  | 0 |  | 0 |  | 0 |  |  |  |  | 0 | [5 empty] | DIL
1 | 283777522 | Páska Al samolepicí plná š. 70 mm | m | 200 |  | 0 |  | 0 |  | 0 | 21 | 0 | 0 | 0 | 0 | 0 |  | Vlastní | Indiv | 0 | 0 |  | Práce |  |  |  | POL1_7
2 | 429551119 | Ohřívač vzduchu elektrický 160/2000 W | kus | 1 |  | 0 |  | 0 |  | 0 | 21 | 0 | 0 | 0 | 0 | 0 |  | Vlastní | Indiv | 0 | 0 |  | Práce |  |  |  | POL1_7
3 | 429751205 | Kotvicí objímka 125 mm s pryžovým těsněním, L=0,5 m | kus | 10 |  | 0 |  | 0 |  | 0 | 21 | 0 | 0 | 0 | 0 | 0 |  | Vlastní | Indiv | 0 | 0 |  | Práce |  |  |  | POL1_7
4 | 429751208 | Kotvicí objímka 160 mm s pryžovým těsněním, L=0,5 m | kus | 15 |  | 0 |  | 0 |  | 0 | 21 | 0 | 0 | 0 | 0 | 0 |  | Vlastní | Indiv | 0 | 0 |  | Práce |  |  |  | POL1_7
5 | 429751210 | Kotvicí objímka 200 mm s pryžovým těsněním, L=0,5 m | kus | 15 |  | 0 |  | 0 |  | 0 | 21 | 0 | 0 | 0 | 0 | 0 |  | Vlastní | Indiv | 0 | 0 |  | Práce |  |  |  | POL1_7
6 | 429822003 | Oblouk segmentový 90°, D 125 mm Pz plech spiro | kus | 4 |  | 0 |  | 0 |  | 0 | 21 | 0 | 0 | 0 | 0 | 0 |  | Vlastní | Indiv | 0 | 0 |  | Práce |  |  |  | POL1_7
7 | 429822005 | Oblouk segmentový 90°, D 160 mm Pz plech spiro | kus | 10 |  | 0 |  | 0 |  | 0 | 21 | 0 | 0 | 0 | 0 | 0 |  | Vlastní | Indiv | 0 | 0 |  | Práce |  |  |  | POL1_7
8 | 429822007 | Oblouk segmentový 90°, D 200 mm Pz plech spiro | kus | 4 |  | 0 |  | 0 |  | 0 | 21 | 0 | 0 | 0 | 0 | 0 |  | Vlastní | Indiv | 0 | 0 |  | Práce |  |  |  | POL1_7
9 | 429823005 | Rozbočka T 90 ° D = 125 mm, d1 = 125 mm, Pz plech | kus | 2 |  | 0 |  | 0 |  | 0 | 21 | 0 | 0 | 0 | 0 | 0 |  | Vlastní | Indiv | 0 | 0 |  | Práce |  |  |  | POL1_7
10 | 429823012 | Rozbočka T 90 ° D = 160 mm, d1 = 125 mm, Pz plech | kus | 2 |  | 0 |  | 0 |  | 0 | 21 | 0 | 0 | 0 | 0 | 0 |  | Vlastní | Indiv | 0 | 0 |  | Práce |  |  |  | POL1_7
11 | 429823013 | Rozbočka T 90 ° D = 160 mm, d1 = 160 mm, Pz plech | kus | 3 |  | 0 |  | 0 |  | 0 | 21 | 0 | 0 | 0 | 0 | 0 |  | Vlastní | Indiv | 0 | 0 |  | Práce |  |  |  | POL1_7
12 | 429823018 | Rozbočka T 90 ° D = 200 mm, d1 = 160 mm, Pz plech | kus | 1 |  | 0 |  | 0 |  | 0 | 21 | 0 | 0 | 0 | 0 | 0 |  | Vlastní | Indiv | 0 | 0 |  | Práce |  |  |  | POL1_7
13 | 429823019 | Rozbočka T 90 ° D = 200 mm, d1 = 200 mm, Pz plech | kus | 1 |  | 0 |  | 0 |  | 0 | 21 | 0 | 0 | 0 | 0 | 0 |  | Vlastní | Indiv | 0 | 0 |  | Práce |  |  |  | POL1_7
14 | 429853251 | Zpětná klapka s pérkem RKK pr.125 mm | kus | 1 |  | 0 |  | 0 |  | 0 | 21 | 0 | 0 | 0 | 0 | 0 |  | Vlastní | Indiv | 0 | 0 |  | Práce |  |  |  | POL1_7
15 | 429853252 | Zpětná klapka s pérkem RKK pr.160 mm | kus | 2 |  | 0 |  | 0 |  | 0 | 21 | 0 | 0 | 0 | 0 | 0 |  | Vlastní | Indiv | 0 | 0 |  | Práce |  |  |  | POL1_7
16 | 429853vlastní | Zpětná klapka s pérkem RKK pr.200 mm | kus | 2 |  | 0 |  | 0 |  | 0 | 21 | 0 | 0 | 0 | 0 | 0 |  | Vlastní | Indiv | 0 | 0 |  | Práce |  |  |  | POL1_7
17 | 713411111R00 | Izolace tepelná potrubí 1vrstvá | m2 | 70 |  | 0 |  | 0 |  | 0 | 21 | 0 | 0 | 0 | 0 | 0 |  | Vlastní | Indiv | 0 | 0 |  | Práce |  |  |  | POL1_7
18 | 722181119R00 | Ochrana potrubí návlekovou izolací do DN 200, tl. izolace 20 mm | m | 64 |  | 0 |  | 0 |  | 0 | 21 | 0 | 0 | 0 | 0 | 0 |  | Vlastní | Indiv | 0 | 0 |  | Práce |  |  |  | POL1_7
19 | 728112112R00 | Montáž potrubí plechového kruhového do d 200 mm | m | 64 |  | 0 |  | 0 |  | 0 | 21 | 0 | 0 | 0 | 0 | 0 |  | Vlastní | Indiv | 0 | 0 |  | Práce |  |  |  | POL1_7
20 | 728212112R00 | Montáž oblouku plechového kruhového do d 200 mm | kus | 16 |  | 0 |  | 0 |  | 0 | 21 | 0 | 0 | 0 | 0 | 0 |  | Vlastní | Indiv | 0 | 0 |  | Práce |  |  |  | POL1_7
21 | 728212212R00 | Montáž přechodu plechového kruhového do d 200 mm | kus | 1 |  | 0 |  | 0 |  | 0 | 21 | 0 | 0 | 0 | 0 | 0 |  | Vlastní | Indiv | 0 | 0 |  | Práce |  |  |  | POL1_7
22 | 728212312R00 | Montáž odbočky plechové kruhové do d 200 mm | kus | 11 |  | 0 |  | 0 |  | 0 | 21 | 0 | 0 | 0 | 0 | 0 |  | Vlastní | Indiv | 0 | 0 |  | Práce |  |  |  | POL1_7
23 | 728212412R00 | Montáž klapky plechové kruhové do d 200 mm | kus | 4 |  | 0 |  | 0 |  | 0 | 21 | 0 | 0 | 0 | 0 | 0 |  | Vlastní | Indiv | 0 | 0 |  | Práce |  |  |  | POL1_7
24 | 728212512R00 | Montáž spojky plechové kruhové do d 200 mm | kus | 80 |  | 0 |  | 0 |  | 0 | 21 | 0 | 0 | 0 | 0 | 0 |  | Vlastní | Indiv | 0 | 0 |  | Práce |  |  |  | POL1_7
25 | 728212712R00 | Montáž protidešťové střišky do d 200 mm | kus | 5 |  | 0 |  | 0 |  | 0 | 21 | 0 | 0 | 0 | 0 | 0 |  | Vlastní | Indiv | 0 | 0 |  | Práce |  |  |  | POL1_7
26 | 728311121R00 | Montáž ohřívače kruhového do d 200 mm | kus | 1 |  | 0 |  | 0 |  | 0 | 21 | 0 | 0 | 0 | 0 | 0 |  | Vlastní | Indiv | 0 | 0 |  | Práce |  |  |  | POL1_7
27 | 728312122R00 | Montáž tlumiče kruhového do d 200 mm | kus | 5 |  | 0 |  | 0 |  | 0 | 21 | 0 | 0 | 0 | 0 | 0 |  | Vlastní | Indiv | 0 | 0 |  | Práce |  |  |  | POL1_7
28 | 728313112R00 | Montáž filtru čtyřhranného do 0,3 m2 | kus | 1 |  | 0 |  | 0 |  | 0 | 21 | 0 | 0 | 0 | 0 | 0 |  | Vlastní | Indiv | 0 | 0 |  | Práce |  |  |  | POL1_7
29 | 728413522R00 | Montáž talířového ventilu kruhového do d 200 mm | kus | 17 |  | 0 |  | 0 |  | 0 | 21 | 0 | 0 | 0 | 0 | 0 |  | Vlastní | Indiv | 0 | 0 |  | Práce |  |  |  | POL1_7
30 | 728616212R00 | Mtž ventilátoru diagon. nízkotl. potrub.do d 200mm | kus | 5 |  | 0 |  | 0 |  | 0 | 21 | 0 | 0 | 0 | 0 | 0 |  | Vlastní | Indiv | 0 | 0 |  | Práce |  |  |  | POL1_7
31 | 728890812R00 | Přesun demont. hmot - vzduchotechnika, H 6 - 12 m | t | 1 |  | 0 |  | 0 |  | 0 | 21 | 0 | 0 | 0 | 0 | 0 |  | Vlastní | Indiv | 0 | 0 |  | Práce |  |  |  | POL1_7
32 | 428420vlastní | Tlumič hluku Maa 160/900 | kus | 3 |  | 0 |  | 0 |  | 0 | 21 | 0 | 0 | 0 | 0 | 0 |  | Vlastní | Indiv | 0 | 0 |  | R-položka |  |  |  | POL12_0
33 | 4291vlastní | Ventilátor do potrubí TD 500/160 Silent, Ecowatt, IP 44, ovládání | kus | 2 |  | 0 |  | 0 |  | 0 | 21 | 0 | 0 | 0 | 0 | 0 |  | Vlastní | Indiv | 0 | 0 |  | R-položka |  |  |  | POL12_0
34 | 4291vlastní | Ventilátor do potrubí TD 1000/200 Silent, Ecowatt, IP 44, ovládání | kus | 2 |  | 0 |  | 0 |  | 0 | 21 | 0 | 0 | 0 | 0 | 0 |  | Vlastní | Indiv | 0 | 0 |  | R-položka |  |  |  | POL12_0
35 | 429853vlastní | Spojka potrubí kruhová Spiro DN 160 | kus | 32 |  | 0 |  | 0 |  | 0 | 21 | 0 | 0 | 0 | 0 | 0 |  | Vlastní | Indiv | 0 | 0 |  | R-položka |  |  |  | POL12_0
36 | 429853vlastní | Spojka potrubí kruhová Spiro DN 125 | kus | 18 |  | 0 |  | 0 |  | 0 | 21 | 0 | 0 | 0 | 0 | 0 |  | Vlastní | Indiv | 0 | 0 |  | R-položka |  |  |  | POL12_0
37 | 4298vlastní | Talířový ventil odtah vzduchu KO 160 včetně rámečku | kus | 1 |  | 0 |  | 0 |  | 0 | 21 | 0 | 0 | 0 | 0 | 0 |  | Vlastní | Indiv | 0 | 0 |  | R-položka |  |  |  | POL12_0
38 | 4298vlastní | Talířový ventil odtah vzduchu KO 200 včetně rámečku | kus | 3 |  | 0 |  | 0 |  | 0 | 21 | 0 | 0 | 0 | 0 | 0 |  | Vlastní | Indiv | 0 | 0 |  | R-položka |  |  |  | POL12_0
39 | 4298vlastní | Talířový ventil přívod vzduchu KO 160 včetně rámečku | kus | 4 |  | 0 |  | 0 |  | 0 | 21 | 0 | 0 | 0 | 0 | 0 |  | Vlastní | Indiv | 0 | 0 |  | R-položka |  |  |  | POL12_0
40 | 429vlastní | Zaregulování a spuštění systému | soubor | 1 |  | 0 |  | 0 |  | 0 | 21 | 0 | 0 | 0 | 0 | 0 |  | Vlastní | Indiv | 0 | 0 |  | R-položka |  |  |  | POL12_0
41 | 28355020 | Páska lepicí univerzální Uni š. 60 mm, dl.30m | kus | 3 |  | 0 |  | 0 |  | 0 | 21 | 0 | 0 | 0 | 0 | 0 |  | Vlastní | Indiv | 0 | 0 |  | Specifikace |  |  |  | POL3_0
42 | 428420vlastní | Tlumič hluku Maa 200/900 | kus | 2 |  | 0 |  | 0 |  | 0 | 21 | 0 | 0 | 0 | 0 | 0 |  | Vlastní | Indiv | 0 | 0 |  | Specifikace |  |  |  | POL3_0
43 | 4291vlastní | Ventilátor do potrubí TD 350/125 Silent, Ecowatt, IP 44, ovládání | kus | 1 |  | 0 |  | 0 |  | 0 | 21 | 0 | 0 | 0 | 0 | 0 |  | Vlastní | Indiv | 0 | 0 |  | Specifikace |  |  |  | POL3_0
44 | 42945226 | Filtrbox pro potrubí, pr. 160 mm | kus | 1 |  | 0 |  | 0 |  | 0 | 21 | 0 | 0 | 0 | 0 | 0 |  | Vlastní | Indiv | 0 | 0 |  | Specifikace |  |  |  | POL3_0
45 | 42981182 | Spiro roura hladká d 125, délka 1 m | m | 7 |  | 0 |  | 0 |  | 0 | 21 | 0 | 0 | 0 | 0 | 0 |  | Vlastní | Indiv | 0 | 0 |  | Specifikace |  |  |  | POL3_0
46 | 42981184 | Spiro roura hladká d 160, délka 1 m | m | 36 |  | 0 |  | 0 |  | 0 | 21 | 0 | 0 | 0 | 0 | 0 |  | Vlastní | Indiv | 0 | 0 |  | Specifikace |  |  |  | POL3_0
47 | 42981186 | Spiro roura hladká d 200, délka 1 m | m | 21 |  | 0 |  | 0 |  | 0 | 21 | 0 | 0 | 0 | 0 | 0 |  | Vlastní | Indiv | 0 | 0 |  | Specifikace |  |  |  | POL3_0
48 | 429823vlastní | Rozbočka T 90 ° D = 200 mm, d1 = 125 mm, Pz plech | kus | 3 |  | 0 |  | 0 |  | 0 | 21 | 0 | 0 | 0 | 0 | 0 |  | Vlastní | Indiv | 0 | 0 |  | Specifikace |  |  |  | POL3_0
49 | 42982vlastní | Přechod kruhový osový DN 160/DN 125 mm | kus | 1 |  | 0 |  | 0 |  | 0 | 21 | 0 | 0 | 0 | 0 | 0 |  | Vlastní | Indiv | 0 | 0 |  | Specifikace |  |  |  | POL3_0
50 | 429853vlastní | Spojka potrubí kruhová Spiro DN 200 | kus | 30 |  | 0 |  | 0 |  | 0 | 21 | 0 | 0 | 0 | 0 | 0 |  | Vlastní | Indiv | 0 | 0 |  | Specifikace |  |  |  | POL3_0
51 | 4298vlastní | Talířový ventil odtah vzduchu KO 125 včetně rámečku | kus | 9 |  | 0 |  | 0 |  | 0 | 21 | 0 | 0 | 0 | 0 | 0 |  | Vlastní | Indiv | 0 | 0 |  | Specifikace |  |  |  | POL3_0
52 | 429vlastní | Elektropřipojení ventilátorů, ovládání vzt systému | soubor | 1 |  | 0 |  | 0 |  | 0 | 21 | 0 | 0 | 0 | 0 | 0 |  | Vlastní | Indiv | 0 | 0 |  | Specifikace |  |  |  | POL3_0
[25 empty] | 15 | 21 | DPH
| Celkem |  |  |  |  | 0 | [18 empty] | 0 | 0 | SUM
END
Note on S6: Jedná se o informaci, zda se jedná o položku, která je do rozpočtu zadána z cenové soustavy RTS, nebo vlastní.
Note on T6: Jedná se o název CÚ, která je zadána u položky rozpočtu

## 10 5 Pol
Položkový soupis prací a dodávek | [26 empty] | #TypZaznamu#
S: | 5 | Rekonstrukce - modernizace | [24 empty] | STA
O: | 10 | Interiérové úpravy MŠ Inclub, z.s. - Zábřeh nad Odrou | [21 empty] | STA |  |  | OBJ
R: | 5 | Elektroinstalace | [24 empty] | ROZ
P.č. | Číslo položky | Název položky | MJ | Množství | Cena / MJ | Celkem | Dodávka | Dodávka celk. | Montáž | Montáž celk. | DPH | Cena s DPH | Hmotnost / MJ | Hmotnost celk.(t) | Dem. hmotnost / MJ | Dem. hmotnost celk.(t) | Ceník | Cen. soustava / platnost | Cenová úroveň | Nhod / MJ | Nhod celk. | Dodavatel | Typ položky
Díl: | M211 | Materiál - Rozvaděč RS1 |  |  |  | 0 |  | 0 |  | 0 |  | 0 |  | 0 |  | 0 |  |  |  |  | 0 | [5 empty] | DIL
1 | 1 | Rozvaděč modulární | ks | 1 |  | 0 |  | 0 |  | 0 | 21 | 0 | 0 | 0 | 0 | 0 |  | Vlastní | Indiv | 0 | 0 |  | Specifikace |  |  |  | POL3_0
2 | 2 | Vypínač, 120 modulů, zapuštěná montáž | ks | 1 |  | 0 |  | 0 |  | 0 | 21 | 0 | 0 | 0 | 0 | 0 |  | Vlastní | Indiv | 0 | 0 |  | Práce |  |  |  | POL1_9
3 | 3 | Vypínací spouš, 3p+N, 40A | ks | 1 |  | 0 |  | 0 |  | 0 | 21 | 0 | 0 | 0 | 0 | 0 |  | Vlastní | Indiv | 0 | 0 |  | Specifikace |  |  |  | POL3_0
4 | 4 | Svodič přepětí, 230V | ks | 1 |  | 0 |  | 0 |  | 0 | 21 | 0 | 0 | 0 | 0 | 0 |  | Vlastní | Indiv | 0 | 0 |  | Specifikace |  |  |  | POL3_0
5 | 5 | Proudový chránič, 4p, T1+T2 | ks | 1 |  | 0 |  | 0 |  | 0 | 21 | 0 | 0 | 0 | 0 | 0 |  | Vlastní | Indiv | 0 | 0 |  | Specifikace |  |  |  | POL3_0
6 | 6 | Proud.chránič s jističem, 4p, 25A, 0,03mA | ks | 1 |  | 0 |  | 0 |  | 0 | 21 | 0 | 0 | 0 | 0 | 0 |  | Vlastní | Indiv | 0 | 0 |  | Specifikace |  |  |  | POL3_0
7 | 7 | Proud.chránič s jističem, 2p, 6A, 0,03mA, char.B | ks | 8 |  | 0 |  | 0 |  | 0 | 21 | 0 | 0 | 0 | 0 | 0 |  | Vlastní | Indiv | 0 | 0 |  | Specifikace |  |  |  | POL3_0
8 | 8 | Proud.chránič s jističem, 2p, 10A, 0,03mA, char.B | ks | 12 |  | 0 |  | 0 |  | 0 | 21 | 0 | 0 | 0 | 0 | 0 |  | Vlastní | Indiv | 0 | 0 |  | Specifikace |  |  |  | POL3_0
9 | 9 | Proud.chránič s jističem, 2p, 10A, 0,03mA, char.C | ks | 2 |  | 0 |  | 0 |  | 0 | 21 | 0 | 0 | 0 | 0 | 0 |  | Vlastní | Indiv | 0 | 0 |  | Specifikace |  |  |  | POL3_0
10 | 10 | Proud.chránič s jističem, 2p, 16A, 0,03mA, char.B | ks | 1 |  | 0 |  | 0 |  | 0 | 21 | 0 | 0 | 0 | 0 | 0 |  | Vlastní | Indiv | 0 | 0 |  | Specifikace |  |  |  | POL3_0
11 | 11 | Proud.chránič s jističem, 2p, 16A, 0,03mA, char.C | ks | 2 |  | 0 |  | 0 |  | 0 | 21 | 0 | 0 | 0 | 0 | 0 |  | Vlastní | Indiv | 0 | 0 |  | Specifikace |  |  |  | POL3_0
12 | 12 | Jistič, 1p, 4A, char.C | ks | 1 |  | 0 |  | 0 |  | 0 | 21 | 0 | 0 | 0 | 0 | 0 |  | Vlastní | Indiv | 0 | 0 |  | Specifikace |  |  |  | POL3_0
13 | 13 | Jistič, 3p, 16A, char.B | ks | 1 |  | 0 |  | 0 |  | 0 | 21 | 0 | 0 | 0 | 0 | 0 |  | Vlastní | Indiv | 0 | 0 |  | Specifikace |  |  |  | POL3_0
14 | 14 | Relé, 20A/230V, 4x NO | ks | 1 |  | 0 |  | 0 |  | 0 | 21 | 0 | 0 | 0 | 0 | 0 |  | Vlastní | Indiv | 0 | 0 |  | Specifikace |  |  |  | POL3_0
15 | 15 | Impulsní relé, 10A/230V, 1x NO | ks | 3 |  | 0 |  | 0 |  | 0 | 21 | 0 | 0 | 0 | 0 | 0 |  | Vlastní | Indiv | 0 | 0 |  | Specifikace |  |  |  | POL3_0
16 | 16 | Instalační stykač, 20A/230V, 2x NO | ks | 3 |  | 0 |  | 0 |  | 0 | 21 | 0 | 0 | 0 | 0 | 0 |  | Vlastní | Indiv | 0 | 0 |  | Specifikace |  |  |  | POL3_0
17 | 17 | Pomocný materiál, do rozvaděče (svorky, lišty, popis…) | kpl | 1 |  | 0 |  | 0 |  | 0 | 21 | 0 | 0 | 0 | 0 | 0 |  | Vlastní | Indiv | 0 | 0 |  | Specifikace |  |  |  | POL3_0
18 | 18 | Kus.zkouška, revize, montáž | kpl | 1 |  | 0 |  | 0 |  | 0 | 21 | 0 | 0 | 0 | 0 | 0 |  | Vlastní | Indiv | 0 | 0 |  | Práce |  |  |  | POL1_9
Díl: | M212 | MATERIÁL - INSTALACE |  |  |  | 0 |  | 0 |  | 0 |  | 0 |  | 0 |  | 0 |  |  |  |  | 0 | [5 empty] | DIL
19 | 19 | Vypínač jednopólový, řazení 1 | ks | 12 |  | 0 |  | 0 |  | 0 | 21 | 0 | 0 | 0 | 0 | 0 |  | Vlastní | Indiv | 0 | 0 |  | Specifikace |  |  |  | POL3_0
20 | 20 | Přepínač 1p sériový, řazení 5 | ks | 8 |  | 0 |  | 0 |  | 0 | 21 | 0 | 0 | 0 | 0 | 0 |  | Vlastní | Indiv | 0 | 0 |  | Práce |  |  |  | POL1_9
21 | 21 | Přepínač 1p střídavý, řazení 6 | ks | 6 |  | 0 |  | 0 |  | 0 | 21 | 0 | 0 | 0 | 0 | 0 |  | Vlastní | Indiv | 0 | 0 |  | Práce |  |  |  | POL1_9
22 | 22 | Spínač tlačítkový, řazení 1/OS | ks | 15 |  | 0 |  | 0 |  | 0 | 21 | 0 | 0 | 0 | 0 | 0 |  | Vlastní | Indiv | 0 | 0 |  | Specifikace |  |  |  | POL3_0
23 | 23 | Zásuvka 1f dvojitá, 230 V / 16 A, s natočenou dutinou | ks | 79 |  | 0 |  | 0 |  | 0 | 21 | 0 | 0 | 0 | 0 | 0 |  | Vlastní | Indiv | 0 | 0 |  | Specifikace |  |  |  | POL3_0
24 | 24 | Trojpólový vypínač, zapuštěný, páčkový, montáž podomítková | ks | 2 |  | 0 |  | 0 |  | 0 | 21 | 0 | 0 | 0 | 0 | 0 |  | Vlastní | Indiv | 0 | 0 |  | Práce |  |  |  | POL1_9
25 | 25 | Instalační krabice, zapuštěná, přístrojová | ks | 120 |  | 0 |  | 0 |  | 0 | 21 | 0 | 0 | 0 | 0 | 0 |  | Vlastní | Indiv | 0 | 0 |  | Specifikace |  |  |  | POL3_0
26 | 26 | Instalační krabice, zapuštěná, svorková | ks | 61 |  | 0 |  | 0 |  | 0 | 21 | 0 | 0 | 0 | 0 | 0 |  | Vlastní | Indiv | 0 | 0 |  | Specifikace |  |  |  | POL3_0
27 | 27 | Požární tlačítko, TOTAL STOP, 1x NO, 1x NC | ks | 1 |  | 0 |  | 0 |  | 0 | 21 | 0 | 0 | 0 | 0 | 0 |  | Vlastní | Indiv | 0 | 0 |  | Práce |  |  |  | POL1_9
28 | 28 | Kabelová chránička, d25 mm | m | 300 |  | 0 |  | 0 |  | 0 | 21 | 0 | 0 | 0 | 0 | 0 |  | Vlastní | Indiv | 0 | 0 |  | Práce |  |  |  | POL1_9
29 | 29 | Kabelová chránička, d25 mm korugovaná | m | 300 |  | 0 |  | 0 |  | 0 | 21 | 0 | 0 | 0 | 0 | 0 |  | Vlastní | Indiv | 0 | 0 |  | Práce |  |  |  | POL1_9
30 | 30 | Kabel, CYKY-J 3x1,5 | m | 500 |  | 0 |  | 0 |  | 0 | 21 | 0 | 0 | 0 | 0 | 0 |  | Vlastní | Indiv | 0 | 0 |  | Specifikace |  |  |  | POL3_0
31 | 31 | Kabel, CYKY-J 3x2,5 | m | 50 |  | 0 |  | 0 |  | 0 | 21 | 0 | 0 | 0 | 0 | 0 |  | Vlastní | Indiv | 0 | 0 |  | Specifikace |  |  |  | POL3_0
32 | 32 | Kabel, CYKY-J 5x2,5 | m | 15 |  | 0 |  | 0 |  | 0 | 21 | 0 | 0 | 0 | 0 | 0 |  | Vlastní | Indiv | 0 | 0 |  | Specifikace |  |  |  | POL3_0
33 | 33 | Kabel, CYKY-J 5x6 | m | 25 |  | 0 |  | 0 |  | 0 | 21 | 0 | 0 | 0 | 0 | 0 |  | Vlastní | Indiv | 0 | 0 |  | Specifikace |  |  |  | POL3_0
Díl: | VN | Vedlejší náklady |  |  |  | 0 |  | 0 |  | 0 |  | 0 |  | 0 |  | 0 |  |  |  |  | 0 | [5 empty] | DIL
34 | 005121 R | Zařízení staveniště | % | 1 |  | 0 |  | 0 |  | 0 | 21 | 0 | 0 | 0 | 0 | 0 |  | RTS 21/ I | Indiv | 0 | 0 |  | VRN |  |  |  | POL99_2
|  | Veškeré náklady spojené s vybudováním, provozem a odstraněním zařízení staveniště. | [24 empty] | POP
35 | 005124010R | Koordinační činnost | % | 1 |  | 0 |  | 0 |  | 0 | 21 | 0 | 0 | 0 | 0 | 0 |  | RTS 21/ I | Indiv | 0 | 0 |  | VRN |  |  |  | POL99_2
|  | Koordinace stavebních a technologických dodávek stavby. | [24 empty] | POP
Díl: | M212 | MATERIÁL - INSTALACE |  |  |  | 0 |  | 0 |  | 0 |  | 0 |  | 0 |  | 0 |  |  |  |  | 0 | [5 empty] | DIL
36 | 34 | Kabel, CYKY-O 3x1,5 | m | 200 |  | 0 |  | 0 |  | 0 | 21 | 0 | 0 | 0 | 0 | 0 |  | Vlastní | Indiv | 0 | 0 |  | Specifikace |  |  |  | POL3_0
37 | 35 | Kabel ohnivzdorný, PRAFlaSafe X 3x1,5 | m | 3 |  | 0 |  | 0 |  | 0 | 21 | 0 | 0 | 0 | 0 | 0 |  | Vlastní | Indiv | 0 | 0 |  | Specifikace |  |  |  | POL3_0
38 | 36 | Vodič, CYA 6 ZŽ | m | 100 |  | 0 |  | 0 |  | 0 | 21 | 0 | 0 | 0 | 0 | 0 |  | Vlastní | Indiv | 0 | 0 |  | Specifikace |  |  |  | POL3_0
39 | 37 | Zemnicí svorkovnice, HOP | ks | 1 |  | 0 |  | 0 |  | 0 | 21 | 0 | 0 | 0 | 0 | 0 |  | Vlastní | Indiv | 0 | 0 |  | Specifikace |  |  |  | POL3_0
40 | 38 | Svítidlo přisazené LED 30W, 3220lm, 4000K, polykarbonátový difusor s prizmatickou strukturou,, 1155x145x70mm, 2,1kg, IP44, RAL 9003. | ks | 38 |  | 0 |  | 0 |  | 0 | 21 | 0 | 0 | 0 | 0 | 0 |  | Vlastní | Indiv | 0 | 0 |  | Specifikace |  |  |  | POL3_0
41 | 39 | Svítidlo přisazené LED 30W, 3220lm, 4000K, EM1h, manual test, polykarbonátový difusor s prizmatickou, strukturou, 1155x145x70mm, 2,1kg, IP44, RAL 9003. | ks | 10 |  | 0 |  | 0 |  | 0 | 21 | 0 | 0 | 0 | 0 | 0 |  | Vlastní | Indiv | 0 | 0 |  | Specifikace |  |  |  | POL3_0
42 | 40 | Svítidlo přisazené LED 50W, 5260lm, 4000K, polykarbonátový difusor s prizmatickou strukturou,, 1435x145x70mm, 2,5kg, IP44, RAL 9003. | ks | 5 |  | 0 |  | 0 |  | 0 | 21 | 0 | 0 | 0 | 0 | 0 |  | Vlastní | Indiv | 0 | 0 |  | Specifikace |  |  |  | POL3_0
43 | 41 | Svítidlo přisazené LED 50W, 5260lm, 4000K, EM1h, manual test, polykarbonátový difusor s prizmatickou, strukturou, 1435x145x70mm, 2,5kg, IP44, RAL 9003. | ks | 1 |  | 0 |  | 0 |  | 0 | 21 | 0 | 0 | 0 | 0 | 0 |  | Vlastní | Indiv | 0 | 0 |  | Specifikace |  |  |  | POL3_0
44 | 42 | Svítidlo přisazené LED 20W, 2210lm, 4000K, polykarbonátový difusor s prizmatickou strukturou,, 1155x145x70mm, 2,1kg, IP44, RAL 9003. | ks | 11 |  | 0 |  | 0 |  | 0 | 21 | 0 | 0 | 0 | 0 | 0 |  | Vlastní | Indiv | 0 | 0 |  | Specifikace |  |  |  | POL3_0
45 | 43 | Svítidlo přisazené LED 20W, 2210lm, 4000K, EM1h, manual test, polykarbonátový difusor s prizmatickou, strukturou, 1155x145x70mm, 2,1kg, IP44, RAL 9003. | ks | 3 |  | 0 |  | 0 |  | 0 | 21 | 0 | 0 | 0 | 0 | 0 |  | Vlastní | Indiv | 0 | 0 |  | Specifikace |  |  |  | POL3_0
46 | 44 | Svítidlo vestavné LED 13,2W, 1440lm, 4000K, IP54, 220x94mm, třída ochrany II, tělo hliníkové, RAL, 9016, reflektor matně leský, Ra80, ENEC. | ks | 9 |  | 0 |  | 0 |  | 0 | 21 | 0 | 0 | 0 | 0 | 0 |  | Vlastní | Indiv | 0 | 0 |  | Specifikace |  |  |  | POL3_0
47 | 45 | Svítidlo stropní/nástěnné LED 16,3W, 1950lm, IP65, IK10, 277x277x58mm, bílé tělo, opálový difusor,, třída ochrany II, 4000K, Ra80. | ks | 5 |  | 0 |  | 0 |  | 0 | 21 | 0 | 0 | 0 | 0 | 0 |  | Vlastní | Indiv | 0 | 0 |  | Specifikace |  |  |  | POL3_0
48 | 46 | Svítidlo stropní/nástěnné LED 16,3W, 1950lm, EM3h, manual test, IP65, IK10, 277x277x58mm, bílé tělo,, opálový difusor, třída ochrany II, 4000K, Ra80. | ks | 5 |  | 0 |  | 0 |  | 0 | 21 | 0 | 0 | 0 | 0 | 0 |  | Vlastní | Indiv | 0 | 0 |  | Specifikace |  |  |  | POL3_0
49 | 47 | Svítidlé nástěnné LED 12W, 4000K, IP44, třída ochrany II, Ra80, 600x81x58mm, vypínač na svítidle. | ks | 4 |  | 0 |  | 0 |  | 0 | 21 | 0 | 0 | 0 | 0 | 0 |  | Vlastní | Indiv | 0 | 0 |  | Specifikace |  |  |  | POL3_0
50 | 48 | Svítidlo nouzové LED přisazené, 2,5W, bílé, IP40, SA/SE, manual test, doba záskoku 1,5h. | ks | 12 |  | 0 |  | 0 |  | 0 | 21 | 0 | 0 | 0 | 0 | 0 |  | Vlastní | Indiv | 0 | 0 |  | Specifikace |  |  |  | POL3_0
51 | 49 | Svítidlo nouzové LED přisazené, 2,5W, bílé, IP40, SA/SE, manual test, doba záskoku 1,5h. | ks | 1 |  | 0 |  | 0 |  | 0 | 21 | 0 | 0 | 0 | 0 | 0 |  | Vlastní | Indiv | 0 | 0 |  | Specifikace |  |  |  | POL3_0
52 | 50 | Praporek | ks | 1 |  | 0 |  | 0 |  | 0 | 21 | 0 | 0 | 0 | 0 | 0 |  | Vlastní | Indiv | 0 | 0 |  | Práce |  |  |  | POL1_9
53 | 51 | Recyklační poplatek velká svítidla | ks | 72 |  | 0 |  | 0 |  | 0 | 21 | 0 | 0 | 0 | 0 | 0 |  | Vlastní | Indiv | 0 | 0 |  | Specifikace |  |  |  | POL3_0
54 | 52 | Recyklační poplatek malá svítidla | ks | 32 |  | 0 |  | 0 |  | 0 | 21 | 0 | 0 | 0 | 0 | 0 |  | Vlastní | Indiv | 0 | 0 |  | Specifikace |  |  |  | POL3_0
55 | 53 | Příslušenství, krabicové svorky, popisky, izolační pásky… | kpl | 1 |  | 0 |  | 0 |  | 0 | 21 | 0 | 0 | 0 | 0 | 0 |  | Vlastní | Indiv | 0 | 0 |  | Specifikace |  |  |  | POL3_0
56 | 54 | Montážní práce | kpl | 1 |  | 0 |  | 0 |  | 0 | 21 | 0 | 0 | 0 | 0 | 0 |  | Vlastní | Indiv | 0 | 0 |  | Specifikace |  |  |  | POL3_0
57 | 55 | Revize, výchozí vč. revizní zprávy | kpl | 1 |  | 0 |  | 0 |  | 0 | 21 | 0 | 0 | 0 | 0 | 0 |  | Vlastní | Indiv | 0 | 0 |  | Specifikace |  |  |  | POL3_0
[25 empty] | 15 | 21 | DPH
| Celkem |  |  |  |  | 0 | [18 empty] | 0 | 0 | SUM
END
Note on S6: Jedná se o informaci, zda se jedná o položku, která je do rozpočtu zadána z cenové soustavy RTS, nebo vlastní.
Note on T6: Jedná se o název CÚ, která je zadána u položky rozpočtu