## rozpočet
ROZPOČET
Rozpočet je vypracován za následujících předpokladů:
0.1 | UPOZORNĚNÍ: přepojení VO musí být zajištěno tak, aby v noční době bylo funkční.
0.2 | Odborná realizační elektro firma je povinna v době výběrového řízení řádně vyhodnotit zadávací projektovou dokumentaci a na neshody upozornit investora, projektanta EL. Před započetím prací je realizační firma povinna zajistit a předložit investorovi a AD výrobní dílenskou projektovou dokumentaci k odsouhlasení postupu prací.
0.3 | Zhotovitel je povinen provést na svůj náklad a své nebezpečí veškeré práce a dodávky, které jsou v projektové dokumentaci obsaženy, bez ohledu na to, zda jsou obsaženy v textové a nebo ve výkresové části, jakož i práce, které v dokumentaci sice obsaženy nejsou, ale které jsou nezbytné pro provedení díla a jeho řádné fungování. Je v zájmu zhotovitele jako odborné firmy se řádně seznámit s projektovou dokumentací a pečlivě ji překontroloval a uvažovat s tím, že investor nebude brát zřetel na požadavky a námitky zhotovitele vyplývající z vad, nedostatečného či chybného popisu díla v projektové dokumentaci.
0.4 | Napojení staveniště tato PD neřeší
0.5 | UPOZORNĚNÍ: tento projekt (dokumenty dle obsahu) je duševním vlastnictvím autorů, má povahu duševního tajemství dle §17 obchodního zákona a nesmí být bez souhlasu autorů použit, kopírován či předán třetí osobě!
0.6 | V nákladech na veškerou dodávku, montáž, materiál jsou dále zahrnuty tyto součásti: Dodávka podmiňujících komponent (příslušenství, dílčí součásti kompletů a pod). Náklady na zajištění, výrobu, nákup, přepravu a skladování materiálu. Přípravné a pomocné práce před montážemi. Vyměření místa, upevnění, osazení instalovaných komponent. Utěsnění vstupů, vystrojení skříní a rozváděčů (montáž lišt, nosníků...). Závěrečné práce spojené s montáží rozváděčů (označení rozpletení kabelů, propojení uzemnění). Očíslování a označení skříní štítkem, nebo popisem. Podmiňující práce spojené s montáží rozváděčů. Propojení a změření uzemnění a vypsání měřícího protokolu. Správní poplatky podle zákona č. 368/1992 Sb. v platném znění, které vzniknou při obstaravatelské činnosti zhotovitele v důsledku získávání potřebných správních rozhodnutí nebo povolení, které jsou nezbytné k provedení díla. Poštovní a přepravní poplatky nutné pro realizaci akce. Vytýčení stávajících inženýrských sítí jejich správci. Dohled vlastníka nebo správce dotčené nemovitosti, kabelovodu, kolektoru…Všechny ostatní náklady související s realizací díla, které nebyly zahrnuty do popisu slož. položek, např.:Zařízení staveniště - místa plnění, práci, prováděné služby a dopravu nezbytné pro provedení zakázky, statické výpočty výrobců komponent, použití stavební techniky, nástrojů a dalšího vybavení zaměstnanců zhotovitele, vodu, teplo, energie,osvětlení, zabezpečení pracoviště.
Výkaz - výměr jednotlivých položek vychází z výkresové a dokladové části PD. Při výpočtu množství do V-V se vycházelo z výkresové a textové části projektu. Uvedené množství je zde dopočitatelné a doměřitelné
0.7 | Rozpočet neobsahuje DPH.
0.8 | Nespecifikované a neměřitelné práce nejsou v rozpočtu zahrnuty
0.9 | Vedlejší rozpočtové náklady u stavby nejsou v rozpočtu zahrnuty
ozn |  | položka | MJ | počet | cena (Kč/ks) | celkem (Kč)
1 |  | Elektroinstalační materiál, el. přístroje, el.spotřebiče
1.1 |  | Ukončení kabelů 4x16 (smršťovací koncovka) | ks | 4
1.2 |  | Spojovací materiál | kpl | 1
1.3 |  | Spotřební instalační a podružný materiál | kpl | 1
1.4 |  | Chránička KF09063, pro uložení do výkopu | m | 65
1.5 |  | Chránička KF09110, pro uložení do výkopu (souběhy a křížení IS) | m | 5
1.6 |  | Montážní a odborné práce | kpl | 1
|  | Mezisoučet |  |  |  | 0
2 |  | Svítidla a světelné zdroje
2.1 |  | Svítidlo: Siteco Pilz 50W, IP54, umístění S-0172-047 | ks | 1
2.2 |  | Ocelový sloup (stožár) vetknutý SB6, typ Brno, žárový zinek, termoplastický práškový povlak, viz TZ a dokladová část, umístění S-0172-047 | ks | 1
2.3 |  | Výzbroj; rozvodnice stožárová EKM 2035-1D2, IP43, umístění S-0172-047 | ks | 1
2.4 |  | Výzbroj; rozvodnice stožárová SR 481-27 Z/Cu (přechod Al/Cu) s krytem, min.IP20, umístění S-0172-046 a S-0172-048 | ks | 2
2.5 |  | Keramická tavná pojistková vložka, E27, jištění 6A gG | ks | 3
2.6 |  | Ekologický poplatek na likvidaci svítidel a zdrojů | ks | 1
2.7 |  | Statický výpočet nebo potvrzení výrobce na bezpečnou funkci sestavy stožárů VO s ohledem na zatížení, povětrnostní podmínky, námrazy (plocha, hmostnost) | kpl | 1
2.8 |  | Montážní a odborné práce, vč. zajištění práce ve výškách, montážní plošina | kpl | 1
|  | Mezisoučet |  |  |  | 0
3 |  | Vodiče a kabely
3.1 |  | CYKY-J 3x1,5 (stožár VO) | m | 8
3.2 |  | CYKY-J 4x16 | m | 74
3.3 |  | CYA 10 z./žl. | m | 15
3.4 |  | KULATINA FeZn 10mm nebo PÁSEK 30x4 (položeno ve výkopech) | m | 65
3.5 |  | Prořez délkového materiálu | kpl | 1
3.6 |  | Montážní a odborné práce | kpl | 1
|  | Mezisoučet |  |  |  | 0
4 |  | Uzemnění
4.1 |  | Svorka zemniče FeZn | ks | 10
4.2 |  | Svářečské práce | kpl | 1
4.3 |  | Svorka oko M10 FeZn | ks | 3
4.4 |  | Ochrana vodiče uzemnění na stožáru VO, smršťovací bužírka, barva z/žl, á 1m | ks | 6
4.5 |  | Spotřební a instalační mat. | kpl | 1
4.6 |  | Koordinace s ost. IS | kpl | 1
4.7 |  | Antikorozní nátěr | ks | 1
4.8 |  | Měření uzemnění | ks | 1
4.9 |  | Montážní a odborné práce | kpl | 1
|  | Mezisoučet |  |  |  | 0
5 |  | Výkopové práce
5.1 |  | Vytýčení kabelových tras | km | 0.05
5.2 |  | Bourání živičných povrchů šíř. 50cm, vč. řezání | m | 5
5.3 |  | Hloubení kabelové rýhy 35cm šir.,80cm hlub.,zem.tř.3 | m | 50
5.4 |  | Ruční zához kab.rýhy,šíř.35cm,hloub.80cm,zemina třídy 3, vč. hutnění | m | 50
5.5 |  | Hloubení kabelové rýhy 35cm šir.,120cm hlub.,zem.tř.3 | m | 80
5.6 |  | Ruční zához kab.rýhy,šíř.35cm,hloub.120cm,zemina třídy 3, vč. hutnění | m | 80
5.7 |  | Provizorní úprava terénu v přírodní zemině, zem.třídy 3 | m | 50
5.8 |  | Pískové lože, tl.=20cm, do šíře 35cm (lože na 1 bm - 0,1m3), vč. dopravy a přesunu | m | 50
5.9 |  | Krytí kab.fólie výstražné z PVC, šířka 33 cm vč. pokládky | m | 65
5.10 |  | Výkop základu pro sloup VO, dle výrobce např. 600x600mm, hloubka 1200mm | ks | 1
5.11 |  | Základ pro sloup VO - vybudování, pomocný, nespecifikovaný materiál | ks | 1
5.12 |  | Trubka plastová pr. do 250mm, pro základ sloup VO | m | 1
5.13 |  | Trubka plastová pr. 110mm, pro základ sloup VO vč. bandáže - prostup kabelů betonem | m | 1
5.14 |  | Trubka plastová pr. 50mm, pro základ sloup VO vč. bandáže - odvodnění | m | 1
5.15 |  | Štěrkopísek (drenážní lože) | m3 | 0.25
5.16 |  | Kamenná drť, frakce 0-16 | m3 | 0.5
5.17 |  | Beton třídy B10, vč. dopravy a zpracování | m3 | 0.5
5.18 |  | Betonová dlaždice 500x500mm, tl.50mm | ks | 1
5.19 |  | Jednovrstvá vozovka/chodník z betonu a asfaltu, skladba vč. vrstvy betonu 20 cm, šíř.50cm | m | 5
5.20 |  | Ochrana při souběhu a křížení s ost. IS | kpl | 1
5.21 |  | Geodetické zaměření skutečného stavu pro GIS | km | 0.05
|  | Mezisoučet |  |  |  | 0
6 |  | Ostatní
6.1 |  | Odvoz a uložení předpokládaného odpadu - zeminy | kpl | 1
6.2 |  | Demontáže např. stávající, dále nevyužité kabeláže | kpl | 1
6.3 |  | Demontáž 1x stávající stožár VO, kompletní vč. základu, eko likvidace a vrácení na skald, dle podmínek TSB | ks | 1
6.4 |  | Prožezy, popř. kácení dřevin, likvivace (po odsouhlasení investorem) v místě výstavby | kpl | 1
6.5 |  | Koordinace a projednání se správci/provozovateli IS v dotčeném území viz stanoviska v dokladové části a HIP | kpl | 1
6.6 |  | Koordinace profesí, investora, HIP | kpl | 1
6.7 |  | Pracovní plošina do 8m, pronájem vč. dopravy na staveniště, obsluhy a zaškolení | kpl | 1
6.8 |  | Úklid staveniště, odvoz a likvidace zařízení, odpadu vč. nebezpečného (např. světelných zdrojů) | kpl | 1
6.9 |  | Podružný, spotřební materiál (jinde neuvedené) | kpl | 1
6.10 |  | Pomocné a podružné práce (jinde neuvedené) | kpl | 1
6.11 |  | Měření intenzity osvětlení | kpl | 1
6.12 |  | Výchozí revize a zaškolení obsluhy EL zařízení | kpl | 1
6.13 |  | Dokumentace skutečného provedení stavby (DSPS) | kpl | 1
6.14 |  | Popis a označení EL prvků | kpl | 1
|  | Mezisoučet |  |  |  | 0
7 |  | Doprava, přesuny hmot, zařízení staveniště, mechanizace, lešení atd. | kpl | 1 |  | 0
Rekapitulace:
1 |  | Elektroinstalační materiál, el. přístroje, el.spotřebiče |  |  |  | 0
2 |  | Svítidla a světelné zdroje |  |  |  | 0
3 |  | Vodiče a kabely |  |  |  | 0
4 |  | Uzemnění |  |  |  | 0
5 |  | Výkopové práce |  |  |  | 0
6 |  | Ostatní |  |  |  | 0
7 |  | Doprava, přesuny hmot, zařízení staveniště, mechanizace lešení, plošina atd. |  |  |  | 0
|  | Celkem za dodávku v Kč bez DPH |  |  |  | 0