## Krycí list rozpočtu
Krycí list slepého rozpočtu
Název stavby: |  | Revitalizace Štěpánkova rybníka |  | Objednatel: | Obec Starý Mateřov |  | IČO/DIČ: | 00274330/
Druh stavby: |  | revitalizace |  | Projektant: | Projekční kancelář-Ing.Václav Kurka |  | IČO/DIČ: | 13179276/CZ5407011005
Lokalita: |  | k.ú. Starý Mateřov |  | Zhotovitel: |  |  | IČO/DIČ:
Začátek výstavby: |  |  |  | Konec výstavby: |  |  | Položek: | 146
JKSO: |  | 83315 |  | Zpracoval: | J.Všetečková |  | Datum: | 02.01.2024
Rozpočtové náklady v Kč
A | Základní rozpočtové náklady |  | B | Doplňkové náklady |  | C | Náklady na umístění stavby (NUS)
HSV | Dodávky | 0 | Práce přesčas |  | 0 | Zařízení staveniště |  | 0
| Montáž | 0 | Bez pevné podl. |  | 0 | Mimostav. doprava |  | 0
PSV | Dodávky | 0 | Kulturní památka |  | 0 | Územní vlivy |  | 0
| Montáž | 0 |  |  |  | Provozní vlivy |  | 0
"M" | Dodávky | 0 |  |  |  | Ostatní |  | 0
| Montáž | 0 |  |  |  | NUS z rozpočtu |  | 0
Ostatní materiál |  | 0
Přesun hmot a sutí |  | 0
ZRN celkem |  | 0 | DN celkem |  | 0 | NUS celkem |  | 0
|  |  | DN celkem z obj. |  | 0 | NUS celkem z obj. |  | 0
[6 empty] | VORN celkem |  | 0
[6 empty] | VORN celkem z obj. |  | 0
Základ 0% |  | 0
Základ 12% |  | 0 | DPH 12% |  | 0 | Celkem bez DPH |  | 0
Základ 21% |  | 0 | DPH 21% |  | 0 | Celkem včetně DPH |  | 0
Projektant |  |  | Objednatel |  |  | Zhotovitel
Datum, razítko a podpis |  |  | Datum, razítko a podpis |  |  | Datum, razítko a podpis
Poznámka:
Uchazeč odpovídá za to, že projektovou dokumentaci zkontroloval a že v případě nějakých nesrovanlostí mezi textovou, výkresovou a rozpočtovou částí konktaktuje stavebníka, aby mu tyto nesrovnalosti objasnil.

## VORN
Vedlejší a ostatní rozpočtové náklady
Název stavby: | Revitalizace Štěpánkova rybníka | Objednatel: | Obec Starý Mateřov |  | IČO/DIČ: | 00274330/
Druh stavby: | revitalizace | Projektant: | Projekční kancelář-Ing.Václav Kurka |  | IČO/DIČ: | 13179276/CZ5407011005
Lokalita: | k.ú. Starý Mateřov | Zhotovitel: |  |  | IČO/DIČ:
Začátek výstavby: |  | Konec výstavby: |  |  | Položek: | 146
JKSO: | 83315 | Zpracoval: | J.Všetečková |  | Datum: | 02.01.2024
Vedlejší rozpočtové náklady VRN
Doplňkové náklady DN |  |  | Kč | % | Základna | Kč
Práce přesčas |  |  | 0 |  |  | 0
Bez pevné podl. |  |  | 0 |  |  | 0
Kulturní památka |  |  | 0 |  |  | 0
Celkem DN | [5 empty] | 0
Náklady na umístění stavby (NUS) |  |  | Kč | % | Základna | Kč
Zařízení staveniště |  |  |  | 1 | 0 | 0
Mimostav. doprava |  |  | 0 |  |  | 0
Územní vlivy |  |  | 0 |  |  | 0
Provozní vlivy |  |  | 0 |  |  | 0
Ostatní |  |  | 0 |  |  | 0
NUS z rozpočtu |  |  | 0 |  |  | 0
Celkem NUS | [5 empty] | 0
Celkem VRN |  |  | 0
Ostatní rozpočtové náklady ORN
Ostatní rozpočtové náklady (ORN) |  |  | Kč | % | Základna | Kč
dokumentace skutečného provedení |  |  |  | 2 | 0 | 0
geodetické zaměření po stavbě |  |  | 0 |  |  | 0
geometricý plán |  |  | 0 |  |  | 0
GP pro věcné břemeno |  |  | 0 |  |  | 0
Celkem ORN | [5 empty] | 0

## Rozpočet - objekty
Slepý stavební rozpočet - Jen objekty celkem
Název stavby: | Revitalizace Štěpánkova rybníka | Doba výstavby: |  | Objednatel: | Obec Starý Mateřov
Druh stavby: | revitalizace | Začátek výstavby: |  | Projektant: | Projekční kancelář-Ing.Václav Kurka
Lokalita: | k.ú. Starý Mateřov | Konec výstavby: |  | Zhotovitel:
JKSO: | 83315 | Zpracováno dne: | 02.01.2024 | Zpracoval: | J.Všetečková
Náklady (Kč)
Zkrácený popis |  |  |  |  | Dodávka | Montáž | Celkem
Zátopa |  |  |  |  | 0 | 0 | 0 | F | 0 | SO1 | 0
Přívod vody |  |  |  |  | 0 | 0 | 0 | F | 0 | SO2 | 0
Spodní výpust |  |  |  |  | 0 | 0 | 0 | F | 0 | SO3 | 0
Nízká hrázka |  |  |  |  | 0 | 0 | 0 | F | 0 | SO4 | 0
[5 empty] | Celkem: |  | 0
Poznámka:
Uchazeč odpovídá za to, že projektovou dokumentaci zkontroloval a že v případě nějakých nesrovanlostí mezi textovou, výkresovou a rozpočtovou částí konktaktuje stavebníka, aby mu tyto nesrovnalosti objasnil.

## Stavební rozpočet
Slepý stavební rozpočet | [27 empty] | 0 | 0 | 0
Název stavby: |  | Revitalizace Štěpánkova rybníka |  | Doba výstavby: |  |  | Objednatel: | Obec Starý Mateřov
Druh stavby: |  | revitalizace |  | Začátek výstavby: |  |  | Projektant: | Projekční kancelář-Ing.Václav Kurka
Lokalita: |  | k.ú. Starý Mateřov |  | Konec výstavby: |  |  | Zhotovitel:
JKSO: |  | 83315 |  | Zpracováno dne: |  | 02.01.2024 | Zpracoval: | J.Všetečková
Č | Kód | Zkrácený popis |  | MJ | Množství | Cena/MJ | Náklady (Kč) |  |  | Cenová | [33 empty] | ISWORK | GROUPCODE | VATTAX
|  | Rozměry |  |  |  | (Kč) | Dodávka | Montáž | Celkem | soustava | Přesuny | Typ skupiny | HSV mat | HSV prac | PSV mat | PSV prac | Mont mat | Mont prac | Ostatní mat. | [21 empty] | MAT | WORK | CELK
|  | Zátopa |  |  |  |  | 0 | 0 | 0
| 11 | Přípravné a přidružené práce |  |  |  |  | 0 | 0 | 0 | [10 empty] | SO1 | [7 empty] | 0 | 0 | 0
1 | 115101201R00 | Čerpání vody na výšku do 10 m, přítok do 500 l/min |  | h | 150 | 0 | 0 | 0 | 0 | RTS II / 2023 | 0 |  | 0 | 0 | 0 | 0 | 0 | 0 | 0 | SO1 | 0 | 0 | 0 | 21 | 0 | 0 | 1 |  |  |  | 0 | 0 | 0 | 11_ | SO1_1_ | SO1_ | 0 | 0 | 0 | 14 | 0 | 0 | 0 |  | 11 | 21
|  | 150 |  |  | 150
2 | 115101301R00 | Pohotovost čerp.soupravy, výška 10 m, přítok 500 l |  | den | 20 | 0 | 0 | 0 | 0 | RTS II / 2023 | 0 |  | 0 | 0 | 0 | 0 | 0 | 0 | 0 | SO1 | 0 | 0 | 0 | 21 | 0 | 0 | 1 |  |  |  | 0 | 0 | 0 | 11_ | SO1_1_ | SO1_ | 0 | 0 | 0 | 16 | 0 | 0 | 0 |  | 11 | 21
|  | 20 |  |  | 20
3 | 112101101R00 | Kácení stromů listnatých o průměru kmene 10-30 cm |  | kus | 21 | 0 | 0 | 0 | 0 | RTS II / 2023 | 0 |  | 0 | 0 | 0 | 0 | 0 | 0 | 0 | SO1 | 0 | 0 | 0 | 21 | 0 | 0 | 1 |  |  |  | 0 | 0 | 0 | 11_ | SO1_1_ | SO1_ | 0 | 0 | 0 | 18 | 0 | 0 | 0 |  | 11 | 21
|  | 21 |  |  | 21
4 | 112101103R00 | Kácení stromů listnatých o průměru kmene 50-70 cm |  | kus | 1 | 0 | 0 | 0 | 0 | RTS II / 2023 | 0 |  | 0 | 0 | 0 | 0 | 0 | 0 | 0 | SO1 | 0 | 0 | 0 | 21 | 0 | 0 | 1 |  |  |  | 0 | 0 | 0 | 11_ | SO1_1_ | SO1_ | 0 | 0 | 0 | 20 | 0 | 0 | 0 |  | 11 | 21
|  | 1 |  |  | 1
5 | 112101104R00 | Kácení stromů listnatých o průměru kmene 70-90 cm |  | kus | 1 | 0 | 0 | 0 | 0 | RTS II / 2023 | 0 |  | 0 | 0 | 0 | 0 | 0 | 0 | 0 | SO1 | 0 | 0 | 0 | 21 | 0 | 0 | 1 |  |  |  | 0 | 0 | 0 | 11_ | SO1_1_ | SO1_ | 0 | 0 | 0 | 22 | 0 | 0 | 0 |  | 11 | 21
|  | 1 |  |  | 1
6 | 112101123R00 | Kácení stromů jehličnatých o průměru kmene 50-70cm |  | kus | 2 | 0 | 0 | 0 | 0 | RTS II / 2023 | 0 |  | 0 | 0 | 0 | 0 | 0 | 0 | 0 | SO1 | 0 | 0 | 0 | 21 | 0 | 0 | 1 |  |  |  | 0 | 0 | 0 | 11_ | SO1_1_ | SO1_ | 0 | 0 | 0 | 24 | 0 | 0 | 0 |  | 11 | 21
|  | 2 |  |  | 2
7 | 112101124R00 | Kácení stromů jehličnatých o průměru kmene 70-90cm |  | kus | 1 | 0 | 0 | 0 | 0 | RTS II / 2023 | 0 |  | 0 | 0 | 0 | 0 | 0 | 0 | 0 | SO1 | 0 | 0 | 0 | 21 | 0 | 0 | 1 |  |  |  | 0 | 0 | 0 | 11_ | SO1_1_ | SO1_ | 0 | 0 | 0 | 26 | 0 | 0 | 0 |  | 11 | 21
|  | 1 |  |  | 1
8 | 112111111R00 | Spálení větví všech druhů stromů |  | kus | 26 | 0 | 0 | 0 | 0 | RTS II / 2023 | 0 |  | 0 | 0 | 0 | 0 | 0 | 0 | 0 | SO1 | 0 | 0 | 0 | 21 | 0 | 0 | 1 |  |  |  | 0 | 0 | 0 | 11_ | SO1_1_ | SO1_ | 0 | 0 | 0 | 28 | 0 | 0 | 0 |  | 11 | 21
|  | 26 |  |  | 26
9 | 112201101R00 | Odstranění pařezů pod úrovní, o průměru 10 - 30 cm |  | kus | 21 | 0 | 0 | 0 | 0 | RTS II / 2023 | 0 |  | 0 | 0 | 0 | 0 | 0 | 0 | 0 | SO1 | 0 | 0 | 0 | 21 | 0 | 0 | 1 |  |  |  | 0 | 0 | 0 | 11_ | SO1_1_ | SO1_ | 0 | 0 | 0 | 30 | 0 | 0 | 0 |  | 11 | 21
|  | 21 |  |  | 21
10 | 112201103R00 | Odstranění pařezů pod úrovní, o průměru 50 - 70 cm |  | kus | 3 | 0 | 0 | 0 | 0 | RTS II / 2023 | 0 |  | 0 | 0 | 0 | 0 | 0 | 0 | 0 | SO1 | 0 | 0 | 0 | 21 | 0 | 0 | 1 |  |  |  | 0 | 0 | 0 | 11_ | SO1_1_ | SO1_ | 0 | 0 | 0 | 32 | 0 | 0 | 0 |  | 11 | 21
|  | 3 |  |  | 3
11 | 112201104R00 | Odstranění pařezů pod úrovní, o průměru 70 - 90 cm |  | kus | 2 | 0 | 0 | 0 | 0 | RTS II / 2023 | 0 |  | 0 | 0 | 0 | 0 | 0 | 0 | 0 | SO1 | 0 | 0 | 0 | 21 | 0 | 0 | 1 |  |  |  | 0 | 0 | 0 | 11_ | SO1_1_ | SO1_ | 0 | 0 | 0 | 34 | 0 | 0 | 0 |  | 11 | 21
|  | 2 |  |  | 2
12 | 111201101R00 | Odstranění křovin i s kořeny na ploše do 1000 m2 |  | m2 | 35 | 0 | 0 | 0 | 0 | RTS II / 2023 | 0 |  | 0 | 0 | 0 | 0 | 0 | 0 | 0 | SO1 | 0 | 0 | 0 | 21 | 0 | 0 | 1 |  |  |  | 0 | 0 | 0 | 11_ | SO1_1_ | SO1_ | 0 | 0 | 0 | 36 | 0 | 0 | 0 |  | 11 | 21
|  | 35 |  |  | 35
13 | 111201401R00 | Spálení křovin a stromů o průměru do 100 mm |  | m2 | 35 | 0 | 0 | 0 | 0 | RTS II / 2023 | 0 |  | 0 | 0 | 0 | 0 | 0 | 0 | 0 | SO1 | 0 | 0 | 0 | 21 | 0 | 0 | 1 |  |  |  | 0 | 0 | 0 | 11_ | SO1_1_ | SO1_ | 0 | 0 | 0 | 38 | 0 | 0 | 0 |  | 11 | 21
|  | 35 |  |  | 35
| 12 | Odkopávky a prokopávky |  |  |  |  | 0 | 0 | 0 | [10 empty] | SO1 | [7 empty] | 0 | 0 | 0
14 | 122101101R00 | Odkopávky nezapažené v hor. 2 do 100 m3 s naložením (HT) |  | m3 | 110 | 0 | 0 | 0 | 0 | RTS II / 2023 | 0 |  | 0 | 0 | 0 | 0 | 0 | 0 | 0 | SO1 | 0 | 0 | 0 | 21 | 0 | 0 | 1 |  |  |  | 0 | 0 | 0 | 12_ | SO1_1_ | SO1_ | 0 | 0 | 0 | 41 | 0 | 0 | 0 |  | 12 | 21
|  | 89+21 | břehy zátopy+zadní část |  | 110
15 | 122703603R00 | Odstranění nánosu při únosnosti dna nad 60 kPa (HT)s naložením |  | m3 | 67.5 | 0 | 0 | 0 | 0 | RTS II / 2023 | 0 |  | 0 | 0 | 0 | 0 | 0 | 0 | 0 | SO1 | 0 | 0 | 0 | 21 | 0 | 0 | 1 |  |  |  | 0 | 0 | 0 | 12_ | SO1_1_ | SO1_ | 0 | 0 | 0 | 43 | 0 | 0 | 0 |  | 12 | 21
|  | 135/2 |  |  | 67.5
16 | 122703602R00 | Odstranění nánosu při únosnosti dna 40 - 60 kPa (HT) s naložením |  | m3 | 67.5 | 0 | 0 | 0 | 0 | RTS II / 2023 | 0 |  | 0 | 0 | 0 | 0 | 0 | 0 | 0 | SO1 | 0 | 0 | 0 | 21 | 0 | 0 | 1 |  |  |  | 0 | 0 | 0 | 12_ | SO1_1_ | SO1_ | 0 | 0 | 0 | 45 | 0 | 0 | 0 |  | 12 | 21
|  | 135/2 |  |  | 67.5
17 | 121103111R00 | Skrývka zemin v rovině a sklonu 1:5 |  | m3 | 40 | 0 | 0 | 0 | 0 | RTS II / 2023 | 0 |  | 0 | 0 | 0 | 0 | 0 | 0 | 0 | SO1 | 0 | 0 | 0 | 21 | 0 | 0 | 1 |  |  |  | 0 | 0 | 0 | 12_ | SO1_1_ | SO1_ | 0 | 0 | 0 | 47 | 0 | 0 | 0 |  | 12 | 21
|  | 20*20*0,1 | v místě zemníku |  | 40
18 | 122101401R00 | Vykopávky v zemníku v hor. 2 do 100 m3 s naložením (HT) |  | m3 | 255 | 0 | 0 | 0 | 0 | RTS II / 2023 | 0 |  | 0 | 0 | 0 | 0 | 0 | 0 | 0 | SO1 | 0 | 0 | 0 | 21 | 0 | 0 | 1 |  |  |  | 0 | 0 | 0 | 12_ | SO1_1_ | SO1_ | 0 | 0 | 0 | 49 | 0 | 0 | 0 |  | 12 | 21
|  | 255 |  |  | 255
| 16 | Přemístění výkopku |  |  |  |  | 0 | 0 | 0 | [10 empty] | SO1 | [7 empty] | 0 | 0 | 0
19 | 162253101R00 | Vodorovné přemístění nánosu, únos.dna přes 40 kPa |  | m3 | 135 | 0 | 0 | 0 | 0 | RTS II / 2023 | 0 |  | 0 | 0 | 0 | 0 | 0 | 0 | 0 | SO1 | 0 | 0 | 0 | 21 | 0 | 0 | 1 |  |  |  | 0 | 0 | 0 | 16_ | SO1_1_ | SO1_ | 0 | 0 | 0 | 52 | 0 | 0 | 0 |  | 16 | 21
|  | 135 |  |  | 135
20 | 162301101R00 | Vodorovné přemístění výkopku z hor.1-4 do 500 m se složením (HT) |  | m3 | 110 | 0 | 0 | 0 | 0 | RTS II / 2023 | 0 |  | 0 | 0 | 0 | 0 | 0 | 0 | 0 | SO1 | 0 | 0 | 0 | 21 | 0 | 0 | 1 |  |  |  | 0 | 0 | 0 | 16_ | SO1_1_ | SO1_ | 0 | 0 | 0 | 54 | 0 | 0 | 0 |  | 16 | 21
|  | 110 | odkopávka |  | 110
21 | 162201102R00 | Vodorovné přemístění výkopku z hor.1-4 do 50 m s naložením (HT) |  | m3 | 390 | 0 | 0 | 0 | 0 | RTS II / 2023 | 0 |  | 0 | 0 | 0 | 0 | 0 | 0 | 0 | SO1 | 0 | 0 | 0 | 21 | 0 | 0 | 1 |  |  |  | 0 | 0 | 0 | 16_ | SO1_1_ | SO1_ | 0 | 0 | 0 | 56 | 0 | 0 | 0 |  | 16 | 21
|  | 135+255 | sediment+násyp |  | 390
22 | 162201411R00 | Vod.přemístění kmenů listnatých, D 30 cm do 1000 m |  | kus | 21 | 0 | 0 | 0 | 0 | RTS II / 2023 | 0 |  | 0 | 0 | 0 | 0 | 0 | 0 | 0 | SO1 | 0 | 0 | 0 | 21 | 0 | 0 | 1 |  |  |  | 0 | 0 | 0 | 16_ | SO1_1_ | SO1_ | 0 | 0 | 0 | 58 | 0 | 0 | 0 |  | 16 | 21
|  | 21 |  |  | 21
23 | 162201413R00 | Vod.přemístění kmenů listnatých, D 70 cm do 1000 m |  | kus | 1 | 0 | 0 | 0 | 0 | RTS II / 2023 | 0 |  | 0 | 0 | 0 | 0 | 0 | 0 | 0 | SO1 | 0 | 0 | 0 | 21 | 0 | 0 | 1 |  |  |  | 0 | 0 | 0 | 16_ | SO1_1_ | SO1_ | 0 | 0 | 0 | 60 | 0 | 0 | 0 |  | 16 | 21
|  | 1 |  |  | 1
24 | 162201414R00 | Vod.přemístění kmenů listnatých, D 90cm do 1000 m |  | kus | 1 | 0 | 0 | 0 | 0 | RTS II / 2023 | 0 |  | 0 | 0 | 0 | 0 | 0 | 0 | 0 | SO1 | 0 | 0 | 0 | 21 | 0 | 0 | 1 |  |  |  | 0 | 0 | 0 | 16_ | SO1_1_ | SO1_ | 0 | 0 | 0 | 62 | 0 | 0 | 0 |  | 16 | 21
|  | 1 |  |  | 1
25 | 162201417R00 | Vod.přemístění kmenů jehlič., D 70 cm do 1000 m |  | kus | 2 | 0 | 0 | 0 | 0 | RTS II / 2023 | 0 |  | 0 | 0 | 0 | 0 | 0 | 0 | 0 | SO1 | 0 | 0 | 0 | 21 | 0 | 0 | 1 |  |  |  | 0 | 0 | 0 | 16_ | SO1_1_ | SO1_ | 0 | 0 | 0 | 64 | 0 | 0 | 0 |  | 16 | 21
|  | 2 |  |  | 2
26 | 162201418R00 | Vod.přemístění kmenů jehlič., D 90 cm do 1000 m |  | kus | 1 | 0 | 0 | 0 | 0 | RTS II / 2023 | 0 |  | 0 | 0 | 0 | 0 | 0 | 0 | 0 | SO1 | 0 | 0 | 0 | 21 | 0 | 0 | 1 |  |  |  | 0 | 0 | 0 | 16_ | SO1_1_ | SO1_ | 0 | 0 | 0 | 66 | 0 | 0 | 0 |  | 16 | 21
|  | 1 |  |  | 1
27 | 162201401R00 | Vod.přemístění větví listnatých, D 30 cm do 1000 m |  | kus | 21 | 0 | 0 | 0 | 0 | RTS II / 2023 | 0 |  | 0 | 0 | 0 | 0 | 0 | 0 | 0 | SO1 | 0 | 0 | 0 | 21 | 0 | 0 | 1 |  |  |  | 0 | 0 | 0 | 16_ | SO1_1_ | SO1_ | 0 | 0 | 0 | 68 | 0 | 0 | 0 |  | 16 | 21
|  | 21 |  |  | 21
28 | 162201403R00 | Vod.přemístění větví listnatých, D 70 cm do 1000 m |  | kus | 1 | 0 | 0 | 0 | 0 | RTS II / 2023 | 0 |  | 0 | 0 | 0 | 0 | 0 | 0 | 0 | SO1 | 0 | 0 | 0 | 21 | 0 | 0 | 1 |  |  |  | 0 | 0 | 0 | 16_ | SO1_1_ | SO1_ | 0 | 0 | 0 | 70 | 0 | 0 | 0 |  | 16 | 21
|  | 1 |  |  | 1
29 | 162201404R00 | Vod.přemístění větví listnatých, D 90 cm do 1000 m |  | kus | 1 | 0 | 0 | 0 | 0 | RTS II / 2023 | 0 |  | 0 | 0 | 0 | 0 | 0 | 0 | 0 | SO1 | 0 | 0 | 0 | 21 | 0 | 0 | 1 |  |  |  | 0 | 0 | 0 | 16_ | SO1_1_ | SO1_ | 0 | 0 | 0 | 72 | 0 | 0 | 0 |  | 16 | 21
|  | 1 |  |  | 1
30 | 162201407R00 | Vod.přemístění větví jehlič., D 70 cm do 1000 m |  | kus | 2 | 0 | 0 | 0 | 0 | RTS II / 2023 | 0 |  | 0 | 0 | 0 | 0 | 0 | 0 | 0 | SO1 | 0 | 0 | 0 | 21 | 0 | 0 | 1 |  |  |  | 0 | 0 | 0 | 16_ | SO1_1_ | SO1_ | 0 | 0 | 0 | 74 | 0 | 0 | 0 |  | 16 | 21
|  | 2 |  |  | 2
31 | 162201408R00 | Vod.přemístění větví jehlič., D 90 cm do 1000 m |  | kus | 1 | 0 | 0 | 0 | 0 | RTS II / 2023 | 0 |  | 0 | 0 | 0 | 0 | 0 | 0 | 0 | SO1 | 0 | 0 | 0 | 21 | 0 | 0 | 1 |  |  |  | 0 | 0 | 0 | 16_ | SO1_1_ | SO1_ | 0 | 0 | 0 | 76 | 0 | 0 | 0 |  | 16 | 21
|  | 1 |  |  | 1
| 17 | Konstrukce ze zemin |  |  |  |  | 0 | 0 | 0 | [10 empty] | SO1 | [7 empty] | 0 | 0 | 0
32 | 171101101R00 | Uložení sypaniny do násypů zhutněných na 95% PS (HT) |  | m3 | 255 | 0 | 0 | 0 | 0 | RTS II / 2023 | 0 |  | 0 | 0 | 0 | 0 | 0 | 0 | 0 | SO1 | 0 | 0 | 0 | 21 | 0 | 0 | 1 |  |  |  | 0 | 0 | 0 | 17_ | SO1_1_ | SO1_ | 0 | 0 | 0 | 79 | 0 | 0 | 0 |  | 17 | 21
|  | 255 |  |  | 255
| 18 | Povrchové úpravy terénu |  |  |  |  | 0 | 0 | 0 | [10 empty] | SO1 | [7 empty] | 0 | 0 | 0
33 | 181201102R00 | Úprava pláně v násypech v hor. 1-4, se zhutněním |  | m2 | 400 | 0 | 0 | 0 | 0 | RTS II / 2023 | 0 |  | 0 | 0 | 0 | 0 | 0 | 0 | 0 | SO1 | 0 | 0 | 0 | 21 | 0 | 0 | 1 |  |  |  | 0 | 0 | 0 | 18_ | SO1_1_ | SO1_ | 0 | 0 | 0 | 82 | 0 | 0 | 0 |  | 18 | 21
|  | 400 | v místě uložení sedimentu |  | 400
34 | 181101102R00 | Úprava pláně v zářezech v hor. 1-4, se zhutněním (HT) |  | m2 | 259 | 0 | 0 | 0 | 0 | RTS II / 2023 | 0 |  | 0 | 0 | 0 | 0 | 0 | 0 | 0 | SO1 | 0 | 0 | 0 | 21 | 0 | 0 | 1 |  |  |  | 0 | 0 | 0 | 18_ | SO1_1_ | SO1_ | 0 | 0 | 0 | 84 | 0 | 0 | 0 |  | 18 | 21
|  | 259 | dno zátopy |  | 259
35 | 181006111R00 | Rozprostření zemin v rov./sklonu 1:5, tl. do 10 cm |  | m2 | 400 | 0 | 0 | 0 | 0 | RTS II / 2023 | 0 |  | 0 | 0 | 0 | 0 | 0 | 0 | 0 | SO1 | 0 | 0 | 0 | 21 | 0 | 0 | 1 |  |  |  | 0 | 0 | 0 | 18_ | SO1_1_ | SO1_ | 0 | 0 | 0 | 86 | 0 | 0 | 0 |  | 18 | 21
|  | 400 | zemník |  | 400
36 | 182201101R00 | Svahování násypů (HT) |  | m2 | 616 | 0 | 0 | 0 | 0 | RTS II / 2023 | 0 |  | 0 | 0 | 0 | 0 | 0 | 0 | 0 | SO1 | 0 | 0 | 0 | 21 | 0 | 0 | 1 |  |  |  | 0 | 0 | 0 | 18_ | SO1_1_ | SO1_ | 0 | 0 | 0 | 88 | 0 | 0 | 0 |  | 18 | 21
|  | 616 |  |  | 616
37 | 180401211R00 | Založení trávníku lučního výsevem v rovině |  | m2 | 400 | 0 | 0 | 0 | 0 | RTS II / 2023 | 0 |  | 0 | 0 | 0 | 0 | 0 | 0 | 0 | SO1 | 0 | 0 | 0 | 21 | 0 | 0 | 1 |  |  |  | 0 | 0 | 0 | 18_ | SO1_1_ | SO1_ | 0 | 0 | 0 | 90 | 0 | 0 | 0 |  | 18 | 21
|  | 400 | v místě uložení sedimentu |  | 400
38 | 180401212R00 | Založení trávníku lučního výsevem ve svahu do 1:2 (HT) |  | m2 | 260 | 0 | 0 | 0 | 0 | RTS II / 2023 | 0 |  | 0 | 0 | 0 | 0 | 0 | 0 | 0 | SO1 | 0 | 0 | 0 | 21 | 0 | 0 | 1 |  |  |  | 0 | 0 | 0 | 18_ | SO1_1_ | SO1_ | 0 | 0 | 0 | 92 | 0 | 0 | 0 |  | 18 | 21
|  | 260 |  |  | 260
|  | Ostatní materiál |  |  |  |  | 0 | 0 | 0 | [10 empty] | SO1 | [7 empty] | 0 | 0 | 0
39 | Specifikace 1 | NC - uložení pařezů na skládku s likvidací (do 10 km) |  | t | 3.71 | 0 | 0 | 0 | 0 |  | 0 |  | 0 | 0 | 0 | 0 | 0 | 0 | 0 | SO1 | 0 | 0 | 0 | 21 | 0 | 0 | 0 |  |  |  | 0 | 0 | 0 | Z99999_ | SO1_Z_ | SO1_ | 0 | 0 | 0 | 95 | 0 | 0 | 0 |  |  | 21
|  | 3,715 |  |  | 3.71
40 | Specifikace 2 | NC - vodorovný přesun pařezů na firmu k likvidaci(do 10 km) dvě cesty |  | km | 40 | 0 | 0 | 0 | 0 |  | 0 |  | 0 | 0 | 0 | 0 | 0 | 0 | 0 | SO1 | 0 | 0 | 0 | 21 | 0 | 0 | 0 |  |  |  | 0 | 0 | 0 | Z99999_ | SO1_Z_ | SO1_ | 0 | 0 | 0 | 97 | 0 | 0 | 0 |  |  | 21
|  | 40 |  |  | 40
41 | Specifikace 3 | NC - nakládání pařezů do kontejneru k přepravě na likvidaci |  | hod. | 4 | 0 | 0 | 0 | 0 |  | 0 |  | 0 | 0 | 0 | 0 | 0 | 0 | 0 | SO1 | 0 | 0 | 0 | 21 | 0 | 0 | 0 |  |  |  | 0 | 0 | 0 | Z99999_ | SO1_Z_ | SO1_ | 0 | 0 | 0 | 99 | 0 | 0 | 0 |  |  | 21
|  | 4 |  |  | 4
42 | 00572465 | Směs travní standard PROFI |  | kg | 19.8 | 0 | 0 | 0 | 0 | RTS II / 2023 | 0 |  | 0 | 0 | 0 | 0 | 0 | 0 | 0 | SO1 | 0 | 0 | 0 | 21 | 0 | 0 | 0 |  |  |  | 0 | 0 | 0 | Z99999_ | SO1_Z_ | SO1_ | 0 | 0 | 0 | 101 | 0 | 0 | 0 |  |  | 21
|  | 660/100*3 |  |  | 19.8
|  | Přívod vody |  |  |  |  | 0 | 0 | 0
| 11 | Přípravné a přidružené práce |  |  |  |  | 0 | 0 | 0 | [10 empty] | SO2 | [7 empty] | 0 | 0 | 0
43 | 115101201R00 | Čerpání vody na výšku do 10 m, přítok do 500 l/min |  | h | 24 | 0 | 0 | 0 | 0 | RTS II / 2023 | 0 |  | 0 | 0 | 0 | 0 | 0 | 0 | 0 | SO2 | 0 | 0 | 0 | 21 | 0 | 0 | 1 |  |  |  | 0 | 0 | 0 | 11_ | SO2_1_ | SO2_ | 0 | 0 | 0 | 105 | 0 | 0 | 0 |  | 11 | 21
|  | 24 |  |  | 24
44 | 115101301R00 | Pohotovost čerp.soupravy, výška 10 m, přítok 500 l |  | den | 3 | 0 | 0 | 0 | 0 | RTS II / 2023 | 0 |  | 0 | 0 | 0 | 0 | 0 | 0 | 0 | SO2 | 0 | 0 | 0 | 21 | 0 | 0 | 1 |  |  |  | 0 | 0 | 0 | 11_ | SO2_1_ | SO2_ | 0 | 0 | 0 | 107 | 0 | 0 | 0 |  | 11 | 21
|  | 3 |  |  | 3
45 | 114211101R00 | Odstranění betonových trub do DN 150 mm, ve výkopu |  | m | 30 | 0 | 0 | 0 | 0 | RTS II / 2023 | 0 |  | 0 | 0 | 0 | 0 | 0 | 0 | 0 | SO2 | 0 | 0 | 0 | 21 | 0 | 0 | 1 |  |  |  | 0 | 0 | 0 | 11_ | SO2_1_ | SO2_ | 0 | 0 | 0 | 109 | 0 | 0 | 0 |  | 11 | 21
|  | 9+21 |  |  | 30
46 | 998331011R00 | Přesun hmot pro nádrže |  | t | 1.2 | 0 | 0 | 0 | 0 | RTS II / 2023 | 0 |  | 0 | 0 | 0 | 0 | 0 | 0 | 0 | SO2 | 0 | 0 | 0 | 21 | 0 | 0 | 5 |  |  |  | 0 | 0 | 0 | 11_ | SO2_1_ | SO2_ | 0 | 0 | 0 | 111 | 0 | 0 | 0 |  | 11 | 21
| 12 | Odkopávky a prokopávky |  |  |  |  | 0 | 0 | 0 | [10 empty] | SO2 | [7 empty] | 0 | 0 | 0
47 | 122101101R00 | Odkopávky nezapažené v hor. 2 do 100 m3 s naložením (odběrný objekt, šachta) |  | m3 | 42.36 | 0 | 0 | 0 | 0 | RTS II / 2023 | 0 |  | 0 | 0 | 0 | 0 | 0 | 0 | 0 | SO2 | 0 | 0 | 0 | 21 | 0 | 0 | 1 |  |  |  | 0 | 0 | 0 | 12_ | SO2_1_ | SO2_ | 0 | 0 | 0 | 113 | 0 | 0 | 0 |  | 12 | 21
|  | (1,8*1,8*1,2)+(4,5*4,5*1,9) | odběr.obj.+šachta č.2 |  | 42.36
| 13 | Hloubené vykopávky |  |  |  |  | 0 | 0 | 0 | [10 empty] | SO2 | [7 empty] | 0 | 0 | 0
48 | 132101210R00 | Hloubení rýh š.do 200 cm hor.2 do 50 m3, STROJNĚ s naložením |  | m3 | 31.64 | 0 | 0 | 0 | 0 | RTS II / 2023 | 0 |  | 0 | 0 | 0 | 0 | 0 | 0 | 0 | SO2 | 0 | 0 | 0 | 21 | 0 | 0 | 1 |  |  |  | 0 | 0 | 0 | 13_ | SO2_1_ | SO2_ | 0 | 0 | 0 | 116 | 0 | 0 | 0 |  | 13 | 21
|  | (0,8*1,3*11,5)+(0,8*1,2*20,5) |  |  | 31.64
| 16 | Přemístění výkopku |  |  |  |  | 0 | 0 | 0 | [10 empty] | SO2 | [7 empty] | 0 | 0 | 0
49 | 162201102R00 | Vodorovné přemístění výkopku z hor.1-4 do 50 m -přebytečná zemina |  | m3 | 8.5 | 0 | 0 | 0 | 0 | RTS II / 2023 | 0 |  | 0 | 0 | 0 | 0 | 0 | 0 | 0 | SO2 | 0 | 0 | 0 | 21 | 0 | 0 | 1 |  |  |  | 0 | 0 | 0 | 16_ | SO2_1_ | SO2_ | 0 | 0 | 0 | 119 | 0 | 0 | 0 |  | 16 | 21
|  | 8,5 |  |  | 8.5
| 17 | Konstrukce ze zemin |  |  |  |  | 0 | 0 | 0 | [10 empty] | SO2 | [7 empty] | 0 | 0 | 0
50 | 174101101R00 | Zásyp jam, rýh, šachet se zhutněním |  | m3 | 33.86 | 0 | 0 | 0 | 0 | RTS II / 2023 | 0 |  | 0 | 0 | 0 | 0 | 0 | 0 | 0 | SO2 | 0 | 0 | 0 | 21 | 0 | 0 | 1 |  |  |  | 0 | 0 | 0 | 17_ | SO2_1_ | SO2_ | 0 | 0 | 0 | 122 | 0 | 0 | 0 |  | 17 | 21
|  | 33,26+0,6 | včetně zásypu šachty č.1 |  | 33.86
51 | 175101101RT2 | Obsyp potrubí bez prohození sypaniny s dodáním štěrkopísku 0-22 mm |  | m3 | 5.67 | 0 | 0 | 0 | 0 | RTS II / 2023 | 0 |  | 0 | 0 | 0 | 0 | 0 | 0 | 0 | SO2 | 0 | 0 | 0 | 21 | 0 | 0 | 1 |  |  |  | 0 | 0 | 0 | 17_ | SO2_1_ | SO2_ | 0 | 0 | 0 | 124 | 0 | 0 | 0 |  | 17 | 21
|  | (0,6*0,35*29,5)-0,52 |  |  | 5.67
52 | 175101201R00 | Obsyp objektu bez prohození sypaniny |  | m3 | 40.1 | 0 | 0 | 0 | 0 | RTS II / 2023 | 0 |  | 0 | 0 | 0 | 0 | 0 | 0 | 0 | SO2 | 0 | 0 | 0 | 21 | 0 | 0 | 1 |  |  |  | 0 | 0 | 0 | 17_ | SO2_1_ | SO2_ | 0 | 0 | 0 | 126 | 0 | 0 | 0 |  | 17 | 21
|  | (3,9-0,3)+(38,5-2) | odběr.obj.+šachta č.2 |  | 40.1
53 | 171101101R00 | Uložení sypaniny do násypů zhutněných na 95% PS |  | m3 | 8.5 | 0 | 0 | 0 | 0 | RTS II / 2023 | 0 |  | 0 | 0 | 0 | 0 | 0 | 0 | 0 | SO2 | 0 | 0 | 0 | 21 | 0 | 0 | 1 |  |  |  | 0 | 0 | 0 | 17_ | SO2_1_ | SO2_ | 0 | 0 | 0 | 128 | 0 | 0 | 0 |  | 17 | 21
|  | 8,5 | přebytečná zemina |  | 8.5
54 | 998276101R00 | Přesun hmot, trubní vedení plastová, otevř. výkop |  | t | 9.64 | 0 | 0 | 0 | 0 | RTS II / 2023 | 0 |  | 0 | 0 | 0 | 0 | 0 | 0 | 0 | SO2 | 0 | 0 | 0 | 21 | 0 | 0 | 5 |  |  |  | 0 | 0 | 0 | 17_ | SO2_1_ | SO2_ | 0 | 0 | 0 | 130 | 0 | 0 | 0 |  | 17 | 21
| 18 | Povrchové úpravy terénu |  |  |  |  | 0 | 0 | 0 | [10 empty] | SO2 | [7 empty] | 0 | 0 | 0
55 | 181201102R00 | Úprava pláně v násypech v hor. 1-4, se zhutněním |  | m2 | 45 | 0 | 0 | 0 | 0 | RTS II / 2023 | 0 |  | 0 | 0 | 0 | 0 | 0 | 0 | 0 | SO2 | 0 | 0 | 0 | 21 | 0 | 0 | 1 |  |  |  | 0 | 0 | 0 | 18_ | SO2_1_ | SO2_ | 0 | 0 | 0 | 132 | 0 | 0 | 0 |  | 18 | 21
|  | 30*1,5 |  |  | 45
56 | 180401211R00 | Založení trávníku lučního výsevem v rovině |  | m2 | 45 | 0 | 0 | 0 | 0 | RTS II / 2023 | 0 |  | 0 | 0 | 0 | 0 | 0 | 0 | 0 | SO2 | 0 | 0 | 0 | 21 | 0 | 0 | 1 |  |  |  | 0 | 0 | 0 | 18_ | SO2_1_ | SO2_ | 0 | 0 | 0 | 134 | 0 | 0 | 0 |  | 18 | 21
|  | 30*1,5 |  |  | 45
57 | 182201101R00 | Svahování násypů |  | m2 | 4 | 0 | 0 | 0 | 0 | RTS II / 2023 | 0 |  | 0 | 0 | 0 | 0 | 0 | 0 | 0 | SO2 | 0 | 0 | 0 | 21 | 0 | 0 | 1 |  |  |  | 0 | 0 | 0 | 18_ | SO2_1_ | SO2_ | 0 | 0 | 0 | 136 | 0 | 0 | 0 |  | 18 | 21
|  | 2*2 |  |  | 4
| 32 | Zdi přehradní a opěrné |  |  |  |  | 0 | 0 | 0 | [10 empty] | SO2 | [7 empty] | 0 | 0 | 0
58 | 329321114R00 | Konstrukce ostatní z bet.železového C25/30 XF3 |  | m3 | 1.64 | 0 | 0 | 0 | 0 | RTS II / 2023 | 0 |  | 0 | 0 | 0 | 0 | 0 | 0 | 0 | SO2 | 0 | 0 | 0 | 21 | 0 | 0 | 1 |  |  |  | 0 | 0 | 0 | 32_ | SO2_3_ | SO2_ | 0 | 0 | 0 | 139 | 0 | 0 | 0 |  | 32 | 21
|  | (1*1*0,3)+(0,2*1*2*1,6)+(0,6*0,2*2*1,6) | šachta č.2 |  | 1.32
|  | (0,5*0,5*0,7)+(0,5*0,15*0,8)+(0,35*0,15*0,8*2) | odběrný objekt |  | 0.32
59 | 329351010R00 | Obednění konstrukcí ostatních ploch rovinných |  | m2 | 15 | 0 | 0 | 0 | 0 | RTS II / 2023 | 0 |  | 0 | 0 | 0 | 0 | 0 | 0 | 0 | SO2 | 0 | 0 | 0 | 21 | 0 | 0 | 1 |  |  |  | 0 | 0 | 0 | 32_ | SO2_3_ | SO2_ | 0 | 0 | 0 | 142 | 0 | 0 | 0 |  | 32 | 21
|  | (0,6*1,6*4)+(1,9*4*1) | šachta č.2 |  | 11.44
|  | (0,5*1,5*3)+(0,5*0,7)+(0,15*0,8*2)+(0,20*0,8)+(0,35*0,8*2) | odběrný objekt |  | 3.56
60 | 329352010R00 | Odbednění konstrukcí ostatních ploch rovinných |  | m2 | 15 | 0 | 0 | 0 | 0 | RTS II / 2023 | 0 |  | 0 | 0 | 0 | 0 | 0 | 0 | 0 | SO2 | 0 | 0 | 0 | 21 | 0 | 0 | 1 |  |  |  | 0 | 0 | 0 | 32_ | SO2_3_ | SO2_ | 0 | 0 | 0 | 145 | 0 | 0 | 0 |  | 32 | 21
|  | 15 |  |  | 15
61 | 329366111R00 | Výztuž ost. ŽB konstr. ocel B500B (10 505), D do 12 mm |  | t | 0.01 | 0 | 0 | 0 | 0 | RTS II / 2023 | 0 |  | 0 | 0 | 0 | 0 | 0 | 0 | 0 | SO2 | 0 | 0 | 0 | 21 | 0 | 0 | 1 |  |  |  | 0 | 0 | 0 | 32_ | SO2_3_ | SO2_ | 0 | 0 | 0 | 147 | 0 | 0 | 0 |  | 32 | 21
|  | 14,066/1000 | obet.potrubí |  | 0.01
62 | 329368211R00 | Výztuž ostatních ŽB konstrukcí svařovanou sítí |  | t | 0.13 | 0 | 0 | 0 | 0 | RTS II / 2023 | 0 |  | 0 | 0 | 0 | 0 | 0 | 0 | 0 | SO2 | 0 | 0 | 0 | 21 | 0 | 0 | 1 |  |  |  | 0 | 0 | 0 | 32_ | SO2_3_ | SO2_ | 0 | 0 | 0 | 149 | 0 | 0 | 0 |  | 32 | 21
|  | 103,1/1000 | šachta č.2 |  | 0.1
|  | 17,22/1000 | odběrný objekt |  | 0.02
|  | 12,087/1000 | obetonování potrubí |  | 0.01
63 | 998331011R00 | Přesun hmot pro nádrže |  | t | 5.31 | 0 | 0 | 0 | 0 | RTS II / 2023 | 0 |  | 0 | 0 | 0 | 0 | 0 | 0 | 0 | SO2 | 0 | 0 | 0 | 21 | 0 | 0 | 5 |  |  |  | 0 | 0 | 0 | 32_ | SO2_3_ | SO2_ | 0 | 0 | 0 | 153 | 0 | 0 | 0 |  | 32 | 21
| 45 | Podkladní a vedlejší konstrukce (kromě vozovek a železničního svršku) |  |  |  |  | 0 | 0 | 0 | [10 empty] | SO2 | [7 empty] | 0 | 0 | 0
64 | 452311151R00 | Desky podkladní pod potrubí z betonu |  | m3 | 0.1 | 0 | 0 | 0 | 0 | RTS II / 2023 | 0 |  | 0 | 0 | 0 | 0 | 0 | 0 | 0 | SO2 | 0 | 0 | 0 | 21 | 0 | 0 | 1 |  |  |  | 0 | 0 | 0 | 45_ | SO2_4_ | SO2_ | 0 | 0 | 0 | 155 | 0 | 0 | 0 |  | 45 | 21
|  | 0,4*0,10*2,5 |  |  | 0.1
65 | 457311114R00 | Vyrovnávací beton výplňový nebo spádový C 8/10 |  | m3 | 0.82 | 0 | 0 | 0 | 0 | RTS II / 2023 | 0 |  | 0 | 0 | 0 | 0 | 0 | 0 | 0 | SO2 | 0 | 0 | 0 | 21 | 0 | 0 | 1 |  |  |  | 0 | 0 | 0 | 45_ | SO2_4_ | SO2_ | 0 | 0 | 0 | 157 | 0 | 0 | 0 |  | 45 | 21
|  | 1,2*0,1*1,2 | šachta č.2 |  | 0.14
|  | 0,7*0,7*0,1 | odběr.obj. |  | 0.05
|  | 0,7*0,1*9 | pod potrubí |  | 0.63
66 | 451573111R00 | Lože pod potrubí ze štěrkopísku do 63 mm |  | m3 | 2.65 | 0 | 0 | 0 | 0 | RTS II / 2023 | 0 |  | 0 | 0 | 0 | 0 | 0 | 0 | 0 | SO2 | 0 | 0 | 0 | 21 | 0 | 0 | 1 |  |  |  | 0 | 0 | 0 | 45_ | SO2_4_ | SO2_ | 0 | 0 | 0 | 161 | 0 | 0 | 0 |  | 45 | 21
|  | (0,6*0,15*9)+(0,6*0,15*20,5) |  |  | 2.65
67 | 998276101R00 | Přesun hmot, trubní vedení plastová, otevř. výkop |  | t | 7.33 | 0 | 0 | 0 | 0 | RTS II / 2023 | 0 |  | 0 | 0 | 0 | 0 | 0 | 0 | 0 | SO2 | 0 | 0 | 0 | 21 | 0 | 0 | 5 |  |  |  | 0 | 0 | 0 | 45_ | SO2_4_ | SO2_ | 0 | 0 | 0 | 163 | 0 | 0 | 0 |  | 45 | 21
| 87 | Potrubí z trub plastických, skleněných a čedičových |  |  |  |  | 0 | 0 | 0 | [10 empty] | SO2 | [7 empty] | 0 | 0 | 0
68 | 871311111R00 | Montáž trubek z tvrdého PVC ve výkopu d 160 mm |  | m | 32.3 | 0 | 0 | 0 | 0 | RTS II / 2023 | 0 |  | 0 | 0 | 0 | 0 | 0 | 0 | 0 | SO2 | 0 | 0 | 0 | 21 | 0 | 0 | 1 |  |  |  | 0 | 0 | 0 | 87_ | SO2_8_ | SO2_ | 0 | 0 | 0 | 165 | 0 | 0 | 0 |  | 87 | 21
|  | 32,3 |  |  | 32.3
69 | 998276101R00 | Přesun hmot, trubní vedení plastová, otevř. výkop |  | t | 0 | 0 | 0 | 0 | 0 | RTS II / 2023 | 0 |  | 0 | 0 | 0 | 0 | 0 | 0 | 0 | SO2 | 0 | 0 | 0 | 21 | 0 | 0 | 5 |  |  |  | 0 | 0 | 0 | 87_ | SO2_8_ | SO2_ | 0 | 0 | 0 | 167 | 0 | 0 | 0 |  | 87 | 21
| 89 | Ostatní konstrukce a práce na trubním vedení |  |  |  |  | 0 | 0 | 0 | [10 empty] | SO2 | [7 empty] | 0 | 0 | 0
70 | 899623171R00 | Obetonování potrubí nebo zdiva stok betonem C25/30 |  | m3 | 0.16 | 0 | 0 | 0 | 0 | RTS II / 2023 | 0 |  | 0 | 0 | 0 | 0 | 0 | 0 | 0 | SO2 | 0 | 0 | 0 | 21 | 0 | 0 | 1 |  |  |  | 0 | 0 | 0 | 89_ | SO2_8_ | SO2_ | 0 | 0 | 0 | 169 | 0 | 0 | 0 |  | 89 | 21
|  | (0,31*0,25*2,5)+(0,12*0,02*2,5)-0,04 |  |  | 0.16
71 | 899643111R00 | Bednění pro obetonování potrubí v otevřeném výkopu |  | m2 | 1.75 | 0 | 0 | 0 | 0 | RTS II / 2023 | 0 |  | 0 | 0 | 0 | 0 | 0 | 0 | 0 | SO2 | 0 | 0 | 0 | 21 | 0 | 0 | 1 |  |  |  | 0 | 0 | 0 | 89_ | SO2_8_ | SO2_ | 0 | 0 | 0 | 171 | 0 | 0 | 0 |  | 89 | 21
|  | 0,35*2,5*2 |  |  | 1.75
72 | 998276101R00 | Přesun hmot, trubní vedení plastová, otevř. výkop |  | t | 0.41 | 0 | 0 | 0 | 0 | RTS II / 2023 | 0 |  | 0 | 0 | 0 | 0 | 0 | 0 | 0 | SO2 | 0 | 0 | 0 | 21 | 0 | 0 | 5 |  |  |  | 0 | 0 | 0 | 89_ | SO2_8_ | SO2_ | 0 | 0 | 0 | 173 | 0 | 0 | 0 |  | 89 | 21
| 93 | Různé dokončovací konstrukce a práce inženýrských staveb |  |  |  |  | 0 | 0 | 0 | [10 empty] | SO2 | [7 empty] | 0 | 0 | 0
73 | 936941113R00 | Osazení doplňkových ocel. součástí do 50 kg (vodící drážky, česle, poklop na odběr.obj.,poklop na šachtu) |  | kg | 43.49 | 0 | 0 | 0 | 0 | RTS II / 2023 | 0 |  | 0 | 0 | 0 | 0 | 0 | 0 | 0 | SO2 | 0 | 0 | 0 | 21 | 0 | 0 | 1 |  |  |  | 0 | 0 | 0 | 93_ | SO2_9_ | SO2_ | 0 | 0 | 0 | 175 | 0 | 0 | 0 |  | 93 | 21
|  | 15,59+3,5+4,4+20 |  |  | 43.49
74 | 934956121R00 | Hradítka z dubového dřeva tloušťky 2 cm |  | m2 | 0.42 | 0 | 0 | 0 | 0 | RTS II / 2023 | 0 |  | 0 | 0 | 0 | 0 | 0 | 0 | 0 | SO2 | 0 | 0 | 0 | 21 | 0 | 0 | 1 |  |  |  | 0 | 0 | 0 | 93_ | SO2_9_ | SO2_ | 0 | 0 | 0 | 177 | 0 | 0 | 0 |  | 93 | 21
|  | 0,26*0,8*2 |  |  | 0.42
75 | 998331011R00 | Přesun hmot pro nádrže |  | t | 0.01 | 0 | 0 | 0 | 0 | RTS II / 2023 | 0 |  | 0 | 0 | 0 | 0 | 0 | 0 | 0 | SO2 | 0 | 0 | 0 | 21 | 0 | 0 | 5 |  |  |  | 0 | 0 | 0 | 93_ | SO2_9_ | SO2_ | 0 | 0 | 0 | 179 | 0 | 0 | 0 |  | 93 | 21
| 96 | Bourání konstrukcí |  |  |  |  | 0 | 0 | 0 | [10 empty] | SO2 | [7 empty] | 0 | 0 | 0
76 | 960321271R00 | Bourání konstrukcí ze železobetonu s naložením-šachta 1+2 |  | m3 | 1.1 | 0 | 0 | 0 | 0 | RTS II / 2023 | 0 |  | 0 | 0 | 0 | 0 | 0 | 0 | 0 | SO2 | 0 | 0 | 0 | 21 | 0 | 0 | 1 |  |  |  | 0 | 0 | 0 | 96_ | SO2_9_ | SO2_ | 0 | 0 | 0 | 181 | 0 | 0 | 0 |  | 96 | 21
|  | 0,55*2 |  |  | 1.1
| S | Přesuny sutí |  |  |  |  | 0 | 0 | 0 | [10 empty] | SO2 | [7 empty] | 0 | 0 | 0
77 | 979012112R00 | Svislá doprava suti na výšku do 3,5 m |  | t | 3.13 | 0 | 0 | 0 | 0 | RTS II / 2023 | 0 |  | 0 | 0 | 0 | 0 | 0 | 0 | 0 | SO2 | 0 | 0 | 0 | 21 | 0 | 0 | 5 |  |  |  | 0 | 0 | 0 | S_ | SO2_9_ | SO2_ | 0 | 0 | 0 | 184 | 0 | 0 | 0 |  |  | 21
|  | 3,135 |  |  | 3.13
78 | 979082312R00 | Vodorovná doprava suti a hmot po suchu do 500 m |  | t | 3.13 | 0 | 0 | 0 | 0 | RTS II / 2023 | 0 |  | 0 | 0 | 0 | 0 | 0 | 0 | 0 | SO2 | 0 | 0 | 0 | 21 | 0 | 0 | 5 |  |  |  | 0 | 0 | 0 | S_ | SO2_9_ | SO2_ | 0 | 0 | 0 | 186 | 0 | 0 | 0 |  |  | 21
|  | 3,135 |  |  | 3.13
|  | Ostatní materiál |  |  |  |  | 0 | 0 | 0 | [10 empty] | SO2 | [7 empty] | 0 | 0 | 0
79 | Specifikace 1 | NC - roura PVC Quantum 160/6m SN12 |  | ks | 5 | 0 | 0 | 0 | 0 |  | 0 |  | 0 | 0 | 0 | 0 | 0 | 0 | 0 | SO2 | 0 | 0 | 0 | 21 | 0 | 0 | 0 |  |  |  | 0 | 0 | 0 | Z99999_ | SO2_Z_ | SO2_ | 0 | 0 | 0 | 189 | 0 | 0 | 0 |  |  | 21
|  | 5 |  |  | 5
80 | Specifikace 2 | NC - roura PVC Quantum 160/3 m SN12 |  | ks | 1 | 0 | 0 | 0 | 0 |  | 0 |  | 0 | 0 | 0 | 0 | 0 | 0 | 0 | SO2 | 0 | 0 | 0 | 21 | 0 | 0 | 0 |  |  |  | 0 | 0 | 0 | Z99999_ | SO2_Z_ | SO2_ | 0 | 0 | 0 | 191 | 0 | 0 | 0 |  |  | 21
|  | 1 |  |  | 1
81 | Specifikace 3 | NC-ocel.součástí -vodící drážky, česle, poklopy |  | kg | 43.49 | 0 | 0 | 0 | 0 |  | 0 |  | 0 | 0 | 0 | 0 | 0 | 0 | 0 | SO2 | 0 | 0 | 0 | 21 | 0 | 0 | 0 |  |  |  | 0 | 0 | 0 | Z99999_ | SO2_Z_ | SO2_ | 0 | 0 | 0 | 193 | 0 | 0 | 0 |  |  | 21
|  | 43,49 |  |  | 43.49
82 | Specifikace 4 | NC-žárové zinkování vod.drážek, česlí a poklopů |  | kg | 43.49 | 0 | 0 | 0 | 0 |  | 0 |  | 0 | 0 | 0 | 0 | 0 | 0 | 0 | SO2 | 0 | 0 | 0 | 21 | 0 | 0 | 0 |  |  |  | 0 | 0 | 0 | Z99999_ | SO2_Z_ | SO2_ | 0 | 0 | 0 | 195 | 0 | 0 | 0 |  |  | 21
|  | 43,49 |  |  | 43.49
83 | 00572465 | Směs travní standard PROFI |  | kg | 1.35 | 0 | 0 | 0 | 0 | RTS II / 2023 | 0 |  | 0 | 0 | 0 | 0 | 0 | 0 | 0 | SO2 | 0 | 0 | 0 | 21 | 0 | 0 | 0 |  |  |  | 0 | 0 | 0 | Z99999_ | SO2_Z_ | SO2_ | 0 | 0 | 0 | 197 | 0 | 0 | 0 |  |  | 21
|  | 45/100*3 |  |  | 1.35
|  | Spodní výpust |  |  |  |  | 0 | 0 | 0
| 11 | Přípravné a přidružené práce |  |  |  |  | 0 | 0 | 0 | [10 empty] | SO3 | [7 empty] | 0 | 0 | 0
84 | 115101201R00 | Čerpání vody na výšku do 10 m, přítok do 500 l/min |  | h | 50 | 0 | 0 | 0 | 0 | RTS II / 2023 | 0 |  | 0 | 0 | 0 | 0 | 0 | 0 | 0 | SO3 | 0 | 0 | 0 | 21 | 0 | 0 | 1 |  |  |  | 0 | 0 | 0 | 11_ | SO3_1_ | SO3_ | 0 | 0 | 0 | 201 | 0 | 0 | 0 |  | 11 | 21
|  | 50 |  |  | 50
85 | 115101301R00 | Pohotovost čerp.soupravy, výška 10 m, přítok 500 l |  | den | 5 | 0 | 0 | 0 | 0 | RTS II / 2023 | 0 |  | 0 | 0 | 0 | 0 | 0 | 0 | 0 | SO3 | 0 | 0 | 0 | 21 | 0 | 0 | 1 |  |  |  | 0 | 0 | 0 | 11_ | SO3_1_ | SO3_ | 0 | 0 | 0 | 203 | 0 | 0 | 0 |  | 11 | 21
|  | 5 |  |  | 5
86 | 114211103R00 | Odstranění betonových trub do DN 300 mm, ve výkopu |  | m | 8 | 0 | 0 | 0 | 0 | RTS II / 2023 | 0 |  | 0 | 0 | 0 | 0 | 0 | 0 | 0 | SO3 | 0 | 0 | 0 | 21 | 0 | 0 | 1 |  |  |  | 0 | 0 | 0 | 11_ | SO3_1_ | SO3_ | 0 | 0 | 0 | 205 | 0 | 0 | 0 |  | 11 | 21
|  | 8 |  |  | 8
87 | 998331011R00 | Přesun hmot pro nádrže |  | t | 0.81 | 0 | 0 | 0 | 0 | RTS II / 2023 | 0 |  | 0 | 0 | 0 | 0 | 0 | 0 | 0 | SO3 | 0 | 0 | 0 | 21 | 0 | 0 | 5 |  |  |  | 0 | 0 | 0 | 11_ | SO3_1_ | SO3_ | 0 | 0 | 0 | 207 | 0 | 0 | 0 |  | 11 | 21
| 12 | Odkopávky a prokopávky |  |  |  |  | 0 | 0 | 0 | [10 empty] | SO3 | [7 empty] | 0 | 0 | 0
88 | 122101101R00 | Odkopávky nezapažené v hor. 2 do 100 m3 |  | m3 | 8.75 | 0 | 0 | 0 | 0 | RTS II / 2023 | 0 |  | 0 | 0 | 0 | 0 | 0 | 0 | 0 | SO3 | 0 | 0 | 0 | 21 | 0 | 0 | 1 |  |  |  | 0 | 0 | 0 | 12_ | SO3_1_ | SO3_ | 0 | 0 | 0 | 209 | 0 | 0 | 0 |  | 12 | 21
|  | 2,5*2,5*1,4 |  |  | 8.75
| 13 | Hloubené vykopávky |  |  |  |  | 0 | 0 | 0 | [10 empty] | SO3 | [7 empty] | 0 | 0 | 0
89 | 132101210R00 | Hloubení rýh š.do 200 cm hor.2 do 50 m3, STROJNĚ |  | m3 | 24.19 | 0 | 0 | 0 | 0 | RTS II / 2023 | 0 |  | 0 | 0 | 0 | 0 | 0 | 0 | 0 | SO3 | 0 | 0 | 0 | 21 | 0 | 0 | 1 |  |  |  | 0 | 0 | 0 | 13_ | SO3_1_ | SO3_ | 0 | 0 | 0 | 212 | 0 | 0 | 0 |  | 13 | 21
|  | 0,8*1,6*18,9 |  |  | 24.19
| 15 | Roubení |  |  |  |  | 0 | 0 | 0 | [10 empty] | SO3 | [7 empty] | 0 | 0 | 0
90 | 151101101R00 | Pažení a rozepření stěn rýh - příložné - hl.do 2 m |  | m2 | 30.24 | 0 | 0 | 0 | 0 | RTS II / 2023 | 0 |  | 0 | 0 | 0 | 0 | 0 | 0 | 0 | SO3 | 0 | 0 | 0 | 21 | 0 | 0 | 1 |  |  |  | 0 | 0 | 0 | 15_ | SO3_1_ | SO3_ | 0 | 0 | 0 | 215 | 0 | 0 | 0 |  | 15 | 21
|  | 1,6*18,9 |  |  | 30.24
91 | 151101111R00 | Odstranění pažení stěn rýh - příložné - hl. do 2 m |  | m2 | 30.24 | 0 | 0 | 0 | 0 | RTS II / 2023 | 0 |  | 0 | 0 | 0 | 0 | 0 | 0 | 0 | SO3 | 0 | 0 | 0 | 21 | 0 | 0 | 1 |  |  |  | 0 | 0 | 0 | 15_ | SO3_1_ | SO3_ | 0 | 0 | 0 | 217 | 0 | 0 | 0 |  | 15 | 21
|  | 1,6*18,9 |  |  | 30.24
92 | 998276101R00 | Přesun hmot, trubní vedení plastová, otevř. výkop |  | t | 0.03 | 0 | 0 | 0 | 0 | RTS II / 2023 | 0 |  | 0 | 0 | 0 | 0 | 0 | 0 | 0 | SO3 | 0 | 0 | 0 | 21 | 0 | 0 | 5 |  |  |  | 0 | 0 | 0 | 15_ | SO3_1_ | SO3_ | 0 | 0 | 0 | 219 | 0 | 0 | 0 |  | 15 | 21
| 16 | Přemístění výkopku |  |  |  |  | 0 | 0 | 0 | [10 empty] | SO3 | [7 empty] | 0 | 0 | 0
93 | 162201102R00 | Vodorovné přemístění výkopku z hor.1-4 do 50 m se složením |  | m3 | 4.49 | 0 | 0 | 0 | 0 | RTS II / 2023 | 0 |  | 0 | 0 | 0 | 0 | 0 | 0 | 0 | SO3 | 0 | 0 | 0 | 21 | 0 | 0 | 1 |  |  |  | 0 | 0 | 0 | 16_ | SO3_1_ | SO3_ | 0 | 0 | 0 | 221 | 0 | 0 | 0 |  | 16 | 21
|  | 4,49 | přebytečná zemina |  | 4.49
| 17 | Konstrukce ze zemin |  |  |  |  | 0 | 0 | 0 | [10 empty] | SO3 | [7 empty] | 0 | 0 | 0
94 | 174101101R00 | Zásyp jam, rýh, šachet se zhutněním |  | m3 | 19.7 | 0 | 0 | 0 | 0 | RTS II / 2023 | 0 |  | 0 | 0 | 0 | 0 | 0 | 0 | 0 | SO3 | 0 | 0 | 0 | 21 | 0 | 0 | 1 |  |  |  | 0 | 0 | 0 | 17_ | SO3_1_ | SO3_ | 0 | 0 | 0 | 224 | 0 | 0 | 0 |  | 17 | 21
|  | 19,70 |  |  | 19.7
95 | 175101101RT2 | Obsyp potrubí bez prohození sypaniny s dodáním štěrkopísku 0-22 mm |  | m3 | 1.61 | 0 | 0 | 0 | 0 | RTS II / 2023 | 0 |  | 0 | 0 | 0 | 0 | 0 | 0 | 0 | SO3 | 0 | 0 | 0 | 21 | 0 | 0 | 1 |  |  |  | 0 | 0 | 0 | 17_ | SO3_1_ | SO3_ | 0 | 0 | 0 | 226 | 0 | 0 | 0 |  | 17 | 21
|  | (7,7*0,4*0,6)-0,242 |  |  | 1.61
96 | 175101201R00 | Obsyp objektu bez prohození sypaniny |  | m3 | 8.02 | 0 | 0 | 0 | 0 | RTS II / 2023 | 0 |  | 0 | 0 | 0 | 0 | 0 | 0 | 0 | SO3 | 0 | 0 | 0 | 21 | 0 | 0 | 1 |  |  |  | 0 | 0 | 0 | 17_ | SO3_1_ | SO3_ | 0 | 0 | 0 | 228 | 0 | 0 | 0 |  | 17 | 21
|  | 8,75-(0,75*0,75*1,3) |  |  | 8.02
97 | 998276101R00 | Přesun hmot, trubní vedení plastová, otevř. výkop |  | t | 2.74 | 0 | 0 | 0 | 0 | RTS II / 2023 | 0 |  | 0 | 0 | 0 | 0 | 0 | 0 | 0 | SO3 | 0 | 0 | 0 | 21 | 0 | 0 | 5 |  |  |  | 0 | 0 | 0 | 17_ | SO3_1_ | SO3_ | 0 | 0 | 0 | 230 | 0 | 0 | 0 |  | 17 | 21
| 18 | Povrchové úpravy terénu |  |  |  |  | 0 | 0 | 0 | [10 empty] | SO3 | [7 empty] | 0 | 0 | 0
98 | 181201102R00 | Úprava pláně v násypech v hor. 1-4, se zhutněním |  | m2 | 28 | 0 | 0 | 0 | 0 | RTS II / 2023 | 0 |  | 0 | 0 | 0 | 0 | 0 | 0 | 0 | SO3 | 0 | 0 | 0 | 21 | 0 | 0 | 1 |  |  |  | 0 | 0 | 0 | 18_ | SO3_1_ | SO3_ | 0 | 0 | 0 | 232 | 0 | 0 | 0 |  | 18 | 21
|  | 14*2 |  |  | 28
99 | 182201101R00 | Svahování násypů |  | m2 | 5 | 0 | 0 | 0 | 0 | RTS II / 2023 | 0 |  | 0 | 0 | 0 | 0 | 0 | 0 | 0 | SO3 | 0 | 0 | 0 | 21 | 0 | 0 | 1 |  |  |  | 0 | 0 | 0 | 18_ | SO3_1_ | SO3_ | 0 | 0 | 0 | 234 | 0 | 0 | 0 |  | 18 | 21
|  | 2,5*2 |  |  | 5
100 | 180401211R00 | Založení trávníku lučního výsevem v rovině |  | m2 | 30 | 0 | 0 | 0 | 0 | RTS II / 2023 | 0 |  | 0 | 0 | 0 | 0 | 0 | 0 | 0 | SO3 | 0 | 0 | 0 | 21 | 0 | 0 | 1 |  |  |  | 0 | 0 | 0 | 18_ | SO3_1_ | SO3_ | 0 | 0 | 0 | 236 | 0 | 0 | 0 |  | 18 | 21
|  | 30 |  |  | 30
| 32 | Zdi přehradní a opěrné |  |  |  |  | 0 | 0 | 0 | [10 empty] | SO3 | [7 empty] | 0 | 0 | 0
101 | 329311114R00 | Konstrukce ostatní z bet. prostého C 25/30 XF3 |  | m3 | 0.05 | 0 | 0 | 0 | 0 | RTS II / 2023 | 0 |  | 0 | 0 | 0 | 0 | 0 | 0 | 0 | SO3 | 0 | 0 | 0 | 21 | 0 | 0 | 1 |  |  |  | 0 | 0 | 0 | 32_ | SO3_3_ | SO3_ | 0 | 0 | 0 | 239 | 0 | 0 | 0 |  | 32 | 21
|  | 0,3*0,2*0,8 |  |  | 0.05
102 | 329321114R00 | Konstrukce ostatní z bet.železového C25/30 XF3 |  | m3 | 1.2 | 0 | 0 | 0 | 0 | RTS II / 2023 | 0 |  | 0 | 0 | 0 | 0 | 0 | 0 | 0 | SO3 | 0 | 0 | 0 | 21 | 0 | 0 | 1 |  |  |  | 0 | 0 | 0 | 32_ | SO3_3_ | SO3_ | 0 | 0 | 0 | 241 | 0 | 0 | 0 |  | 32 | 21
|  | (0,9*0,85*0,9)+(0,2*0,65*1,6*2)+(0,3*0,2*1,6) | požerák |  | 1.2
103 | 329351010R00 | Obednění konstrukcí ostatních ploch rovinných |  | m2 | 9.67 | 0 | 0 | 0 | 0 | RTS II / 2023 | 0 |  | 0 | 0 | 0 | 0 | 0 | 0 | 0 | SO3 | 0 | 0 | 0 | 21 | 0 | 0 | 1 |  |  |  | 0 | 0 | 0 | 32_ | SO3_3_ | SO3_ | 0 | 0 | 0 | 243 | 0 | 0 | 0 |  | 32 | 21
|  | (0,9*0,85*2)+(0,9*0,9*2)+(0,65*1,6*2)+(0,7*1,6*2)+(0,55*2*1,6) | požerák |  | 9.23
|  | (0,3*0,2*2)+(0,8*0,2*2) | patka pod lávku |  | 0.44
104 | 329352010R00 | Odbednění konstrukcí ostatních ploch rovinných |  | m2 | 9.67 | 0 | 0 | 0 | 0 | RTS II / 2023 | 0 |  | 0 | 0 | 0 | 0 | 0 | 0 | 0 | SO3 | 0 | 0 | 0 | 21 | 0 | 0 | 1 |  |  |  | 0 | 0 | 0 | 32_ | SO3_3_ | SO3_ | 0 | 0 | 0 | 246 | 0 | 0 | 0 |  | 32 | 21
|  | 9,67 |  |  | 9.67
105 | 329366111R00 | Výztuž ost. ŽB konstr. ocel B500B (10 505), D do 12 mm |  | t | 0.11 | 0 | 0 | 0 | 0 | RTS II / 2023 | 0 |  | 0 | 0 | 0 | 0 | 0 | 0 | 0 | SO3 | 0 | 0 | 0 | 21 | 0 | 0 | 1 |  |  |  | 0 | 0 | 0 | 32_ | SO3_3_ | SO3_ | 0 | 0 | 0 | 248 | 0 | 0 | 0 |  | 32 | 21
|  | 52/1000 | požerák |  | 0.05
|  | 63,76/1000 | obetonování potr. |  | 0.06
106 | 329368211R00 | Výztuž ostatních ŽB konstrukcí svařovanou sítí |  | t | 0.08 | 0 | 0 | 0 | 0 | RTS II / 2023 | 0 |  | 0 | 0 | 0 | 0 | 0 | 0 | 0 | SO3 | 0 | 0 | 0 | 21 | 0 | 0 | 1 |  |  |  | 0 | 0 | 0 | 32_ | SO3_3_ | SO3_ | 0 | 0 | 0 | 251 | 0 | 0 | 0 |  | 32 | 21
|  | 7/1000 | požerák |  | 0.01
|  | 66,6/1000 | obet.potr. |  | 0.07
107 | 998331011R00 | Přesun hmot pro nádrže |  | t | 4.1 | 0 | 0 | 0 | 0 | RTS II / 2023 | 0 |  | 0 | 0 | 0 | 0 | 0 | 0 | 0 | SO3 | 0 | 0 | 0 | 21 | 0 | 0 | 5 |  |  |  | 0 | 0 | 0 | 32_ | SO3_3_ | SO3_ | 0 | 0 | 0 | 254 | 0 | 0 | 0 |  | 32 | 21
| 45 | Podkladní a vedlejší konstrukce (kromě vozovek a železničního svršku) |  |  |  |  | 0 | 0 | 0 | [10 empty] | SO3 | [7 empty] | 0 | 0 | 0
108 | 452311151R00 | Desky podkladní pod potrubí z betonu |  | m3 | 0.76 | 0 | 0 | 0 | 0 | RTS II / 2023 | 0 |  | 0 | 0 | 0 | 0 | 0 | 0 | 0 | SO3 | 0 | 0 | 0 | 21 | 0 | 0 | 1 |  |  |  | 0 | 0 | 0 | 45_ | SO3_4_ | SO3_ | 0 | 0 | 0 | 256 | 0 | 0 | 0 |  | 45 | 21
|  | 0,46*0,15*11 |  |  | 0.76
109 | 457311114R00 | Vyrovnávací beton výplňový nebo spádový C 8/10 |  | m3 | 0.89 | 0 | 0 | 0 | 0 | RTS II / 2023 | 0 |  | 0 | 0 | 0 | 0 | 0 | 0 | 0 | SO3 | 0 | 0 | 0 | 21 | 0 | 0 | 1 |  |  |  | 0 | 0 | 0 | 45_ | SO3_4_ | SO3_ | 0 | 0 | 0 | 258 | 0 | 0 | 0 |  | 45 | 21
|  | 1,1*1,05*0,1 | požerák |  | 0.12
|  | 0,7*0,1*11 | pod obet.potrubí |  | 0.77
110 | 451573111R00 | Lože pod potrubí ze štěrkopísku do 63 mm |  | m3 | 0.69 | 0 | 0 | 0 | 0 | RTS II / 2023 | 0 |  | 0 | 0 | 0 | 0 | 0 | 0 | 0 | SO3 | 0 | 0 | 0 | 21 | 0 | 0 | 1 |  |  |  | 0 | 0 | 0 | 45_ | SO3_4_ | SO3_ | 0 | 0 | 0 | 261 | 0 | 0 | 0 |  | 45 | 21
|  | 7,7*0,15*0,6 |  |  | 0.69
111 | 457572111R00 | Filtr.vrstvy ze zhut.štěrkopísků 0-32, bez úpravy |  | m3 | 0.45 | 0 | 0 | 0 | 0 | RTS II / 2023 | 0 |  | 0 | 0 | 0 | 0 | 0 | 0 | 0 | SO3 | 0 | 0 | 0 | 21 | 0 | 0 | 1 |  |  |  | 0 | 0 | 0 | 45_ | SO3_4_ | SO3_ | 0 | 0 | 0 | 263 | 0 | 0 | 0 |  | 45 | 21
|  | 1,5*2*0,15 | pod rovnaninu |  | 0.45
112 | 998276101R00 | Přesun hmot, trubní vedení plastová, otevř. výkop |  | t | 6.39 | 0 | 0 | 0 | 0 | RTS II / 2023 | 0 |  | 0 | 0 | 0 | 0 | 0 | 0 | 0 | SO3 | 0 | 0 | 0 | 21 | 0 | 0 | 5 |  |  |  | 0 | 0 | 0 | 45_ | SO3_4_ | SO3_ | 0 | 0 | 0 | 265 | 0 | 0 | 0 |  | 45 | 21
| 46 | Zpevněné plochy (kromě vozovek a železničního svršku) |  |  |  |  | 0 | 0 | 0 | [10 empty] | SO3 | [7 empty] | 0 | 0 | 0
113 | 464531112R00 | Pohoz z hrub. drceného kameniva 32-125 mm,z terénu |  | m3 | 0.9 | 0 | 0 | 0 | 0 | RTS II / 2023 | 0 |  | 0 | 0 | 0 | 0 | 0 | 0 | 0 | SO3 | 0 | 0 | 0 | 21 | 0 | 0 | 1 |  |  |  | 0 | 0 | 0 | 46_ | SO3_4_ | SO3_ | 0 | 0 | 0 | 267 | 0 | 0 | 0 |  | 46 | 21
|  | 3*1,5*0,2 |  |  | 0.9
114 | 461211711R00 | Patka dlažby lom.kamene, na sucho, bez výpl.spár |  | m3 | 0.72 | 0 | 0 | 0 | 0 | RTS II / 2023 | 0 |  | 0 | 0 | 0 | 0 | 0 | 0 | 0 | SO3 | 0 | 0 | 0 | 21 | 0 | 0 | 1 |  |  |  | 0 | 0 | 0 | 46_ | SO3_4_ | SO3_ | 0 | 0 | 0 | 269 | 0 | 0 | 0 |  | 46 | 21
|  | 0,6*0,6*2 | pod zpevněním na výtoku do potoka |  | 0.72
115 | 463211100R00 | Rovnanina z lom.kam. do 3 m3, 80 kg, urovnání líce |  | m3 | 0.9 | 0 | 0 | 0 | 0 | RTS II / 2023 | 0 |  | 0 | 0 | 0 | 0 | 0 | 0 | 0 | SO3 | 0 | 0 | 0 | 21 | 0 | 0 | 1 |  |  |  | 0 | 0 | 0 | 46_ | SO3_4_ | SO3_ | 0 | 0 | 0 | 271 | 0 | 0 | 0 |  | 46 | 21
|  | 1,5*2*0,30 |  |  | 0.9
116 | 998331011R00 | Přesun hmot pro nádrže |  | t | 5.21 | 0 | 0 | 0 | 0 | RTS II / 2023 | 0 |  | 0 | 0 | 0 | 0 | 0 | 0 | 0 | SO3 | 0 | 0 | 0 | 21 | 0 | 0 | 5 |  |  |  | 0 | 0 | 0 | 46_ | SO3_4_ | SO3_ | 0 | 0 | 0 | 273 | 0 | 0 | 0 |  | 46 | 21
| 767 | Konstrukce doplňkové stavební (zámečnické) |  |  |  |  | 0 | 0 | 0 | [10 empty] | SO3 | [7 empty] | 0 | 0 | 0
117 | 767590120R00 | Montáž podlahových roštů - šroubováním lávka |  | kg | 31 | 0 | 0 | 0 | 0 | RTS II / 2023 | 0 |  | 0 | 0 | 0 | 0 | 0 | 0 | 0 | SO3 | 0 | 0 | 0 | 21 | 0 | 0 | 7 |  |  |  | 0 | 0 | 0 | 767_ | SO3_76_ | SO3_ | 0 | 0 | 0 | 275 | 0 | 0 | 0 |  | 767 | 21
|  | 31 |  |  | 31
118 | 998331011R00 | Přesun hmot pro nádrže |  | t | 0 | 0 | 0 | 0 | 0 | RTS II / 2023 | 0 |  | 0 | 0 | 0 | 0 | 0 | 0 | 0 | SO3 | 0 | 0 | 0 | 21 | 0 | 0 | 5 |  |  |  | 0 | 0 | 0 | 767_ | SO3_76_ | SO3_ | 0 | 0 | 0 | 277 | 0 | 0 | 0 |  | 767 | 21
| 87 | Potrubí z trub plastických, skleněných a čedičových |  |  |  |  | 0 | 0 | 0 | [10 empty] | SO3 | [7 empty] | 0 | 0 | 0
119 | 871351111R00 | Montáž trubek z tvrdého PVC ve výkopu d 225 mm |  | m | 18.9 | 0 | 0 | 0 | 0 | RTS II / 2023 | 0 |  | 0 | 0 | 0 | 0 | 0 | 0 | 0 | SO3 | 0 | 0 | 0 | 21 | 0 | 0 | 1 |  |  |  | 0 | 0 | 0 | 87_ | SO3_8_ | SO3_ | 0 | 0 | 0 | 279 | 0 | 0 | 0 |  | 87 | 21
|  | 18,9 |  |  | 18.9
120 | 877353123R00 | Montáž tvarovek jednoos. plast. gum.kroužek DN 200 |  | kus | 1 | 0 | 0 | 0 | 0 | RTS II / 2023 | 0 |  | 0 | 0 | 0 | 0 | 0 | 0 | 0 | SO3 | 0 | 0 | 0 | 21 | 0 | 0 | 1 |  |  |  | 0 | 0 | 0 | 87_ | SO3_8_ | SO3_ | 0 | 0 | 0 | 281 | 0 | 0 | 0 |  | 87 | 21
|  | 1 |  |  | 1
121 | 998276101R00 | Přesun hmot, trubní vedení plastová, otevř. výkop |  | t | 0 | 0 | 0 | 0 | 0 | RTS II / 2023 | 0 |  | 0 | 0 | 0 | 0 | 0 | 0 | 0 | SO3 | 0 | 0 | 0 | 21 | 0 | 0 | 5 |  |  |  | 0 | 0 | 0 | 87_ | SO3_8_ | SO3_ | 0 | 0 | 0 | 283 | 0 | 0 | 0 |  | 87 | 21
| 89 | Ostatní konstrukce a práce na trubním vedení |  |  |  |  | 0 | 0 | 0 | [10 empty] | SO3 | [7 empty] | 0 | 0 | 0
122 | 899623171R00 | Obetonování potrubí nebo zdiva stok betonem C25/30 |  | m3 | 0.85 | 0 | 0 | 0 | 0 | RTS II / 2023 | 0 |  | 0 | 0 | 0 | 0 | 0 | 0 | 0 | SO3 | 0 | 0 | 0 | 21 | 0 | 0 | 1 |  |  |  | 0 | 0 | 0 | 89_ | SO3_8_ | SO3_ | 0 | 0 | 0 | 285 | 0 | 0 | 0 |  | 89 | 21
|  | (0,39*0,27*11)-0,345 +0,037 |  |  | 0.85
123 | 899643111R00 | Bednění pro obetonování potrubí v otevřeném výkopu |  | m2 | 9.9 | 0 | 0 | 0 | 0 | RTS II / 2023 | 0 |  | 0 | 0 | 0 | 0 | 0 | 0 | 0 | SO3 | 0 | 0 | 0 | 21 | 0 | 0 | 1 |  |  |  | 0 | 0 | 0 | 89_ | SO3_8_ | SO3_ | 0 | 0 | 0 | 287 | 0 | 0 | 0 |  | 89 | 21
|  | 11*0,45*2 |  |  | 9.9
124 | 899101111R00 | Osazení poklopu s rámem do 50 kg |  | kus | 1 | 0 | 0 | 0 | 0 | RTS II / 2023 | 0 |  | 0 | 0 | 0 | 0 | 0 | 0 | 0 | SO3 | 0 | 0 | 0 | 21 | 0 | 0 | 1 |  |  |  | 0 | 0 | 0 | 89_ | SO3_8_ | SO3_ | 0 | 0 | 0 | 289 | 0 | 0 | 0 |  | 89 | 21
|  | 1 |  |  | 1
125 | 998276101R00 | Přesun hmot, trubní vedení plastová, otevř. výkop |  | t | 2.19 | 0 | 0 | 0 | 0 | RTS II / 2023 | 0 |  | 0 | 0 | 0 | 0 | 0 | 0 | 0 | SO3 | 0 | 0 | 0 | 21 | 0 | 0 | 5 |  |  |  | 0 | 0 | 0 | 89_ | SO3_8_ | SO3_ | 0 | 0 | 0 | 291 | 0 | 0 | 0 |  | 89 | 21
| 93 | Různé dokončovací konstrukce a práce inženýrských staveb |  |  |  |  | 0 | 0 | 0 | [10 empty] | SO3 | [7 empty] | 0 | 0 | 0
126 | 934956122R00 | Hradítka z dubového dřeva tloušťky 3 cm |  | m2 | 0.54 | 0 | 0 | 0 | 0 | RTS II / 2023 | 0 |  | 0 | 0 | 0 | 0 | 0 | 0 | 0 | SO3 | 0 | 0 | 0 | 21 | 0 | 0 | 1 |  |  |  | 0 | 0 | 0 | 93_ | SO3_9_ | SO3_ | 0 | 0 | 0 | 293 | 0 | 0 | 0 |  | 93 | 21
|  | 0,36*0,75*2 |  |  | 0.54
127 | 936941116R00 | Osazení doplňkových ocel. součástí do 500 kg U50, lávka, česle |  | kg | 259.01 | 0 | 0 | 0 | 0 | RTS II / 2023 | 0 |  | 0 | 0 | 0 | 0 | 0 | 0 | 0 | SO3 | 0 | 0 | 0 | 21 | 0 | 0 | 1 |  |  |  | 0 | 0 | 0 | 93_ | SO3_9_ | SO3_ | 0 | 0 | 0 | 295 | 0 | 0 | 0 |  | 93 | 21
|  | (1,65*4*5,59)+217,715+4,4 |  |  | 259.01
128 | 998331011R00 | Přesun hmot pro nádrže |  | t | 0.02 | 0 | 0 | 0 | 0 | RTS II / 2023 | 0 |  | 0 | 0 | 0 | 0 | 0 | 0 | 0 | SO3 | 0 | 0 | 0 | 21 | 0 | 0 | 5 |  |  |  | 0 | 0 | 0 | 93_ | SO3_9_ | SO3_ | 0 | 0 | 0 | 297 | 0 | 0 | 0 |  | 93 | 21
|  | Ostatní materiál |  |  |  |  | 0 | 0 | 0 | [10 empty] | SO3 | [7 empty] | 0 | 0 | 0
129 | Specifikace 1 | NC roura PVC Quantum 200/6m SN12 |  | ks | 3 | 0 | 0 | 0 | 0 |  | 0 |  | 0 | 0 | 0 | 0 | 0 | 0 | 0 | SO3 | 0 | 0 | 0 | 21 | 0 | 0 | 0 |  |  |  | 0 | 0 | 0 | Z99999_ | SO3_Z_ | SO3_ | 0 | 0 | 0 | 299 | 0 | 0 | 0 |  |  | 21
|  | 3 |  |  | 3
130 | Specifikace 1 | NC roura PVC Quantum 200/3m SN12 |  | ks | 1 | 0 | 0 | 0 | 0 |  | 0 |  | 0 | 0 | 0 | 0 | 0 | 0 | 0 | SO3 | 0 | 0 | 0 | 21 | 0 | 0 | 0 |  |  |  | 0 | 0 | 0 | Z99999_ | SO3_Z_ | SO3_ | 0 | 0 | 0 | 301 | 0 | 0 | 0 |  |  | 21
|  | 1 |  |  | 1
131 | Specifikace 1 | NC koleno kanalizační DN200/45 st. |  | ks | 1 | 0 | 0 | 0 | 0 |  | 0 |  | 0 | 0 | 0 | 0 | 0 | 0 | 0 | SO3 | 0 | 0 | 0 | 21 | 0 | 0 | 0 |  |  |  | 0 | 0 | 0 | Z99999_ | SO3_Z_ | SO3_ | 0 | 0 | 0 | 303 | 0 | 0 | 0 |  |  | 21
|  | 1 |  |  | 1
132 | Specifikace 2 | NC-ocel.součástí: U50, lávka bez roštů, česle, poklop |  | kg | 270.37 | 0 | 0 | 0 | 0 |  | 0 |  | 0 | 0 | 0 | 0 | 0 | 0 | 0 | SO3 | 0 | 0 | 0 | 21 | 0 | 0 | 0 |  |  |  | 0 | 0 | 0 | Z99999_ | SO3_Z_ | SO3_ | 0 | 0 | 0 | 305 | 0 | 0 | 0 |  |  | 21
|  | 36,89+222,78+4,4+6,3 |  |  | 270.37
133 | Specifikace 3 | NC-žárové zinkování lávky bez roštů, U50, poklop, česle |  | kg | 270.37 | 0 | 0 | 0 | 0 |  | 0 |  | 0 | 0 | 0 | 0 | 0 | 0 | 0 | SO3 | 0 | 0 | 0 | 21 | 0 | 0 | 0 |  |  |  | 0 | 0 | 0 | Z99999_ | SO3_Z_ | SO3_ | 0 | 0 | 0 | 307 | 0 | 0 | 0 |  |  | 21
|  | 270,37 |  |  | 270.37
134 | Specifikace 4 | NC podlahový pozinkovaný rošt-600x1000 včetně příchytek |  | ks | 3 | 0 | 0 | 0 | 0 |  | 0 |  | 0 | 0 | 0 | 0 | 0 | 0 | 0 | SO3 | 0 | 0 | 0 | 21 | 0 | 0 | 0 |  |  |  | 0 | 0 | 0 | Z99999_ | SO3_Z_ | SO3_ | 0 | 0 | 0 | 309 | 0 | 0 | 0 |  |  | 21
|  | 3 |  |  | 3
135 | 00572465 | Směs travní standard PROFI |  | kg | 0.9 | 0 | 0 | 0 | 0 | RTS II / 2023 | 0 |  | 0 | 0 | 0 | 0 | 0 | 0 | 0 | SO3 | 0 | 0 | 0 | 21 | 0 | 0 | 0 |  |  |  | 0 | 0 | 0 | Z99999_ | SO3_Z_ | SO3_ | 0 | 0 | 0 | 311 | 0 | 0 | 0 |  |  | 21
|  | 30/100*3 |  |  | 0.9
|  | Nízká hrázka |  |  |  |  | 0 | 0 | 0
| 12 | Odkopávky a prokopávky |  |  |  |  | 0 | 0 | 0 | [10 empty] | SO4 | [7 empty] | 0 | 0 | 0
136 | 122101101R00 | Odkopávky nezapažené v hor. 2 do 100 m3 s naložením (HT) |  | m3 | 19 | 0 | 0 | 0 | 0 | RTS II / 2023 | 0 |  | 0 | 0 | 0 | 0 | 0 | 0 | 0 | SO4 | 0 | 0 | 0 | 21 | 0 | 0 | 1 |  |  |  | 0 | 0 | 0 | 12_ | SO4_1_ | SO4_ | 0 | 0 | 0 | 315 | 0 | 0 | 0 |  | 12 | 21
|  | 19 |  |  | 19
137 | 122101401R00 | Vykopávky v zemníku v hor. 2 do 100 m3 s naložením (HT) |  | m3 | 33 | 0 | 0 | 0 | 0 | RTS II / 2023 | 0 |  | 0 | 0 | 0 | 0 | 0 | 0 | 0 | SO4 | 0 | 0 | 0 | 21 | 0 | 0 | 1 |  |  |  | 0 | 0 | 0 | 12_ | SO4_1_ | SO4_ | 0 | 0 | 0 | 317 | 0 | 0 | 0 |  | 12 | 21
|  | 33 |  |  | 33
| 16 | Přemístění výkopku |  |  |  |  | 0 | 0 | 0 | [10 empty] | SO4 | [7 empty] | 0 | 0 | 0
138 | 162201101R00 | Vodorovné přemístění výkopku z hor.1-4 do 20 m s naložením |  | m3 | 52 | 0 | 0 | 0 | 0 | RTS II / 2023 | 0 |  | 0 | 0 | 0 | 0 | 0 | 0 | 0 | SO4 | 0 | 0 | 0 | 21 | 0 | 0 | 1 |  |  |  | 0 | 0 | 0 | 16_ | SO4_1_ | SO4_ | 0 | 0 | 0 | 320 | 0 | 0 | 0 |  | 16 | 21
|  | 33+19 | násyp+odkopávka |  | 52
| 17 | Konstrukce ze zemin |  |  |  |  | 0 | 0 | 0 | [10 empty] | SO4 | [7 empty] | 0 | 0 | 0
139 | 171101101R00 | Uložení sypaniny do násypů zhutněných na 95% PS |  | m3 | 33 | 0 | 0 | 0 | 0 | RTS II / 2023 | 0 |  | 0 | 0 | 0 | 0 | 0 | 0 | 0 | SO4 | 0 | 0 | 0 | 21 | 0 | 0 | 1 |  |  |  | 0 | 0 | 0 | 17_ | SO4_1_ | SO4_ | 0 | 0 | 0 | 323 | 0 | 0 | 0 |  | 17 | 21
|  | 33 |  |  | 33
| 18 | Povrchové úpravy terénu |  |  |  |  | 0 | 0 | 0 | [10 empty] | SO4 | [7 empty] | 0 | 0 | 0
140 | 180401211R00 | Založení trávníku lučního výsevem v rovině (HT) |  | m2 | 62 | 0 | 0 | 0 | 0 | RTS II / 2023 | 0 |  | 0 | 0 | 0 | 0 | 0 | 0 | 0 | SO4 | 0 | 0 | 0 | 21 | 0 | 0 | 1 |  |  |  | 0 | 0 | 0 | 18_ | SO4_1_ | SO4_ | 0 | 0 | 0 | 326 | 0 | 0 | 0 |  | 18 | 21
|  | 62 |  |  | 62
141 | 181201102R00 | Úprava pláně v násypech v hor. 1-4, se zhutněním (HT) |  | m2 | 62 | 0 | 0 | 0 | 0 | RTS II / 2023 | 0 |  | 0 | 0 | 0 | 0 | 0 | 0 | 0 | SO4 | 0 | 0 | 0 | 21 | 0 | 0 | 1 |  |  |  | 0 | 0 | 0 | 18_ | SO4_1_ | SO4_ | 0 | 0 | 0 | 328 | 0 | 0 | 0 |  | 18 | 21
|  | 62 |  |  | 62
142 | 182201101R00 | Svahování násypů (HT) |  | m2 | 132 | 0 | 0 | 0 | 0 | RTS II / 2023 | 0 |  | 0 | 0 | 0 | 0 | 0 | 0 | 0 | SO4 | 0 | 0 | 0 | 21 | 0 | 0 | 1 |  |  |  | 0 | 0 | 0 | 18_ | SO4_1_ | SO4_ | 0 | 0 | 0 | 330 | 0 | 0 | 0 |  | 18 | 21
|  | 132 |  |  | 132
| 46 | Zpevněné plochy (kromě vozovek a železničního svršku) |  |  |  |  | 0 | 0 | 0 | [10 empty] | SO4 | [7 empty] | 0 | 0 | 0
143 | 464531112R00 | Pohoz z hrub. drceného kameniva 32-125 mm,z terénu (HT) |  | m3 | 17.9 | 0 | 0 | 0 | 0 | RTS II / 2023 | 0 |  | 0 | 0 | 0 | 0 | 0 | 0 | 0 | SO4 | 0 | 0 | 0 | 21 | 0 | 0 | 1 |  |  |  | 0 | 0 | 0 | 46_ | SO4_4_ | SO4_ | 0 | 0 | 0 | 333 | 0 | 0 | 0 |  | 46 | 21
|  | 19-1,1 | kámen-vybouraná suť |  | 17.9
144 | 464531112R00 | Pohoz z hrub. drceného kameniva 32-125 mm,z terénu |  | m3 | 1.1 | 0 | 0 | 0 | 0 | RTS II / 2023 | 0 |  | 0 | 0 | 0 | 0 | 0 | 0 | 0 | SO4 | 0 | 0 | 0 | 21 | 0 | 0 | 1 |  |  |  | 0 | 0 | 0 | 46_ | SO4_4_ | SO4_ | 0 | 0 | 0 | 335 | 0 | 0 | 0 |  | 46 | 21
|  | 1,1 | vybouraná suť použita do paty zpevnění |  | 1.1
145 | 998331011R00 | Přesun hmot pro nádrže |  | t | 41.04 | 0 | 0 | 0 | 0 | RTS II / 2023 | 0 |  | 0 | 0 | 0 | 0 | 0 | 0 | 0 | SO4 | 0 | 0 | 0 | 21 | 0 | 0 | 5 |  |  |  | 0 | 0 | 0 | 46_ | SO4_4_ | SO4_ | 0 | 0 | 0 | 337 | 0 | 0 | 0 |  | 46 | 21
|  | Ostatní materiál |  |  |  |  | 0 | 0 | 0 | [10 empty] | SO4 | [7 empty] | 0 | 0 | 0
146 | 00572465 | Směs travní standard PROFI |  | kg | 1.86 | 0 | 0 | 0 | 0 | RTS II / 2023 | 0 |  | 0 | 0 | 0 | 0 | 0 | 0 | 0 | SO4 | 0 | 0 | 0 | 21 | 0 | 0 | 0 |  |  |  | 0 | 0 | 0 | Z99999_ | SO4_Z_ | SO4_ | 0 | 0 | 0 | 339 | 0 | 0 | 0 |  |  | 21
|  | 62/100*3 |  |  | 1.86
[7 empty] | Celkem: |  | 0
Poznámka:
Uchazeč odpovídá za to, že projektovou dokumentaci zkontroloval a že v případě nějakých nesrovanlostí mezi textovou, výkresovou a rozpočtovou částí konktaktuje stavebníka, aby mu tyto nesrovnalosti objasnil.

## Výkaz výměr
Výkaz výměr
Název stavby: |  | Revitalizace Štěpánkova rybníka |  | Objednatel: | Obec Starý Mateřov
Druh stavby: |  | revitalizace |  | Projektant: | Projekční kancelář-Ing.Václav Kurka
Lokalita: |  | k.ú. Starý Mateřov |  | Zhotovitel:
Zpracoval: |  | J.Všetečková |  | Zpracováno dne: | 02.01.2024
Č | Objekt | Kód | Zkrácený popis |  | MJ | Množství | Potřebné množství
1 | SO1 | 115101201R00 | Čerpání vody na výšku do 10 m, přítok do 500 l/min |  | h | 150 | 0
|  |  | 150 |  |  | 150
2 | SO1 | 115101301R00 | Pohotovost čerp.soupravy, výška 10 m, přítok 500 l |  | den | 20 | 0
|  |  | 20 |  |  | 20
3 | SO1 | 112101101R00 | Kácení stromů listnatých o průměru kmene 10-30 cm |  | kus | 21 | 0
|  |  | 21 |  |  | 21
4 | SO1 | 112101103R00 | Kácení stromů listnatých o průměru kmene 50-70 cm |  | kus | 1 | 0
|  |  | 1 |  |  | 1
5 | SO1 | 112101104R00 | Kácení stromů listnatých o průměru kmene 70-90 cm |  | kus | 1 | 0
|  |  | 1 |  |  | 1
6 | SO1 | 112101123R00 | Kácení stromů jehličnatých o průměru kmene 50-70cm |  | kus | 2 | 0
|  |  | 2 |  |  | 2
7 | SO1 | 112101124R00 | Kácení stromů jehličnatých o průměru kmene 70-90cm |  | kus | 1 | 0
|  |  | 1 |  |  | 1
8 | SO1 | 112111111R00 | Spálení větví všech druhů stromů |  | kus | 26 | 0
|  |  | 26 |  |  | 26
9 | SO1 | 112201101R00 | Odstranění pařezů pod úrovní, o průměru 10 - 30 cm |  | kus | 21 | 0
|  |  | 21 |  |  | 21
10 | SO1 | 112201103R00 | Odstranění pařezů pod úrovní, o průměru 50 - 70 cm |  | kus | 3 | 0
|  |  | 3 |  |  | 3
11 | SO1 | 112201104R00 | Odstranění pařezů pod úrovní, o průměru 70 - 90 cm |  | kus | 2 | 0
|  |  | 2 |  |  | 2
12 | SO1 | 111201101R00 | Odstranění křovin i s kořeny na ploše do 1000 m2 |  | m2 | 35 | 0
|  |  | 35 |  |  | 35
13 | SO1 | 111201401R00 | Spálení křovin a stromů o průměru do 100 mm |  | m2 | 35 | 0
|  |  | 35 |  |  | 35
14 | SO1 | 122101101R00 | Odkopávky nezapažené v hor. 2 do 100 m3 s naložením (HT) |  | m3 | 110 | 0
|  |  | 89+21 | břehy zátopy+zadní část |  | 110
15 | SO1 | 122703603R00 | Odstranění nánosu při únosnosti dna nad 60 kPa (HT)s naložením |  | m3 | 67.5 | 0
|  |  | 135/2 |  |  | 67.5
16 | SO1 | 122703602R00 | Odstranění nánosu při únosnosti dna 40 - 60 kPa (HT) s naložením |  | m3 | 67.5 | 0
|  |  | 135/2 |  |  | 67.5
17 | SO1 | 121103111R00 | Skrývka zemin v rovině a sklonu 1:5 |  | m3 | 40 | 0
|  |  | 20*20*0,1 | v místě zemníku |  | 40
18 | SO1 | 122101401R00 | Vykopávky v zemníku v hor. 2 do 100 m3 s naložením (HT) |  | m3 | 255 | 0
|  |  | 255 |  |  | 255
19 | SO1 | 162253101R00 | Vodorovné přemístění nánosu, únos.dna přes 40 kPa |  | m3 | 135 | 0
|  |  | 135 |  |  | 135
20 | SO1 | 162301101R00 | Vodorovné přemístění výkopku z hor.1-4 do 500 m se složením (HT) |  | m3 | 110 | 0
|  |  | 110 | odkopávka |  | 110
21 | SO1 | 162201102R00 | Vodorovné přemístění výkopku z hor.1-4 do 50 m s naložením (HT) |  | m3 | 390 | 0
|  |  | 135+255 | sediment+násyp |  | 390
22 | SO1 | 162201411R00 | Vod.přemístění kmenů listnatých, D 30 cm do 1000 m |  | kus | 21 | 0
|  |  | 21 |  |  | 21
23 | SO1 | 162201413R00 | Vod.přemístění kmenů listnatých, D 70 cm do 1000 m |  | kus | 1 | 0
|  |  | 1 |  |  | 1
24 | SO1 | 162201414R00 | Vod.přemístění kmenů listnatých, D 90cm do 1000 m |  | kus | 1 | 0
|  |  | 1 |  |  | 1
25 | SO1 | 162201417R00 | Vod.přemístění kmenů jehlič., D 70 cm do 1000 m |  | kus | 2 | 0
|  |  | 2 |  |  | 2
26 | SO1 | 162201418R00 | Vod.přemístění kmenů jehlič., D 90 cm do 1000 m |  | kus | 1 | 0
|  |  | 1 |  |  | 1
27 | SO1 | 162201401R00 | Vod.přemístění větví listnatých, D 30 cm do 1000 m |  | kus | 21 | 0
|  |  | 21 |  |  | 21
28 | SO1 | 162201403R00 | Vod.přemístění větví listnatých, D 70 cm do 1000 m |  | kus | 1 | 0
|  |  | 1 |  |  | 1
29 | SO1 | 162201404R00 | Vod.přemístění větví listnatých, D 90 cm do 1000 m |  | kus | 1 | 0
|  |  | 1 |  |  | 1
30 | SO1 | 162201407R00 | Vod.přemístění větví jehlič., D 70 cm do 1000 m |  | kus | 2 | 0
|  |  | 2 |  |  | 2
31 | SO1 | 162201408R00 | Vod.přemístění větví jehlič., D 90 cm do 1000 m |  | kus | 1 | 0
|  |  | 1 |  |  | 1
32 | SO1 | 171101101R00 | Uložení sypaniny do násypů zhutněných na 95% PS (HT) |  | m3 | 255 | 0
|  |  | 255 |  |  | 255
33 | SO1 | 181201102R00 | Úprava pláně v násypech v hor. 1-4, se zhutněním |  | m2 | 400 | 0
|  |  | 400 | v místě uložení sedimentu |  | 400
34 | SO1 | 181101102R00 | Úprava pláně v zářezech v hor. 1-4, se zhutněním (HT) |  | m2 | 259 | 0
|  |  | 259 | dno zátopy |  | 259
35 | SO1 | 181006111R00 | Rozprostření zemin v rov./sklonu 1:5, tl. do 10 cm |  | m2 | 400 | 0
|  |  | 400 | zemník |  | 400
36 | SO1 | 182201101R00 | Svahování násypů (HT) |  | m2 | 616 | 0
|  |  | 616 |  |  | 616
37 | SO1 | 180401211R00 | Založení trávníku lučního výsevem v rovině |  | m2 | 400 | 0
|  |  | 400 | v místě uložení sedimentu |  | 400
38 | SO1 | 180401212R00 | Založení trávníku lučního výsevem ve svahu do 1:2 (HT) |  | m2 | 260 | 0
|  |  | 260 |  |  | 260
39 | SO1 | Specifikace 1 | NC - uložení pařezů na skládku s likvidací (do 10 km) |  | t | 3.71 | 0
|  |  | 3,715 |  |  | 3.71
40 | SO1 | Specifikace 2 | NC - vodorovný přesun pařezů na firmu k likvidaci(do 10 km) dvě cesty |  | km | 40 | 0
|  |  | 40 |  |  | 40
41 | SO1 | Specifikace 3 | NC - nakládání pařezů do kontejneru k přepravě na likvidaci |  | hod. | 4 | 0
|  |  | 4 |  |  | 4
42 | SO1 | 00572465 | Směs travní standard PROFI |  | kg | 19.8 | 0
|  |  | 660/100*3 |  |  | 19.8
43 | SO2 | 115101201R00 | Čerpání vody na výšku do 10 m, přítok do 500 l/min |  | h | 24 | 0
|  |  | 24 |  |  | 24
44 | SO2 | 115101301R00 | Pohotovost čerp.soupravy, výška 10 m, přítok 500 l |  | den | 3 | 0
|  |  | 3 |  |  | 3
45 | SO2 | 114211101R00 | Odstranění betonových trub do DN 150 mm, ve výkopu |  | m | 30 | 0
|  |  | 9+21 |  |  | 30
46 | SO2 | 998331011R00 | Přesun hmot pro nádrže |  | t | 1.2 | 0
47 | SO2 | 122101101R00 | Odkopávky nezapažené v hor. 2 do 100 m3 s naložením (odběrný objekt, šachta) |  | m3 | 42.36 | 0
|  |  | (1,8*1,8*1,2)+(4,5*4,5*1,9) | odběr.obj.+šachta č.2 |  | 42.36
48 | SO2 | 132101210R00 | Hloubení rýh š.do 200 cm hor.2 do 50 m3, STROJNĚ s naložením |  | m3 | 31.64 | 0
|  |  | (0,8*1,3*11,5)+(0,8*1,2*20,5) |  |  | 31.64
49 | SO2 | 162201102R00 | Vodorovné přemístění výkopku z hor.1-4 do 50 m -přebytečná zemina |  | m3 | 8.5 | 0
|  |  | 8,5 |  |  | 8.5
50 | SO2 | 174101101R00 | Zásyp jam, rýh, šachet se zhutněním |  | m3 | 33.86 | 0
|  |  | 33,26+0,6 | včetně zásypu šachty č.1 |  | 33.86
51 | SO2 | 175101101RT2 | Obsyp potrubí bez prohození sypaniny s dodáním štěrkopísku 0-22 mm |  | m3 | 5.67 | 0
|  |  | (0,6*0,35*29,5)-0,52 |  |  | 5.67
52 | SO2 | 175101201R00 | Obsyp objektu bez prohození sypaniny |  | m3 | 40.1 | 0
|  |  | (3,9-0,3)+(38,5-2) | odběr.obj.+šachta č.2 |  | 40.1
53 | SO2 | 171101101R00 | Uložení sypaniny do násypů zhutněných na 95% PS |  | m3 | 8.5 | 0
|  |  | 8,5 | přebytečná zemina |  | 8.5
54 | SO2 | 998276101R00 | Přesun hmot, trubní vedení plastová, otevř. výkop |  | t | 9.64 | 0
55 | SO2 | 181201102R00 | Úprava pláně v násypech v hor. 1-4, se zhutněním |  | m2 | 45 | 0
|  |  | 30*1,5 |  |  | 45
56 | SO2 | 180401211R00 | Založení trávníku lučního výsevem v rovině |  | m2 | 45 | 0
|  |  | 30*1,5 |  |  | 45
57 | SO2 | 182201101R00 | Svahování násypů |  | m2 | 4 | 0
|  |  | 2*2 |  |  | 4
58 | SO2 | 329321114R00 | Konstrukce ostatní z bet.železového C25/30 XF3 |  | m3 | 1.64 | 0
|  |  | (1*1*0,3)+(0,2*1*2*1,6)+(0,6*0,2*2*1,6) | šachta č.2 |  | 1.32
|  |  | (0,5*0,5*0,7)+(0,5*0,15*0,8)+(0,35*0,15*0,8*2) | odběrný objekt |  | 0.32
59 | SO2 | 329351010R00 | Obednění konstrukcí ostatních ploch rovinných |  | m2 | 15 | 0
|  |  | (0,6*1,6*4)+(1,9*4*1) | šachta č.2 |  | 11.44
|  |  | (0,5*1,5*3)+(0,5*0,7)+(0,15*0,8*2)+(0,20*0,8)+(0,35*0,8*2) | odběrný objekt |  | 3.56
60 | SO2 | 329352010R00 | Odbednění konstrukcí ostatních ploch rovinných |  | m2 | 15 | 0
|  |  | 15 |  |  | 15
61 | SO2 | 329366111R00 | Výztuž ost. ŽB konstr. ocel B500B (10 505), D do 12 mm |  | t | 0.01 | 0
|  |  | 14,066/1000 | obet.potrubí |  | 0.01
62 | SO2 | 329368211R00 | Výztuž ostatních ŽB konstrukcí svařovanou sítí |  | t | 0.13 | 0
|  |  | 103,1/1000 | šachta č.2 |  | 0.1
|  |  | 17,22/1000 | odběrný objekt |  | 0.02
|  |  | 12,087/1000 | obetonování potrubí |  | 0.01
63 | SO2 | 998331011R00 | Přesun hmot pro nádrže |  | t | 5.31 | 0
64 | SO2 | 452311151R00 | Desky podkladní pod potrubí z betonu |  | m3 | 0.1 | 0
|  |  | 0,4*0,10*2,5 |  |  | 0.1
65 | SO2 | 457311114R00 | Vyrovnávací beton výplňový nebo spádový C 8/10 |  | m3 | 0.82 | 0
|  |  | 1,2*0,1*1,2 | šachta č.2 |  | 0.14
|  |  | 0,7*0,7*0,1 | odběr.obj. |  | 0.05
|  |  | 0,7*0,1*9 | pod potrubí |  | 0.63
66 | SO2 | 451573111R00 | Lože pod potrubí ze štěrkopísku do 63 mm |  | m3 | 2.65 | 0
|  |  | (0,6*0,15*9)+(0,6*0,15*20,5) |  |  | 2.65
67 | SO2 | 998276101R00 | Přesun hmot, trubní vedení plastová, otevř. výkop |  | t | 7.33 | 0
68 | SO2 | 871311111R00 | Montáž trubek z tvrdého PVC ve výkopu d 160 mm |  | m | 32.3 | 0
|  |  | 32,3 |  |  | 32.3
69 | SO2 | 998276101R00 | Přesun hmot, trubní vedení plastová, otevř. výkop |  | t | 0 | 0
70 | SO2 | 899623171R00 | Obetonování potrubí nebo zdiva stok betonem C25/30 |  | m3 | 0.16 | 0
|  |  | (0,31*0,25*2,5)+(0,12*0,02*2,5)-0,04 |  |  | 0.16
71 | SO2 | 899643111R00 | Bednění pro obetonování potrubí v otevřeném výkopu |  | m2 | 1.75 | 0
|  |  | 0,35*2,5*2 |  |  | 1.75
72 | SO2 | 998276101R00 | Přesun hmot, trubní vedení plastová, otevř. výkop |  | t | 0.41 | 0
73 | SO2 | 936941113R00 | Osazení doplňkových ocel. součástí do 50 kg (vodící drážky, česle, poklop na odběr.obj.,poklop na šachtu) |  | kg | 43.49 | 0
|  |  | 15,59+3,5+4,4+20 |  |  | 43.49
74 | SO2 | 934956121R00 | Hradítka z dubového dřeva tloušťky 2 cm |  | m2 | 0.42 | 0
|  |  | 0,26*0,8*2 |  |  | 0.42
75 | SO2 | 998331011R00 | Přesun hmot pro nádrže |  | t | 0.01 | 0
76 | SO2 | 960321271R00 | Bourání konstrukcí ze železobetonu s naložením-šachta 1+2 |  | m3 | 1.1 | 0
|  |  | 0,55*2 |  |  | 1.1
77 | SO2 | 979012112R00 | Svislá doprava suti na výšku do 3,5 m |  | t | 3.13 | 0
|  |  | 3,135 |  |  | 3.13
78 | SO2 | 979082312R00 | Vodorovná doprava suti a hmot po suchu do 500 m |  | t | 3.13 | 0
|  |  | 3,135 |  |  | 3.13
79 | SO2 | Specifikace 1 | NC - roura PVC Quantum 160/6m SN12 |  | ks | 5 | 0
|  |  | 5 |  |  | 5
80 | SO2 | Specifikace 2 | NC - roura PVC Quantum 160/3 m SN12 |  | ks | 1 | 0
|  |  | 1 |  |  | 1
81 | SO2 | Specifikace 3 | NC-ocel.součástí -vodící drážky, česle, poklopy |  | kg | 43.49 | 0
|  |  | 43,49 |  |  | 43.49
82 | SO2 | Specifikace 4 | NC-žárové zinkování vod.drážek, česlí a poklopů |  | kg | 43.49 | 0
|  |  | 43,49 |  |  | 43.49
83 | SO2 | 00572465 | Směs travní standard PROFI |  | kg | 1.35 | 0
|  |  | 45/100*3 |  |  | 1.35
84 | SO3 | 115101201R00 | Čerpání vody na výšku do 10 m, přítok do 500 l/min |  | h | 50 | 0
|  |  | 50 |  |  | 50
85 | SO3 | 115101301R00 | Pohotovost čerp.soupravy, výška 10 m, přítok 500 l |  | den | 5 | 0
|  |  | 5 |  |  | 5
86 | SO3 | 114211103R00 | Odstranění betonových trub do DN 300 mm, ve výkopu |  | m | 8 | 0
|  |  | 8 |  |  | 8
87 | SO3 | 998331011R00 | Přesun hmot pro nádrže |  | t | 0.81 | 0
88 | SO3 | 122101101R00 | Odkopávky nezapažené v hor. 2 do 100 m3 |  | m3 | 8.75 | 0
|  |  | 2,5*2,5*1,4 |  |  | 8.75
89 | SO3 | 132101210R00 | Hloubení rýh š.do 200 cm hor.2 do 50 m3, STROJNĚ |  | m3 | 24.19 | 0
|  |  | 0,8*1,6*18,9 |  |  | 24.19
90 | SO3 | 151101101R00 | Pažení a rozepření stěn rýh - příložné - hl.do 2 m |  | m2 | 30.24 | 0
|  |  | 1,6*18,9 |  |  | 30.24
91 | SO3 | 151101111R00 | Odstranění pažení stěn rýh - příložné - hl. do 2 m |  | m2 | 30.24 | 0
|  |  | 1,6*18,9 |  |  | 30.24
92 | SO3 | 998276101R00 | Přesun hmot, trubní vedení plastová, otevř. výkop |  | t | 0.03 | 0
93 | SO3 | 162201102R00 | Vodorovné přemístění výkopku z hor.1-4 do 50 m se složením |  | m3 | 4.49 | 0
|  |  | 4,49 | přebytečná zemina |  | 4.49
94 | SO3 | 174101101R00 | Zásyp jam, rýh, šachet se zhutněním |  | m3 | 19.7 | 0
|  |  | 19,70 |  |  | 19.7
95 | SO3 | 175101101RT2 | Obsyp potrubí bez prohození sypaniny s dodáním štěrkopísku 0-22 mm |  | m3 | 1.61 | 0
|  |  | (7,7*0,4*0,6)-0,242 |  |  | 1.61
96 | SO3 | 175101201R00 | Obsyp objektu bez prohození sypaniny |  | m3 | 8.02 | 0
|  |  | 8,75-(0,75*0,75*1,3) |  |  | 8.02
97 | SO3 | 998276101R00 | Přesun hmot, trubní vedení plastová, otevř. výkop |  | t | 2.74 | 0
98 | SO3 | 181201102R00 | Úprava pláně v násypech v hor. 1-4, se zhutněním |  | m2 | 28 | 0
|  |  | 14*2 |  |  | 28
99 | SO3 | 182201101R00 | Svahování násypů |  | m2 | 5 | 0
|  |  | 2,5*2 |  |  | 5
100 | SO3 | 180401211R00 | Založení trávníku lučního výsevem v rovině |  | m2 | 30 | 0
|  |  | 30 |  |  | 30
101 | SO3 | 329311114R00 | Konstrukce ostatní z bet. prostého C 25/30 XF3 |  | m3 | 0.05 | 0
|  |  | 0,3*0,2*0,8 |  |  | 0.05
102 | SO3 | 329321114R00 | Konstrukce ostatní z bet.železového C25/30 XF3 |  | m3 | 1.2 | 0
|  |  | (0,9*0,85*0,9)+(0,2*0,65*1,6*2)+(0,3*0,2*1,6) | požerák |  | 1.2
103 | SO3 | 329351010R00 | Obednění konstrukcí ostatních ploch rovinných |  | m2 | 9.67 | 0
|  |  | (0,9*0,85*2)+(0,9*0,9*2)+(0,65*1,6*2)+(0,7*1,6*2)+(0,55*2*1,6) | požerák |  | 9.23
|  |  | (0,3*0,2*2)+(0,8*0,2*2) | patka pod lávku |  | 0.44
104 | SO3 | 329352010R00 | Odbednění konstrukcí ostatních ploch rovinných |  | m2 | 9.67 | 0
|  |  | 9,67 |  |  | 9.67
105 | SO3 | 329366111R00 | Výztuž ost. ŽB konstr. ocel B500B (10 505), D do 12 mm |  | t | 0.11 | 0
|  |  | 52/1000 | požerák |  | 0.05
|  |  | 63,76/1000 | obetonování potr. |  | 0.06
106 | SO3 | 329368211R00 | Výztuž ostatních ŽB konstrukcí svařovanou sítí |  | t | 0.08 | 0
|  |  | 7/1000 | požerák |  | 0.01
|  |  | 66,6/1000 | obet.potr. |  | 0.07
107 | SO3 | 998331011R00 | Přesun hmot pro nádrže |  | t | 4.1 | 0
108 | SO3 | 452311151R00 | Desky podkladní pod potrubí z betonu |  | m3 | 0.76 | 0
|  |  | 0,46*0,15*11 |  |  | 0.76
109 | SO3 | 457311114R00 | Vyrovnávací beton výplňový nebo spádový C 8/10 |  | m3 | 0.89 | 0
|  |  | 1,1*1,05*0,1 | požerák |  | 0.12
|  |  | 0,7*0,1*11 | pod obet.potrubí |  | 0.77
110 | SO3 | 451573111R00 | Lože pod potrubí ze štěrkopísku do 63 mm |  | m3 | 0.69 | 0
|  |  | 7,7*0,15*0,6 |  |  | 0.69
111 | SO3 | 457572111R00 | Filtr.vrstvy ze zhut.štěrkopísků 0-32, bez úpravy |  | m3 | 0.45 | 0
|  |  | 1,5*2*0,15 | pod rovnaninu |  | 0.45
112 | SO3 | 998276101R00 | Přesun hmot, trubní vedení plastová, otevř. výkop |  | t | 6.39 | 0
113 | SO3 | 464531112R00 | Pohoz z hrub. drceného kameniva 32-125 mm,z terénu |  | m3 | 0.9 | 0
|  |  | 3*1,5*0,2 |  |  | 0.9
114 | SO3 | 461211711R00 | Patka dlažby lom.kamene, na sucho, bez výpl.spár |  | m3 | 0.72 | 0
|  |  | 0,6*0,6*2 | pod zpevněním na výtoku do potoka |  | 0.72
115 | SO3 | 463211100R00 | Rovnanina z lom.kam. do 3 m3, 80 kg, urovnání líce |  | m3 | 0.9 | 0
|  |  | 1,5*2*0,30 |  |  | 0.9
116 | SO3 | 998331011R00 | Přesun hmot pro nádrže |  | t | 5.21 | 0
117 | SO3 | 767590120R00 | Montáž podlahových roštů - šroubováním lávka |  | kg | 31 | 0
|  |  | 31 |  |  | 31
118 | SO3 | 998331011R00 | Přesun hmot pro nádrže |  | t | 0 | 0
119 | SO3 | 871351111R00 | Montáž trubek z tvrdého PVC ve výkopu d 225 mm |  | m | 18.9 | 0
|  |  | 18,9 |  |  | 18.9
120 | SO3 | 877353123R00 | Montáž tvarovek jednoos. plast. gum.kroužek DN 200 |  | kus | 1 | 0
|  |  | 1 |  |  | 1
121 | SO3 | 998276101R00 | Přesun hmot, trubní vedení plastová, otevř. výkop |  | t | 0 | 0
122 | SO3 | 899623171R00 | Obetonování potrubí nebo zdiva stok betonem C25/30 |  | m3 | 0.85 | 0
|  |  | (0,39*0,27*11)-0,345 +0,037 |  |  | 0.85
123 | SO3 | 899643111R00 | Bednění pro obetonování potrubí v otevřeném výkopu |  | m2 | 9.9 | 0
|  |  | 11*0,45*2 |  |  | 9.9
124 | SO3 | 899101111R00 | Osazení poklopu s rámem do 50 kg |  | kus | 1 | 0
|  |  | 1 |  |  | 1
125 | SO3 | 998276101R00 | Přesun hmot, trubní vedení plastová, otevř. výkop |  | t | 2.19 | 0
126 | SO3 | 934956122R00 | Hradítka z dubového dřeva tloušťky 3 cm |  | m2 | 0.54 | 0
|  |  | 0,36*0,75*2 |  |  | 0.54
127 | SO3 | 936941116R00 | Osazení doplňkových ocel. součástí do 500 kg U50, lávka, česle |  | kg | 259.01 | 0
|  |  | (1,65*4*5,59)+217,715+4,4 |  |  | 259.01
128 | SO3 | 998331011R00 | Přesun hmot pro nádrže |  | t | 0.02 | 0
129 | SO3 | Specifikace 1 | NC roura PVC Quantum 200/6m SN12 |  | ks | 3 | 0
|  |  | 3 |  |  | 3
130 | SO3 | Specifikace 1 | NC roura PVC Quantum 200/3m SN12 |  | ks | 1 | 0
|  |  | 1 |  |  | 1
131 | SO3 | Specifikace 1 | NC koleno kanalizační DN200/45 st. |  | ks | 1 | 0
|  |  | 1 |  |  | 1
132 | SO3 | Specifikace 2 | NC-ocel.součástí: U50, lávka bez roštů, česle, poklop |  | kg | 270.37 | 0
|  |  | 36,89+222,78+4,4+6,3 |  |  | 270.37
133 | SO3 | Specifikace 3 | NC-žárové zinkování lávky bez roštů, U50, poklop, česle |  | kg | 270.37 | 0
|  |  | 270,37 |  |  | 270.37
134 | SO3 | Specifikace 4 | NC podlahový pozinkovaný rošt-600x1000 včetně příchytek |  | ks | 3 | 0
|  |  | 3 |  |  | 3
135 | SO3 | 00572465 | Směs travní standard PROFI |  | kg | 0.9 | 0
|  |  | 30/100*3 |  |  | 0.9
136 | SO4 | 122101101R00 | Odkopávky nezapažené v hor. 2 do 100 m3 s naložením (HT) |  | m3 | 19 | 0
|  |  | 19 |  |  | 19
137 | SO4 | 122101401R00 | Vykopávky v zemníku v hor. 2 do 100 m3 s naložením (HT) |  | m3 | 33 | 0
|  |  | 33 |  |  | 33
138 | SO4 | 162201101R00 | Vodorovné přemístění výkopku z hor.1-4 do 20 m s naložením |  | m3 | 52 | 0
|  |  | 33+19 | násyp+odkopávka |  | 52
139 | SO4 | 171101101R00 | Uložení sypaniny do násypů zhutněných na 95% PS |  | m3 | 33 | 0
|  |  | 33 |  |  | 33
140 | SO4 | 180401211R00 | Založení trávníku lučního výsevem v rovině (HT) |  | m2 | 62 | 0
|  |  | 62 |  |  | 62
141 | SO4 | 181201102R00 | Úprava pláně v násypech v hor. 1-4, se zhutněním (HT) |  | m2 | 62 | 0
|  |  | 62 |  |  | 62
142 | SO4 | 182201101R00 | Svahování násypů (HT) |  | m2 | 132 | 0
|  |  | 132 |  |  | 132
143 | SO4 | 464531112R00 | Pohoz z hrub. drceného kameniva 32-125 mm,z terénu (HT) |  | m3 | 17.9 | 0
|  |  | 19-1,1 | kámen-vybouraná suť |  | 17.9
144 | SO4 | 464531112R00 | Pohoz z hrub. drceného kameniva 32-125 mm,z terénu |  | m3 | 1.1 | 0
|  |  | 1,1 | vybouraná suť použita do paty zpevnění |  | 1.1
145 | SO4 | 998331011R00 | Přesun hmot pro nádrže |  | t | 41.04 | 0
146 | SO4 | 00572465 | Směs travní standard PROFI |  | kg | 1.86 | 0
|  |  | 62/100*3 |  |  | 1.86
Poznámka:
Uchazeč odpovídá za to, že projektovou dokumentaci zkontroloval a že v případě nějakých nesrovanlostí mezi textovou, výkresovou a rozpočtovou částí konktaktuje stavebníka, aby mu tyto nesrovnalosti objasnil.