## 6. Zadání - na výšku
ZADÁNÍ
Stavba: |  | Sociální zázemí sportoviště - Petrovice I.
Objekt:
Objednatel: |  | Obec Petrovice I.
Zhotovitel: |  |  |  |  | Zpracoval: | Roman Vlasák
Místo: |  | Petrovice I. |  |  | Datum: | 15. 1. 2024
Č. | KCN | Kód položky | Popis | MJ | Množství celkem | Cena jednotková | Cena celkem
1 | 2 | 3 | 4 | 5 | 6 | 7 | 8
|  | HSV | Práce a dodávky HSV
|  | 1 | Zemní práce
1 | 001 | 121151114 | Sejmutí ornice plochy do 500 m2 tl vrstvy do 250 mm strojně | m2 | 78
2 | 001 | 132351101 | Hloubení rýh nezapažených š do 800 mm v hornině třídy těžitelnosti II, skupiny 4 objem do 20 m3 strojně | m3 | 14.7
3 | 001 | 162251122 | Vodorovné přemístění do 50 m výkopku/sypaniny z horniny třídy těžitelnosti II, skupiny 4 a 5 | m3 | 14.7
4 | 001 | 174151101 | Zásyp jam, šachet rýh nebo kolem objektů sypaninou se zhutněním | m3 | 3
5 | 001 | 181951113 | Úprava pláně v hornině třídy těžitelnosti II, skupiny 4 a 5 bez zhutnění | m2 | 78
|  | 2 | Zakládání
6 | 002 | 213141111 | Zřízení vrstvy z geotextilie v rovině nebo ve sklonu do 1:5 š do 3 m | m2 | 78
7 | 693 | 69311143 | geotextilie netkaná separační, ochranná, filtrační, drenážní PP 210g/m2 | m2 | 80
8 | 011 | 271532213 | Podsyp pod základové konstrukce se zhutněním z hrubého kameniva frakce 8 až 16 mm | m3 | 3.375
9 | 011 | 273313711 | Základové desky z betonu tř. C 20/25 | m3 | 5.06
10 | 011 | 273351121 | Zřízení bednění základových desek | m2 | 12
11 | 011 | 273351122 | Odstranění bednění základových desek | m2 | 12
12 | 011 | 273362021 | Výztuž základových desek svařovanými sítěmi Kari | t | 0.272
13 | 011 | 274313711 | Základové pásy z betonu tř. C 20/25 | m3 | 11
14 | 011 | 279113134 | Základová zeď tl přes 250 do 300 mm z tvárnic ztraceného bednění včetně výplně z betonu tř. C 16/20 | m2 | 26.7
15 | 011 | 279361821 | Výztuž základových zdí nosných betonářskou ocelí 10 505 | t | 0.255
|  | 3 | Svislé a kompletní konstrukce
16 | 011 | 311272211.XLA | Zdivo z tvárnic Ytong Standard 300 tl zdiva 300 mm | m2 | 51.2
17 | 011 | 317142422.XLA | Překlad nenosný pórobetonový Ytong NEP 100-1250 dl přes 100 do 1250 mm | kus | 4
18 | 011 | 317143451.XLA | Překlad nosný Ytong NOP 300-1250 dl 1250 mm | kus | 4
19 | 011 | 317998113 | Tepelná izolace mezi překlady v 24 cm z polystyrénu tl 80 mm | m | 19.5
20 | 011 | 342272225.XLA | Příčka z tvárnic Ytong Klasik 100 na tenkovrstvou maltu tl 100 mm | m2 | 11.54
21 | 011 | 342291121 | Ukotvení příček k cihelným konstrukcím plochými kotvami | m | 7.5
|  | 4 | Vodorovné konstrukce
22 | 011 | 417272111.XLA | Obezdívka věnce věncovkou YTONG v 250 mm včetně polystyrenu tl 75 mm | m | 24
23 | 011 | 417321414 | Ztužující pásy a věnce ze ŽB tř. C 20/25 | m3 | 4.1
24 | 011 | 417361321 | Výztuž ztužujících pásů a věnců betonářskou ocelí 11 375 | t | 0.228
|  | 5 | Komunikace pozemní
25 | 221 | 564221112 | Podklad nebo podsyp ze štěrkopísku ŠP s rozprostřením, vlhčením a zhutněním plochy přes 100 m2, po zhutnění tl. 90 mm | m2 | 35.1
26 | 221 | 596211121 | Kladení zámkové dlažby komunikací pro pěší ručně tl 60 mm skupiny B pl přes 50 do 100 m2 | m2 | 35.1
27 | 592 | 59245018 | dlažba tvar obdélník betonová 200x100x60mm přírodní | m2 | 37.581
|  | 6 | Úpravy povrchů, podlahy a osazování výplní
28 | 011 | 612142001 | Potažení vnitřních stěn sklovláknitým pletivem vtlačeným do tenkovrstvé hmoty | m2 | 125.48
29 | 011 | 612311131 | Vápenný štuk vnitřních stěn tloušťky do 3 mm | m2 | 103
30 | 011 | 622143003 | Montáž omítkových plastových nebo pozinkovaných rohových profilů s tkaninou | m | 44.762
31 | 553 | 55343023 | profil rohový Pz s kulatou hlavou pro vnitřní omítky tl 15mm | m | 47
32 | 011 | 622151001 | Penetrační akrylátový nátěr vnějších pastovitých tenkovrstvých omítek stěn | m2 | 51.2
33 | 011 | 622212051 | Montáž kontaktního zateplení vnějšího ostění, nadpraží nebo parapetu hl. špalety do 400 mm lepením desek z polystyrenu tl do 40 mm | m | 12
34 | 283 | 28376072 | deska EPS grafitová fasádní ?=0,031 tl 40mm | m2 | 3.6
35 | 011 | 622531022 | Tenkovrstvá silikonová zrnitá omítka zrnitost 2,0 mm vnějších stěn | m2 | 66
36 | 011 | 631311115 | Mazanina tl přes 50 do 80 mm z betonu prostého bez zvýšených nároků na prostředí tř. C 20/25 | m3 | 2.24
37 | 011 | 632481213 | Separační vrstva z PE fólie | m2 | 35
38 | 011 | 642942611 | Osazování zárubní nebo rámů dveřních kovových do 2,5 m2 na montážní pěnu | kus | 4
39 | DEK | DEK.3624506340 | Ocelová zárubeň DEK YH 75 DV - 700 L | kus | 4
|  | 9 | Ostatní konstrukce a práce, bourání
40 | 221 | 916231213 | Osazení chodníkového obrubníku betonového stojatého s boční opěrou do lože z betonu prostého | m | 28.5
41 | DTN | DTN.0006253.URS | obrubník betonový zahradní přírodní šedá ABZ 10/95 50x8x25 cm | kus | 30
42 | 221 | 916991121 | Lože pod obrubníky, krajníky nebo obruby z dlažebních kostek z betonu prostého | m3 | 2.2
43 | 003 | 949101111 | Lešení pomocné pro objekty pozemních staveb s lešeňovou podlahou v do 1,9 m zatížení do 150 kg/m2 | m2 | 48
44 | 011 | 952901111 | Vyčištění budov bytové a občanské výstavby při výšce podlaží do 4 m | m2 | 37
45 | 011 | 953731113 | Odvětrání svislé troubami plastovými DN do 110 mm ve stropních prostupech včetně obetonování | m | 4
46 | 013 | 974032121 | Vysekání rýh ve stěnách nebo příčkách z dutých cihel nebo tvárnic hl do 30 mm š do 30 mm | m | 24.792
47 | HZS | HZS1301 | Hodinová zúčtovací sazba zedník | hod | 20
|  | 99 | Přesun hmot a manipulace se sutí
48 | 011 | 998011001 | Přesun hmot pro budovy zděné v do 6 m | t | 111.933
49 | 221 | 998223011 | Přesun hmot pro pozemní komunikace s krytem dlážděným | t | 12.804
|  | 997 | Přesun sutě
50 | 013 | 997013111 | Vnitrostaveništní doprava suti a vybouraných hmot pro budovy v do 6 m s použitím mechanizace | t | 0.025
|  | PSV | Práce a dodávky PSV
|  | 711 | Izolace proti vodě, vlhkosti a plynům
51 | 711 | 711111001 | Provedení izolace proti zemní vlhkosti vodorovné za studena nátěrem penetračním | m2 | 33.75
52 | 111 | 111631500 | lak penetrační asfaltový | t | 0.035
53 | 711 | 711141559 | Provedení izolace proti zemní vlhkosti pásy přitavením vodorovné NAIP | m2 | 33.75
54 | DEK | DEK.1010151880 | GLASTEK 40 SPECIAL MINERAL (role/7,5m2) | m2 | 38.813
55 | 711 | 998711101 | Přesun hmot tonážní pro izolace proti vodě, vlhkosti a plynům v objektech výšky do 6 m | t | 0.258
|  | 713 | Izolace tepelné
56 | 713 | 713111131 | Montáž izolace tepelné spodem stropů žebrových s úpravou drátem rohoží, pásů, dílců, desek | m2 | 25
57 | 631 | 63152104 | pás tepelně izolační univerzální ?=0,032-0,033 tl 160mm | m2 | 26.25
58 | 713 | 713111131 | Montáž izolace tepelné spodem stropů žebrových s úpravou drátem rohoží, pásů, dílců, desek | m2 | 25
59 | 631 | 63152102 | pás tepelně izolační univerzální ?=0,032-0,033 tl 140mm | m2 | 26.25
60 | 283 | 28329217 | fólie podkladní pro doplňkovou hydroizolační vrstvu pod krytinu či do třípláštových větraných střech 150 g/m2 | m2 | 85.4
61 | 713 | 998713101 | Přesun hmot tonážní pro izolace tepelné v objektech v do 6 m | t | 0.268
|  | 721 | Zdravotechnika - vnitřní kanalizace
62 | 721 | 721173401 | Potrubí kanalizační z PVC SN 4 svodné DN 110 | m | 7
63 | R | 721174043 | Potrubí kanalizační z PP připojovací DN 50 | m | 11
64 | R | 721174045 | Potrubí kanalizační z PP připojovací DN 110 | m | 8
65 | R | 721194105 | Vyvedení a upevnění odpadních výpustek DN 50 | kus | 5
66 | R | 721194109 | Vyvedení a upevnění odpadních výpustek DN 100 | kus | 4
67 | 721 | 721290111 | Zkouška těsnosti potrubí kanalizace vodou do DN 125 | m | 27.35
68 | 721 | 998721101 | Přesun hmot tonážní pro vnitřní kanalizace v objektech v do 6 m | t | 0.033
|  | 722 | Zdravotechnika - vnitřní vodovod
69 | R | 722174003 | Potrubí vodovodní plastové PPR svar polyfuze PN 16 D 25 x 3,5 mm | m | 14.45
70 | R | 722174004 | Potrubí vodovodní plastové PPR svar polyfuze PN 16 D 32 x 4,4 mm | m | 7.32
71 | R | 722181222 | Ochrana vodovodního potrubí přilepenými termoizolačními trubicemi z PE tl do 9 mm DN do 45 mm | m | 21.77
72 | R | 722190401 | Vyvedení a upevnění výpustku do DN 25 | kus | 9
73 | 721 | 722231141 | Ventil závitový pojistný rohový G 1/2" | kus | 10
74 | 721 | 722270101 | Sestava vodoměrová závitová G 3/4" | soubor | 1
75 | R | 722290226 | Zkouška těsnosti vodovodního potrubí závitového do DN 50 | m | 21.77
76 | R | 722290234 | Proplach a dezinfekce vodovodního potrubí do DN 80 | m | 21.77
77 | 721 | 998722101 | Přesun hmot tonážní pro vnitřní vodovod v objektech v do 6 m | t | 0.038
|  | 725 | Zdravotechnika - zařizovací předměty
78 | 721 | 725112171 | Kombi klozet s hlubokým splachováním odpad vodorovný | soubor | 4
79 | 721 | 725121502.LFN | Pisoárový záchodek Jika DOMINO 4110.1 keramický bez splachovací nádrže bez odsávání a s otvorem pro ventil | soubor | 2
80 | 721 | 725211603 | Umyvadlo keramické bílé šířky 600 mm bez krytu na sifon připevněné na stěnu šrouby | soubor | 3
81 | 721 | 725532112 | Elektrický ohřívač zásobníkový akumulační závěsný svislý 50 l / 2 kW | soubor | 1
82 | 721 | 725822613 | Baterie umyvadlová stojánková páková s výpustí | soubor | 3
83 | 721 | 725851325.HLE | Ventil odpadní HL15.1 umyvadlový bez přepadu G 5/4" | kus | 3
84 | 721 | 725859102 | Montáž ventilů odpadních do DN 50 pro zařizovací předměty | kus | 1
85 | 721 | 725861102 | Zápachová uzávěrka pro umyvadla DN 40 | kus | 3
86 | 721 | 998725101 | Přesun hmot tonážní pro zařizovací předměty v objektech v do 6 m | t | 0.238
|  | 741 | Elektroinstalace - silnoproud
87 | 741 | 741122015 | Montáž kabel Cu bez ukončení uložený pod omítku plný kulatý 3x1,5 mm2 (např. CYKY) | m | 85
88 | 341 | 34111030 | kabel instalační jádro Cu plné izolace PVC plášť PVC 450/750V (CYKY) 3x1,5mm2 | m | 97.75
89 | 741 | 741122016 | Montáž kabel Cu bez ukončení uložený pod omítku plný kulatý 3x2,5 až 6 mm2 (např. CYKY) | m | 48
90 | 341 | 34111036 | kabel instalační jádro Cu plné izolace PVC plášť PVC 450/750V (CYKY) 3x2,5mm2 | m | 55.2
91 | 741 | 741210001 | Montáž rozvodnice oceloplechová nebo plastová běžná do 20 kg | kus | 1
92 | 357 | 35711022 | rozvodnice nástěnná, plné dveře, IP65, 36 modulárních jednotek (18x2), vč. N/pE | kus | 1
93 | 741 | 741310001 | Montáž spínač nástěnný 1-jednopólový prostředí normální se zapojením vodičů | kus | 7
94 | ABB | ABB.355301929B | Spínač jednopólový, řazení 1, IP44 Praktik | kus | 7
95 | 741 | 741313011 | Montáž zásuvka chráněná bezšroubové připojení v krabici 2P+PE prostředí základní, vlhké se zapojením vodičů | kus | 4
96 | 345 | 34555235 | zásuvka nástěnná jednonásobná s víčkem, IP44, bezšroubové svorky | kus | 4
97 | R | 741320103 | Montáž jistič jednopólový nn do 25 A s krytem | kus | 18
98 | 358 | 35822109 | jistič 1pólový-charakteristika B 10A | kus | 2
99 | 358 | 35822111 | jistič 1pólový-charakteristika B 16A | kus | 15
100 | 358 | 35822105 | jistič 1pólový-charakteristika B 2A | kus | 1
101 | R | 741321002 | Montáž proudových chráničů dvoupólových nn do 25 A s krytem | kus | 1
102 | R | 741322011 | Montáž svodiče bleskových proudů nn typ 1 třípólových impulzní proud do 35 kA | kus | 1
103 |  | 741322012 | Montáž svodiče bleskových proudů nn typ 1 třípólových impulzní proud do 100 kA se zapojením vodičů | kus | 1
104 | R | 741322061 | Montáž svodiče přepětí nn typ 2 třípólových jednodílných | kus | 1
105 | R | 741330032 | Montáž stykačů střídavých vestavných jednopólových do 25 A | kus | 1
106 | 358 | 35821101 | stykač vzduchový 3pólový C9.10 220-230V / 50Hz | kus | 1
107 | 741 | 741370002 | Montáž svítidlo žárovkové bytové stropní přisazené 1 zdroj se sklem | kus | 6
108 | PAN | PAN.SOP60B | OVAL 60 PLAST bílý @ | kus | 6
109 | 741 | 741370032 | Montáž svítidlo žárovkové bytové nástěnné přisazené 1 zdroj se sklem | kus | 3
110 | PAN | PAN.SOP60B | OVAL 60 PLAST bílý @ | kus | 3
111 | R | 741410021 | Montáž vodič uzemňovací pásek průřezu do 120 mm2 v městské zástavbě v zemi | m | 40
112 | 354 | 35442062 | pás zemnící 30x4mm FeZn | kg | 47.25
113 | R | 741410041 | Montáž vodič uzemňovací drát nebo lano D do 10 mm v městské zástavbě | m | 10.5
114 | R | 741420001 | Montáž drát nebo lano hromosvodné svodové D do 10 mm s podpěrou | m | 34
115 | 354 | 35441072 | drát pro hromosvod FeZn D 8mm | kg | 27.7
116 | 354 | 35441415 | podpěra vedení FeZn do zdiva 150 mm | kus | 24
117 | 354 | 35441660 | podpěra vedení FeZn na konstrukce pro zemní pásek 30x4 | kus | 50
118 | 354 | 35441470 | podpěra vedení FeZn pod taškovou krytinu 100 mm | kus | 10
119 | R | 741420022 | Montáž svorka hromosvodná se 3 šrouby | kus | 5
120 | 354 | 35441860 | svorka FeZn k jímací tyči - 4 šrouby | kus | 5
121 | R | 741420051 | Montáž vedení hromosvodné-úhelník nebo trubka s držáky do zdiva | kus | 1
122 | 354 | 35441830 | úhelník ochranný na ochranu svodu - 1700 mm, FeZn | kus | 1
123 | 741 | 998741101 | Přesun hmot tonážní pro silnoproud v objektech v do 6 m | t | 0.131
|  | 762 | Konstrukce tesařské
124 | 762 | 762081150 | Hoblování hraněného řeziva ve staveništní dílně | m3 | 0.842
125 | 762 | 762083122 | Impregnace řeziva proti dřevokaznému hmyzu, houbám a plísním máčením třída ohrožení 3 a 4 | m3 | 0.924
126 | 762 | 762332132 | Montáž vázaných kcí krovů pravidelných z hraněného řeziva průřezové pl přes 120 do 224 cm2 | m | 217.5
127 | 605 | 60512125 | hranol stavební řezivo průřezu do 120cm2 do dl 6m | m3 | 3.924
128 | 762 | 762341660 | Montáž bednění štítových okapových říms z palubek | m2 | 22.78
129 | 611 | 611911550 | palubky obkladové smrk profil klasický 19x116mm jakost A/B | m2 | 30
130 | 762 | 762342314 | Montáž laťování na střechách složitých sklonu do 60° osové vzdálenosti do 360 mm | m2 | 85.4
131 | 762 | 762342441 | Montáž lišt trojúhelníkových nebo kontralatí na střechách sklonu do 60° | m | 85.4
132 | 605 | 605141140 | řezivo jehličnaté lať impregnovaná dl 4 m | m3 | 0.677
133 | 762 | 762395000 | Spojovací prostředky krovů, bednění, laťování, nadstřešních konstrukcí | m3 | 4.5
134 | 762 | 998762101 | Přesun hmot tonážní pro kce tesařské v objektech v do 6 m | t | 2.916
|  | 763 | Konstrukce suché výstavby
135 | 763 | 763131411 | SDK podhled desky 1xA 12,5 bez TI dvouvrstvá spodní kce profil CD+UD | m2 | 24.9
136 | 763 | 763131714 | SDK podhled základní penetrační nátěr | m2 | 24.9
137 | 763 | 763131751 | Montáž parotěsné zábrany do SDK podhledu | m2 | 24.9
138 | 283 | 28329217 | fólie podkladní pro doplňkovou hydroizolační vrstvu pod krytinu či do třípláštových větraných střech 150 g/m2 | m2 | 26
139 | 763 | 998763301 | Přesun hmot tonážní pro sádrokartonové konstrukce v objektech v do 6 m | t | 0.312
|  | 764 | Konstrukce klempířské
140 | 764 | 764001114 | Montáž podkladního plechu rš do 400 mm | m | 11
141 | 191 | 19112009 | plech TiZn měkký hlubokotažný (na ornamenty) tabule tl 0,65mm | m2 | 3.5
142 | 764 | 764201106 | Montáž oplechování větraného hřebene s větrací mřížkou | m | 1
143 | RHZ | RHZ.1598000 | Perforovaný plech, AERO46, tabule, RHEINZINK-CLASSIC walzblank, d 2000 x tl. 1 mm | kus | 1
144 | 764 | 764202105 | Montáž oplechování štítu závětrnou lištou | m | 1
145 | 138 | 13814183 | plech hladký Pz jakost EN 10143 tl 0,55mm tabule | t | 0.1
146 | 764 | 764246343 | Oplechování parapetů rovných celoplošně lepené z TiZn lesklého plechu rš 250 mm | m | 11.2
147 | 764 | 764501103 | Montáž žlabu podokapního půlkulatého | m | 11
148 | 553 | 55350100 | žlab podokapní půlkulatý rš 280mm | m | 13.2
149 | 764 | 764501104 | Montáž čela pro podokapní půlkulatý žlab | kus | 4
150 | 553 | 55350136 | čelo půlkulatého žlabu levé 150mm | kus | 4
151 | 764 | 764501105 | Montáž háku pro podokapní půlkulatý žlab | kus | 14
152 | 553 | 55350127 | hák žlabový Pz barvený 125mm dl 350mm | kus | 14
153 | 764 | 764501108 | Montáž kotlíku oválného (trychtýřového) pro podokapní žlab | kus | 2
154 | 553 | 55350155 | kotlík žlabový oválný 280/80mm | kus | 2
155 | 764 | 764508131 | Montáž kruhového svodu | m | 8
156 | 553 | 55349334 | svod kruhový TiZn "modrošedý" tl 0,7mm D 60mm | m | 8
157 | 764 | 764508132 | Montáž objímky kruhového svodu | kus | 4
158 | 553 | 55344329 | objímka svodu Pz 80mm trn 150mm | kus | 4
159 | 764 | 764508135 | Montáž výtokového kolena kruhového svodu | kus | 6
160 | 553 | 55344866 | koleno svodu Al 72° D 100mm | kus | 6
161 | 764 | 998764101 | Přesun hmot tonážní pro konstrukce klempířské v objektech v do 6 m | t | 0.182
|  | 765 | Krytina skládaná
162 | 765 | 765191011 | Montáž pojistné hydroizolační fólie kladené ve sklonu do 30° volně na krokve | m2 | 85.4
163 | 283 | 28329233 | fólie univerzální pro parotěsnou vrstvu s proměnlivou difúzní tloušťkou a UV stabilizací | m2 | 85.4
164 | 765 | 998765101 | Přesun hmot tonážní pro krytiny skládané v objektech v do 6 m | t | 0.007
|  | 766 | Konstrukce truhlářské
165 | 766 | 766622216 | Montáž plastových oken plochy do 1 m2 otevíravých s rámem do zdiva | kus | 2
166 | 611 | 61140050 | okno plastové otevíravé/sklopné trojsklo do plochy 1m2 | m2 | 2
167 | 766 | 766629214 | Příplatek k montáži oken rovné ostění připojovací spára do 15 mm - páska | m | 16
168 | 766 | 766660171 | Montáž dveřních křídel otvíravých jednokřídlových š do 0,8 m do obložkové zárubně | kus | 4
169 |  | 611811101R | dveře vnitřní otevíravé jednokřídlové vč. kování - dle investora | kus | 4
170 | 766 | 766660451 | Montáž vchodových dveří dvoukřídlových bez nadsvětlíku do zdiva | kus | 2
171 | 611 | 61140500 | dveře jednokřídlé plastové bílé plné max rozměru otvoru 2,42m2 bezpečnostní třídy RC2 | m2 | 2
172 | 766 | 766660728 | Montáž dveřního interiérového kování - zámku | kus | 4
173 | 549 | 54914620 | kování dveřní vrchní klika včetně rozet a montážního materiálu R PZ nerez PK | kus | 4
174 | 766 | 766694111 | Montáž parapetních desek dřevěných nebo plastových šířky do 30 cm délky do 1,0 m | kus | 2
175 | 607 | 60794102 | parapet dřevotřískový vnitřní povrch laminátový š 260mm | m | 2
176 | 766 | 998766101 | Přesun hmot tonážní pro konstrukce truhlářské v objektech v do 6 m | t | 0.215
|  | 767 | Konstrukce zámečnické
177 | 767 | 767391112 | Montáž krytiny z tvarovaných plechů šroubováním | m2 | 85.4
178 | 154 | 15484111 | plech trapézový 39/160 AlZn tl 0,75mm | m2 | 96.758
|  | 771 | Podlahy z dlaždic
179 | 771 | 771121011 | Nátěr penetrační na podlahu | m2 | 24.9
180 | 771 | 771474112 | Montáž soklů z dlaždic keramických rovných flexibilní lepidlo v do 90 mm | m | 20
181 | 597 | 597614160 | sokl-dlažba keramická slinutá hladká do interiéru i exteriéru 300x80mm | kus | 20
182 | 771 | 771574113 | Montáž podlah keramických hladkých lepených flexibilním lepidlem do 19 ks/m2 | m2 | 24.9
183 | LSS | LSS.TR335061 | dlaždice slinutá TAURUS GRANIT, 298 x 298 x 9 mm | m2 | 30
184 | 771 | 771577151 | Příplatek k montáž podlah keramických za plochu do 5 m2 | m2 | 11.6
185 | 771 | 998771101 | Přesun hmot tonážní pro podlahy z dlaždic v objektech v do 6 m | t | 0.733
|  | 781 | Dokončovací práce - obklady
186 | 781 | 781121011 | Nátěr penetrační na stěnu | m2 | 44
187 | 781 | 781474115 | Montáž obkladů vnitřních keramických hladkých do 25 ks/m2 lepených flexibilním lepidlem | m2 | 44
188 | LSS | LSS.DARSU718 | dlaždice slinutá Faro, 598 x 148 x 10 mm | m2 | 50
189 | 781 | 781477111 | Příplatek k montáži obkladů vnitřních keramických hladkých za plochu do 10 m2 | m2 | 9.45
190 | 781 | 781494111 | Plastové profily rohové lepené flexibilním lepidlem | m | 16
191 | 781 | 781494511 | Plastové profily ukončovací lepené flexibilním lepidlem | m | 12.5
192 | 781 | 998781101 | Přesun hmot tonážní pro obklady keramické v objektech v do 6 m | t | 1.165
|  | 783 | Dokončovací práce - nátěry
193 | 783 | 783213011 | Napouštěcí jednonásobný syntetický biocidní nátěr tesařských prvků nezabudovaných do konstrukce | m2 | 107.65
194 | 783 | 783218111 | Lazurovací dvojnásobný syntetický nátěr tesařských konstrukcí | m2 | 107.65
|  | 784 | Dokončovací práce - malby a tapety
195 | 784 | 784181101 | Základní akrylátová jednonásobná penetrace podkladu v místnostech výšky do 3,80m | m2 | 103
196 | 784 | 784221101 | Dvojnásobné bílé malby ze směsí za sucha dobře otěruvzdorných v místnostech do 3,80 m | m2 | 103
|  | VRN | Vedlejší rozpočtové náklady
|  | VRN6 | Územní vlivy
197 | 000 | 065002000 | Mimostaveništní doprava materiálů | Kč/km | 344
|  | VRN8 | Přesun stavebních kapacit
198 | 000 | 080001000 | Další náklady na pracovníky | kpl | 1000
Celkem