## Položkový rozpočet
Velké Meziříčí - rekonstrukce soustavy VO 2.etapa
Výkaz výměr - položkový rozpočet
1 |  |  | číslo cen.položky |  |  |  | Náklady v Kč bez DPH |  |  | Náklady v Kč s DPH
1 | Číslo | Typ |  | Položka | Počet | MJ | Kč/MJ | Uznatelné | Neuznatelné | Uznatelné | Neuznatelné
1 |  |  |  | Projekt: 2022-24 Bezručova SV ST
1 |  | D | 21-M | Elektromontáže
1 | 1 | K | 218202016 | Demontáž svítidlo výbojkové průmyslové nebo venkovní | 15 | kus |  | 0 |  | 0
1 | 2 | K | 218204011 | Demontáž stožárů osvětlení ocelových samostatně stojících délky do 12 m | 15 | kus |  | 0 |  | 0
1 | 3 | K | 218204201 | Demontáž elektrovýzbroje stožárů osvětlení 1 okruh | 15 | kus |  | 0 |  | 0
1 | 4 | K | 218220300 | Demontáž svorek hromosvodných s 1 šroubem | 15 | kus |  | 0 |  | 0
1 | 5 | K | 210202016 | Montáž svítidlo výbojkové průmyslové nebo venkovní na sloupek parkový | 15 | kus |  | 0 |  | 0
1 | 6 | M | Pol134 | Svítidlo LED - typ 1 | 5 | ks |  | 0 |  | 0
1 | 7 | M | Pol136 | Svítidlo LED - typ 2 | 4 | ks |  | 0 |  | 0
1 | 8 | M | Pol137 | Svítidlo LED - typ 3 | 6 | ks |  | 0 |  | 0
1 | 9 | K | 210204011 | Montáž stožárů osvětlení ocelových samostatně stojících délky do 12 m | 15 | kus |  | 0 |  | 0
Výměna stožáru, rozdělená do dvou položek na demontáž a montáž, obsahuje (ostatní činnosti jsou součástí položkového rozpočtu: 1) Vytvoření prostupu pro kabely v základu, uložení přívodních kabelů do ochranné trubky, vyrovnání stožáru, zaklínování stožáru vysypání pískem, zhotovení betonového věnce mezi stožárem a pouzdrovým základem o tloušťce 5 cm. 2) Výkop spojkoviště pro spojky, změření izolačního stavu zemních kabelů, montáž kabelových spojek, protažení kabelu do prostoru elektrovýzbroje. 3) Rekonstrukce kabelového lože, uložení naspojkovaných kabelů, zakrytí kabelů pískem a mechanickou ochranou, zához spojkoviště, zhutnění výkopu, úprava povrchu po výměně stožáru i spojkování kabelů. 4) Dodávku ochranné trubky např. kopoflex pro prostup základem stožáru, písku a krytů kabelového lože, kabelová spojka teplem smrštitelná, spotřebního materiálu.
1 | 10 | M | Pol135 | Stožár 7m, vrcholové zatížení 45kg | 9 | ks |  | 0 |  | 0
1 | 11 | M | Pol138 | Stožár 6m, vrcholové zatížení 25kg | 6 | ks |  | 0 |  | 0
1 | 12 | M | 34111090 | kabel instalační jádro Cu plné izolace PVC plášť PVC 450/750V (CYKY) 5x1,5mm2 | 120 | m |  | 0 |  | 0
1 | 13 | K | 210204201 | Montáž elektrovýzbroje stožárů osvětlení 1 okruh | 15 | kus |  | 0 |  | 0
1 | 14 | M | M009.1 | Svorkovnice stožárová včetně pojistek | 15 | ks |  | 0 |  | 0
1 | 15 | K | 210220300 | Montáž svorka hromosvodná s jedním šroubem | 15 | kus |  | 0 |  | 0
1 | 16 | M | 35441895 | svorka připojovací k připojení kovových částí | 15 | kus |  | 0 |  | 0
1 | 17 | K | 945421110 | Hydraulická zvedací plošina na automobilovém podvozku výška zdvihu do 18 m včetně obsluhy | 30 | hod |  | 0 |  | 0
1 | 18 | K | HZS4211 | Hodinová zúčtovací sazba revizní technik | 15 | hod |  | 0 |  | 0
1 |  | D | 46-M | Zemní práce při extr.mont.pracích
1 | 20 | K | 468051121 | Bourání základu betonového při elektromontážích | 15 | m3 |  |  | 0 |  | 0
1 | 21 | K | 460391123 | Zásyp jam při elektromontážích ručně se zhutněním z hornin třídy I skupiny 3 | 15 | m3 |  |  | 0 |  | 0
1 | 22 | K | 460131114 | Hloubení nezapažených jam při elektromontážích ručně v hornině tř II skupiny 4 | 15 | m3 |  |  | 0 |  | 0
1 | 23 | K | 460080013 | Základové konstrukce při elektromontážích z monolitického betonu tř. C 12/15 | 15 | m3 |  |  | 0 |  | 0
1 | 24 | K | 871361101 | Montáž potrubí z PVC SDR 11 těsněných gumovým kroužkem otevřený výkop D 280 x 10,8 mm | 15 | m |  |  | 0 |  | 0
1 | 25 | M | 28611140 | trubka kanalizační PVC DN 250x1000mm SN4 | 15 | m |  |  | 0 |  | 0
1 | 26 | K | 468021131 | Rozebrání dlažeb při elektromontážích ručně z kostek mozaikových do písku spáry zalité | 10 | m2 |  |  | 0 |  | 0
1 | 27 | K | 460911113 | Očištění kostek kamenných mozaikových z rozebraných dlažeb při elektromontážích | 10 | m2 |  |  | 0 |  | 0
1 | 28 | K | 460921213 | Kladení dlažby po překopech při elektromontážích z kostek mozaikových do lože z kameniva těženého | 10 | m2 |  |  | 0 |  | 0
1 | 29 | K | 451571111 | Lože pod dlažby ze štěrkopísku vrstva tl do 100 mm | 10 | m2 |  |  | 0 |  | 0
1 | 30 | S |  | Likvidace odpadu, odvoz suti a vybouraných hmot na skládku, | 1 | kmpl |  |  | 0 |  | 0
1 | 31 | S |  | Zařízení staveniště a dopravní značení (4,48% z ceny práce) | 1 | kmpl |  |  | 0 |  | 0
1 | 32 | S |  | Provozní vlivy (3,5% z ceny práce) | 1 | kmpl |  |  | 0 |  | 0
1 | 33 | S |  | Proj. Dok. skutečného provedení | 1 | kmpl |  | 0 |  | 0
1
1 |  |  |  | Projekt: 2022-24 Domky Dolní Radslavice SV
1 | Číslo | Typ | č.cen.položky | Položka | Počet | MJ | Kč/MJ | Uznatelné | Neuznatelné | Uznatelné | Neuznatelné
1 |  | D | 21-M | Elektromontáže
1 | 1 | K | 218202013 | Demontáž svítidlo výbojkové průmyslové nebo venkovní | 10 | kus |  | 0 |  | 0
1 | 2 | K | 210202013 | Montáž svítidlo výbojkové průmyslové nebo venkovní na výložník | 10 | kus |  | 0 |  | 0
1 | 3 | M | Pol67 | Svítidlo LED - typ 1 | 1 | ks |  | 0 |  | 0
1 | 4 | M | Pol68 | Svítidlo LED - typ 2 | 2 | ks |  | 0 |  | 0
1 | 5 | M | Pol69 | Svítidlo LED - typ 3 | 3 | ks |  | 0 |  | 0
1 | 6 | M | Pol70 | Svítidlo LED - typ 4 | 4 | ks |  | 0 |  | 0
1 | 7 | K | 210204103 | Montáž výložníků osvětlení jednoramenných sloupových hmotnosti do 35 kg | 6 | kus |  | 0 |  | 0
1 | 8 | M | 31674004R.6 | výložník rovný k osvětlovacím stožárům uličním vyložení 2500mm | 2 | kus |  | 0 |  | 0
1 | 9 | M | 31674004R.7 | výložník rovný k osvětlovacím stožárům uličním vyložení 500mm | 4 | kus |  | 0 |  | 0
1 | 10 | K | 945421110 | Hydraulická zvedací plošina na automobilovém podvozku výška zdvihu do 18 m včetně obsluhy | 9 | hod |  | 0 |  | 0
1 | 11 | K | HZS4211 | Hodinová zúčtovací sazba revizní technik | 6 | hod |  | 0 |  | 0
1 | 12 | S |  | Montáž pojistky do svítidla vč.materiálu (pro vrchní vedení) | 10 | ks |  | 0 |  | 0
1 | 13 | S |  | Likvidace odpadu, odvoz suti a vybouraných hmot na skládku, | 1 | kmpl |  |  | 0 |  | 0
1 | 14 | S |  | Zařízení staveniště a dopravní značení (4,48% z ceny práce) | 1 | kmpl |  |  | 0 |  | 0
1 | 15 | S |  | Provozní vlivy (3,5% z ceny práce) | 1 | kmpl |  |  | 0 |  | 0
1 | 16 | S |  | Proj. Dok. skutečného provedení | 1 | kmpl |  | 0 |  | 0
1
1 |  |  |  | Projekt:2022-24 Mírová SV
1 | Číslo | Typ | č.cen.položky | Položka | Počet | MJ | Kč/MJ | Uznatelné | Neuznatelné | Uznatelné | Neuznatelné
1 |  | D | 21-M | Elektromontáže
1 | 1 | K | 218202013 | Demontáž svítidlo výbojkové průmyslové nebo venkovní | 67 | kus |  | 0 |  | 0
1 | 2 | K | 210202013 | Montáž svítidlo výbojkové průmyslové nebo venkovní na výložník | 67 | kus |  | 0 |  | 0
1 | 3 | M | Pol93 | Svítidlo LED - typ 1 | 10 | ks |  | 0 |  | 0
1 | 4 | M | Pol74 | Svítidlo LED - typ 2 | 11 | ks |  | 0 |  | 0
1 | 5 | M | Pol94 | Svítidlo LED - typ 3 | 7 | ks |  | 0 |  | 0
1 | 6 | M | Pol95 | Svítidlo LED - typ 4 | 4 | ks |  | 0 |  | 0
1 | 7 | M | Pol96 | Svítidlo LED - typ 5 | 6 | ks |  | 0 |  | 0
1 | 8 | M | Pol97 | Svítidlo LED - typ 6 | 6 | ks |  | 0 |  | 0
1 | 9 | M | Pol98 | Svítidlo LED - typ 7 | 4 | ks |  | 0 |  | 0
1 | 10 | M | Pol99 | Svítidlo LED - typ 8 | 3 | ks |  | 0 |  | 0
1 | 11 | M | Pol100 | Svítidlo LED - typ 9 | 6 | ks |  | 0 |  | 0
1 | 12 | M | Pol101 | Svítidlo LED - typ 10 | 3 | ks |  | 0 |  | 0
1 | 13 | M | Pol102 | Svítidlo LED - typ 11 | 3 | ks |  | 0 |  | 0
1 | 14 | M | Pol103 | Svítidlo LED - typ 12 | 1 | ks |  | 0 |  | 0
1 | 15 | M | Pol104 | Svítidlo LED - typ 13 | 1 | ks |  | 0 |  | 0
1 | 16 | M | Pol105 | Svítidlo LED - typ 14 | 1 | ks |  | 0 |  | 0
1 | 17 | M | Pol106 | Svítidlo LED - typ 15 | 1 | ks |  | 0 |  | 0
1 | 18 | K | 218204103 | Demontáž výložníků osvětlení jednoramenných sloupových hmotnosti do 35 kg | 3 | kus |  | 0 |  | 0
1 | 19 | K | HZS2231 | Hodinová zúčtovací sazba elektrikář - zkrání výložníku na 0,5m | 6 | hod |  | 0 |  | 0
1 | 20 | K | 210204103 | Montáž výložníků osvětlení jednoramenných sloupových hmotnosti do 35 kg | 3 | kus |  | 0 |  | 0
1 | 21 | K | 945421110 | Hydraulická zvedací plošina na automobilovém podvozku výška zdvihu do 18 m včetně obsluhy | 67 | hod |  | 0 |  | 0
1 | 22 | K | HZS4211 | Hodinová zúčtovací sazba revizní technik | 34 | hod |  | 0 |  | 0
1 | 23 | S |  | Likvidace odpadu, odvoz suti a vybouraných hmot na skládku, | 1 | kmpl |  |  | 0 |  | 0
1 | 24 | S |  | Zařízení staveniště a dopravní značení (4,48% z ceny práce) | 1 | kmpl |  |  | 0 |  | 0
1 | 25 | S |  | Provozní vlivy (3,5% z ceny práce) | 1 | kmpl |  |  | 0 |  | 0
1 | 26 | S |  | Proj. Dok. skutečného provedení | 1 | kmpl |  | 0 |  | 0
1
1
1
1 |  |  |  | Projekt:2022-24 Mírová SV ST
1 | Číslo | Typ | č.cen.položky | Položka | Počet | MJ | Kč/MJ | Uznatelné | Neuznatelné | Uznatelné | Neuznatelné
1 |  | D | 21-M | Elektromontáže
1 | 1 | K | 218202016 | Demontáž svítidlo výbojkové průmyslové nebo venkovní | 41 | kus |  | 0 |  | 0
1 | 2 | K | 218204011 | Demontáž stožárů osvětlení ocelových samostatně stojících délky do 12 m | 41 | kus |  | 0 |  | 0
1 | 3 | K | 218204201 | Demontáž elektrovýzbroje stožárů osvětlení 1 okruh | 41 | kus |  | 0 |  | 0
1 | 4 | K | 218220300 | Demontáž svorek hromosvodných s 1 šroubem | 41 | kus |  | 0 |  | 0
1 | 5 | K | 218204103 | Demontáž výložníků osvětlení jednoramenných sloupových hmotnosti do 35 kg | 30 | kus |  | 0 |  | 0
1 | 6 | K | 210202016 | Montáž svítidlo výbojkové průmyslové nebo venkovní na sloupek parkový | 11 | kus |  | 0 |  | 0
1 | 7 | K | 210202013 | Montáž svítidlo výbojkové průmyslové nebo venkovní na výložník | 30 | kus |  | 0 |  | 0
1 | 8 | M | Pol139 | Svítidlo LED - typ 1 | 11 | ks |  | 0 |  | 0
1 | 9 | M | Pol113 | Svítidlo LED - typ 2 | 17 | ks |  | 0 |  | 0
1 | 10 | M | Pol143 | Svítidlo LED - typ 3 | 3 | ks |  | 0 |  | 0
1 | 11 | M | Pol76 | Svítidlo LED - typ 4 | 7 | ks |  | 0 |  | 0
1 | 12 | M | Pol147 | Svítidlo LED - typ 5 | 3 | ks |  | 0 |  | 0
1 | 13 | K | 210204011 | Montáž stožárů osvětlení ocelových samostatně stojících délky do 12 m | 41 | kus |  | 0 |  | 0
Výměna stožáru, rozdělená do dvou položek na demontáž a montáž, obsahuje (ostatní činnosti jsou součástí položkového rozpočtu: 1) Vytvoření prostupu pro kabely v základu, uložení přívodních kabelů do ochranné trubky, vyrovnání stožáru, zaklínování stožáru vysypání pískem, zhotovení betonového věnce mezi stožárem a pouzdrovým základem o tloušťce 5 cm. 2) Výkop spojkoviště pro spojky, změření izolačního stavu zemních kabelů, montáž kabelových spojek, protažení kabelu do prostoru elektrovýzbroje. 3) Rekonstrukce kabelového lože, uložení naspojkovaných kabelů, zakrytí kabelů pískem a mechanickou ochranou, zához spojkoviště, zhutnění výkopu, úprava povrchu po výměně stožáru i spojkování kabelů. 4) Dodávku ochranné trubky např. kopoflex pro prostup základem stožáru, písku a krytů kabelového lože, kabelová spojka teplem smrštitelná, spotřebního materiálu.
1 | 14 | M | Pol140 | Stožár 5m, vrcholové zatížení 25kg | 11 | ks |  | 0 |  | 0
1 | 15 | M | Pol141 | Stožár 8m, vrcholové zatížení 45kg | 30 | ks |  | 0 |  | 0
1 | 16 | K | 210204103 | Montáž výložníků osvětlení jednoramenných sloupových hmotnosti do 35 kg | 30 | kus |  | 0 |  | 0
1 | 17 | M | Pol142 | Výložník 1,5m | 23 | ks |  | 0 |  | 0
1 | 18 | M | Pol144 | výložník 1m | 4 | ks |  | 0 |  | 0
1 | 19 | M | Pol145 | výložník 2m | 3 | ks |  | 0 |  | 0
1 | 20 | M | 34111090 | kabel instalační jádro Cu plné izolace PVC plášť PVC 450/750V (CYKY) 5x1,5mm2 | 451 | m |  | 0 |  | 0
1 | 21 | K | 210204201 | Montáž elektrovýzbroje stožárů osvětlení 1 okruh | 41 | kus |  | 0 |  | 0
1 | 22 | M | M009.1 | Svorkovnice stožárová včetně pojistek | 41 | ks |  | 0 |  | 0
1 | 23 | K | 210220300 | Montáž svorka hromosvodná s jedním šroubem | 41 | kus |  | 0 |  | 0
1 | 24 | M | 35441895 | svorka připojovací k připojení kovových částí | 41 | kus |  | 0 |  | 0
1 | 25 | K | 945421110 | Hydraulická zvedací plošina na automobilovém podvozku výška zdvihu do 18 m včetně obsluhy | 82 | hod |  | 0 |  | 0
1 | 26 | K | HZS4211 | Hodinová zúčtovací sazba revizní technik | 41 | hod |  | 0 |  | 0
1 |  | D | 46-M | Zemní práce při extr.mont.pracích
1 | 28 | K | 468051121 | Bourání základu betonového při elektromontážích | 41 | m3 |  |  | 0 |  | 0
1 | 29 | K | 460391123 | Zásyp jam při elektromontážích ručně se zhutněním z hornin třídy I skupiny 3 | 41 | m3 |  |  | 0 |  | 0
1 | 30 | K | 460131114 | Hloubení nezapažených jam při elektromontážích ručně v hornině tř II skupiny 4 | 41 | m3 |  |  | 0 |  | 0
1 | 31 | K | 460080013 | Základové konstrukce při elektromontážích z monolitického betonu tř. C 12/15 | 41 | m3 |  |  | 0 |  | 0
1 | 32 | K | 871361101 | Montáž potrubí z PVC SDR 11 těsněných gumovým kroužkem otevřený výkop D 280 x 10,8 mm | 41 | m |  |  | 0 |  | 0
1 | 33 | M | 28611140 | trubka kanalizační PVC DN 250x1000mm SN4 | 41 | m |  |  | 0 |  | 0
1 | 34 | K | 468021131 | Rozebrání dlažeb při elektromontážích ručně z kostek mozaikových do písku spáry zalité | 3 | m2 |  |  | 0 |  | 0
1 | 35 | K | 460911113 | Očištění kostek kamenných mozaikových z rozebraných dlažeb při elektromontážích | 3 | m2 |  |  | 0 |  | 0
1 | 36 | K | 460921213 | Kladení dlažby po překopech při elektromontážích z kostek mozaikových do lože z kameniva těženého | 3 | m2 |  |  | 0 |  | 0
1 | 37 | K | 451571111 | Lože pod dlažby ze štěrkopísku vrstva tl do 100 mm | 3 | m2 |  |  | 0 |  | 0
1 | 38 | K | 468011143 | Odstranění podkladu nebo krytu komunikace při elektromontážích ze živice tl přes 10 do 15 cm | 9 | m2 |  |  | 0 |  | 0
1 | 39 | K | 468011131 | Odstranění podkladu nebo krytu komunikace při elektromontážích z betonu prostého tl do 15 cm | 9 | m2 |  |  | 0 |  | 0
1 | 40 | K | 460871132 | Podklad vozovky a chodníku ze štěrkopísku se zhutněním při elektromontážích tl přes 5 do 10 cm | 9 | m2 |  |  | 0 |  | 0
1 | 41 | K | 460871172 | Podklad vozovky a chodníku z betonu prostého při elektromontážích tl přes 10 do 15 cm | 9 | m2 |  |  | 0 |  | 0
1 | 42 | K | 576153311 | Asfaltový koberec mastixový SMA 16 (AKMH) tl 60 mm š do 3 m | 9 | m2 |  |  | 0 |  | 0
1 | 43 | S |  | Likvidace odpadu, odvoz suti a vybouraných hmot na skládku, | 1 | kmpl |  |  | 0 |  | 0
1 | 44 | S |  | Zařízení staveniště a dopravní značení (4,48% z ceny práce) | 1 | kmpl |  |  | 0 |  | 0
1 | 45 | S |  | Provozní vlivy (3,5% z ceny práce) | 1 | kmpl |  |  | 0 |  | 0
1 | 46 | S |  | Proj. Dok. skutečného provedení | 1 | kmpl |  | 0 |  | 0
1
1
1
1 |  |  |  | Projekt:2022-24 Olší nad Oslavou SV
1 | Číslo | Typ | č.cen.položky | Položka | Počet | MJ | Kč/MJ | Uznatelné | Neuznatelné | Uznatelné | Neuznatelné
1 |  | D | 21-M | Elektromontáže
1 | 1 | K | 218202013 | Demontáž svítidlo výbojkové průmyslové nebo venkovní | 68 | kus |  | 0 |  | 0
1 | 2 | K | 210202013 | Montáž svítidlo výbojkové průmyslové nebo venkovní na výložník | 68 | kus |  | 0 |  | 0
1 | 3 | M | Pol93 | Svítidlo LED - typ 1 | 17 | ks |  | 0 |  | 0
1 | 4 | M | Pol74 | Svítidlo LED - typ 2 | 8 | ks |  | 0 |  | 0
1 | 5 | M | Pol108 | Svítidlo LED - typ 3 | 4 | ks |  | 0 |  | 0
1 | 6 | M | Pol109 | Svítidlo LED - typ 4 | 3 | ks |  | 0 |  | 0
1 | 7 | M | Pol96 | Svítidlo LED - typ 5 | 5 | ks |  | 0 |  | 0
1 | 8 | M | Pol110 | Svítidlo LED - typ 6 | 2 | ks |  | 0 |  | 0
1 | 9 | M | Pol111 | Svítidlo LED - typ 7 | 11 | ks |  | 0 |  | 0
1 | 10 | M | Pol99 | Svítidlo LED - typ 8 | 7 | ks |  | 0 |  | 0
1 | 11 | M | Pol149 | Svítidlo LED - typ 9 | 2 | ks |  | 0 |  | 0
1 | 12 | M | Pol101 | Svítidlo LED - typ 10 | 9 | ks |  | 0 |  | 0
1 | 13 | K | 210204103 | Montáž výložníků osvětlení jednoramenných sloupových hmotnosti do 35 kg | 21 | kus |  | 0 |  | 0
1 | 14 | M | 31674004R.3 | výložník rovný k osvětlovacím stožárům uličním vyložení 300mm | 19 | ks |  | 0 |  | 0
1 | 15 | M | 31674004R.2 | výložník rovný k osvětlovacím stožárům uličním vyložení 1500mm | 2 | ks |  | 0 |  | 0
1 | 16 | K | 945421110 | Hydraulická zvedací plošina na automobilovém podvozku výška zdvihu do 18 m včetně obsluhy | 68 | hod |  | 0 |  | 0
1 | 17 | K | HZS4211 | Hodinová zúčtovací sazba revizní technik | 34 | hod |  | 0 |  | 0
1 | 18 |  |  | Montáž pojistky do svítidla vč.materiálu (pro vrchní vedení) | 64 | ks |  | 0 |  | 0
1 | 19 | S |  | Likvidace odpadu, odvoz suti a vybouraných hmot na skládku, | 1 | kmpl |  |  | 0 |  | 0
1 | 20 | S |  | Zařízení staveniště a dopravní značení (4,48% z ceny práce) | 1 | kmpl |  |  | 0 |  | 0
1 | 21 | S |  | Provozní vlivy (3,5% z ceny práce) | 1 | kmpl |  |  | 0 |  | 0
1 | 22 | S |  | Proj. Dok. skutečného provedení | 1 | kmpl |  | 0 |  | 0
1
1
1 |  |  |  | Projekt:2022-24 Příkopy SV ST
1 | Číslo | Typ | č.cen.položky | Položka | Počet | MJ | Kč/MJ | Uznatelné | Neuznatelné | Uznatelné | Neuznatelné
1 |  | D | 21-M | Elektromontáže
1 | 1 | K | 218202016 | Demontáž svítidlo výbojkové průmyslové nebo venkovní | 10 | kus |  | 0 |  | 0
1 | 2 | K | 218204011 | Demontáž stožárů osvětlení ocelových samostatně stojících délky do 12 m | 10 | kus |  | 0 |  | 0
1 | 3 | K | 218204100 | Demontáž výložníků osvětlení jednoramenných nástěnných hmotnosti do 35 kg | 1 | kus |  | 0 |  | 0
1 | 4 | K | 218204201 | Demontáž elektrovýzbroje stožárů osvětlení 1 okruh | 10 | kus |  | 0 |  | 0
1 | 5 | K | 218220300 | Demontáž svorek hromosvodných s 1 šroubem | 10 | kus |  | 0 |  | 0
1 | 6 | K | 210202016 | Montáž svítidlo výbojkové průmyslové nebo venkovní na sloupek parkový | 9 | kus |  | 0 |  | 0
1 | 7 | K | 210202013 | Montáž svítidlo výbojkové průmyslové nebo venkovní na výložník | 1 | kus |  | 0 |  | 0
1 | 8 | M | Pol134 | Svítidlo LED - typ 1 | 10 | ks |  | 0 |  | 0
1 | 9 | K | 210204011 | Montáž stožárů osvětlení ocelových samostatně stojících délky do 12 m | 9 | kus |  | 0 |  | 0
Výměna stožáru, rozdělená do dvou položek na demontáž a montáž, obsahuje (ostatní činnosti jsou součástí položkového rozpočtu: 1) Vytvoření prostupu pro kabely v základu, uložení přívodních kabelů do ochranné trubky, vyrovnání stožáru, zaklínování stožáru vysypání pískem, zhotovení betonového věnce mezi stožárem a pouzdrovým základem o tloušťce 5 cm. 2) Výkop spojkoviště pro spojky, změření izolačního stavu zemních kabelů, montáž kabelových spojek, protažení kabelu do prostoru elektrovýzbroje. 3) Rekonstrukce kabelového lože, uložení naspojkovaných kabelů, zakrytí kabelů pískem a mechanickou ochranou, zához spojkoviště, zhutnění výkopu, úprava povrchu po výměně stožáru i spojkování kabelů. 4) Dodávku ochranné trubky např. kopoflex pro prostup základem stožáru, písku a krytů kabelového lože, kabelová spojka teplem smrštitelná, spotřebního materiálu.
1 | 10 | M | Pol138 | Stožár 6m, vrcholové zatížení 25kg | 9 | ks |  | 0 |  | 0
1 | 11 | M | 34111090 | kabel instalační jádro Cu plné izolace PVC plášť PVC 450/750V (CYKY) 5x1,5mm2 | 70 | m |  | 0 |  | 0
1 | 12 | K | 210204100 | Montáž výložníků osvětlení jednoramenných nástěnných hmotnosti do 35 kg | 1 | kus |  | 0 |  | 0
1 | 13 | M | Pol144a | výložník na zeď | 1 | ks |  | 0 |  | 0
1 | 14 | K | 210204201 | Montáž elektrovýzbroje stožárů osvětlení 1 okruh | 10 | kus |  | 0 |  | 0
1 | 15 | M | M009.1 | Svorkovnice stožárová včetně pojistek | 10 | ks |  | 0 |  | 0
1 | 16 | K | 210220300 | Montáž svorka hromosvodná s jedním šroubem | 10 | kus |  | 0 |  | 0
1 | 17 | M | 35441895 | svorka připojovací k připojení kovových částí | 10 | kus |  | 0 |  | 0
1 | 18 | K | 945421110 | Hydraulická zvedací plošina na automobilovém podvozku výška zdvihu do 18 m včetně obsluhy | 20 | hod |  | 0 |  | 0
1 | 19 | K | HZS4211 | Hodinová zúčtovací sazba revizní technik | 10 | hod |  | 0 |  | 0
1
1 |  | D | 46-M | Zemní práce při extr.mont.pracích
1 | 21 | K | 468051121 | Bourání základu betonového při elektromontážích | 9 | m3 |  |  | 0 |  | 0
1 | 22 | K | 460391123 | Zásyp jam při elektromontážích ručně se zhutněním z hornin třídy I skupiny 3 | 9 | m3 |  |  | 0 |  | 0
1 | 23 | K | 460131114 | Hloubení nezapažených jam při elektromontážích ručně v hornině tř II skupiny 4 | 9 | m3 |  |  | 0 |  | 0
1 | 24 | K | 460080013 | Základové konstrukce při elektromontážích z monolitického betonu tř. C 12/15 | 9 | m3 |  |  | 0 |  | 0
1 | 25 | K | 871361101 | Montáž potrubí z PVC SDR 11 těsněných gumovým kroužkem otevřený výkop D 280 x 10,8 mm | 9 | m |  |  | 0 |  | 0
1 | 26 | M | 28611140 | trubka kanalizační PVC DN 250x1000mm SN4 | 9 | m |  |  | 0 |  | 0
1 | 91 | S |  | Likvidace odpadu, odvoz suti a vybouraných hmot na skládku, | 1 | kmpl |  |  | 0 |  | 0
1 | 92 | S |  | Zařízení staveniště a dopravní značení (4,48% z ceny práce) | 1 | kmpl |  |  | 0 |  | 0
1 | 93 | S |  | Provozní vlivy (3,5% z ceny práce) | 1 | kmpl |  |  | 0 |  | 0
1 | 94 | S |  | Proj. Dok. skutečného provedení | 1 | kmpl |  | 0 |  | 0
1
1
1 |  |  |  | Projekt:2022-24 Třebíčská SV
1 | Číslo | Typ | č.cen.položky | Položka | Počet | MJ | Kč/MJ | Uznatelné | Neuznatelné | Uznatelné | Neuznatelné
1 |  | D | 21-M | Elektromontáže
1 | 1 | K | 218202013 | Demontáž svítidlo výbojkové průmyslové nebo venkovní | 19 | kus |  | 0 |  | 0
1 | 2 | K | 210202013 | Montáž svítidlo výbojkové průmyslové nebo venkovní na výložník | 19 | kus |  | 0 |  | 0
1 | 3 | M | Pol112 | Svítidlo LED - typ 1 | 10 | ks |  | 0 |  | 0
1 | 4 | M | Pol113 | Svítidlo LED - typ 2 | 5 | ks |  | 0 |  | 0
1 | 5 | M | Pol114 | Svítidlo LED - typ 3 | 4 | ks |  | 0 |  | 0
1 | 6 | K | 210204103 | Montáž výložníků osvětlení jednoramenných sloupových hmotnosti do 35 kg | 2 | kus |  | 0 |  | 0
1 | 7 | M | 31674004R.3 | výložník rovný k osvětlovacím stožárům uličním vyložení 300mm | 2 | ks |  | 0 |  | 0
1 | 8 | K | 945421110 | Hydraulická zvedací plošina na automobilovém podvozku výška zdvihu do 18 m včetně obsluhy | 19 | hod |  | 0 |  | 0
1 | 9 | K | HZS4211 | Hodinová zúčtovací sazba revizní technik | 10 | hod |  | 0 |  | 0
1 | 10 |  |  | Montáž pojistky do svítidla vč.materiálu (pro vrchní vedení) | 15 | ks |  | 0 |  | 0
1 | 11 | S |  | Likvidace odpadu, odvoz suti a vybouraných hmot na skládku, | 1 | kmpl |  |  | 0 |  | 0
1 | 12 | S |  | Zařízení staveniště a dopravní značení (4,48% z ceny práce) | 1 | kmpl |  |  | 0 |  | 0
1 | 13 | S |  | Provozní vlivy (3,5% z ceny práce) | 1 | kmpl |  |  | 0 |  | 0
1 | 14 | S |  | Proj. Dok. skutečného provedení | 1 | kmpl |  | 0 |  | 0
1
1
1 |  |  |  | Projekt:2022-24 Vrchovecká SV
1 | Číslo | Typ | č.cen.položky | Položka | Počet | MJ | Kč/MJ | Uznatelné | Neuznatelné | Uznatelné | Neuznatelné
1 |  | D | 21-M | Elektromontáže
1 | 1 | K | 218202013 | Demontáž svítidlo výbojkové průmyslové nebo venkovní | 52 | kus |  | 0 |  | 0
1 | 2 | K | 210202013 | Montáž svítidlo výbojkové průmyslové nebo venkovní na výložník | 52 | kus |  | 0 |  | 0
1 | 3 | M | Pol122 | Svítidlo LED - typ 1 | 5 | ks |  | 0 |  | 0
1 | 4 | M | Pol123 | Svítidlo LED - typ 2 | 4 | ks |  | 0 |  | 0
1 | 5 | M | Pol124 | Svítidlo LED - typ 3 | 6 | ks |  | 0 |  | 0
1 | 6 | M | Pol125 | Svítidlo LED - typ 4 | 3 | ks |  | 0 |  | 0
1 | 7 | M | Pol126 | Svítidlo LED - typ 5 | 4 | ks |  | 0 |  | 0
1 | 8 | M | Pol78 | Svítidlo LED - typ 6 | 9 | ks |  | 0 |  | 0
1 | 9 | M | Pol111 | Svítidlo LED - typ 7 | 17 | ks |  | 0 |  | 0
1 | 10 | M | Pol127 | Svítidlo LED - typ 8 | 3 | ks |  | 0 |  | 0
1 | 11 | M | Pol128 | Svítidlo LED - typ 9 | 1 | ks |  | 0 |  | 0
1 | 12 | K | 218204103 | Demontáž výložníků osvětlení jednoramenných sloupových hmotnosti do 35 kg | 8 | kus |  | 0 |  | 0
1 | 13 | K | 210204103 | Montáž výložníků osvětlení jednoramenných sloupových hmotnosti do 35 kg | 15 | kus |  | 0 |  | 0
1 | 14 | M | 31674004R.3 | výložník rovný k osvětlovacím stožárům uličním vyložení 300mm | 5 | ks |  | 0 |  | 0
1 | 15 | M | 31674004R.1 | výložník rovný k osvětlovacím stožárům uličním vyložení 1000mm | 6 | ks |  | 0 |  | 0
1 | 16 | M | Pol132 | výložník rovný k osvětlovacím stožárům uličním vyložení 2000mm | 3 | ks |  | 0 |  | 0
1 | 17 | K | 945421110 | Hydraulická zvedací plošina na automobilovém podvozku výška zdvihu do 18 m včetně obsluhy | 52 | hod |  | 0 |  | 0
1 | 18 | K | HZS4211 | Hodinová zúčtovací sazba revizní technik | 26 | hod |  | 0 |  | 0
1 | 19 |  |  | Montáž pojistky do svítidla vč.materiálu (pro vrchní vedení) | 52 | ks |  | 0 |  | 0
1 | 20 | S |  | Likvidace odpadu, odvoz suti a vybouraných hmot na skládku, | 1 | kmpl |  |  | 0 |  | 0
1 | 21 | S |  | Zařízení staveniště a dopravní značení (4,48% z ceny práce) | 1 | kmpl |  |  | 0 |  | 0
1 | 22 | S |  | Provozní vlivy (3,5% z ceny práce) | 1 | kmpl |  |  | 0 |  | 0
1 | 23 | S |  | Proj. Dok. skutečného provedení | 1 | kmpl |  | 0 |  | 0
1 | [7 empty] | 0 |  | 0
1 | [7 empty] | 0 |  | 0
1
1 |  |  |  | Projekt:2022-24 Zámecká SV ST
1 | Číslo | Typ | č.cen.položky | Položka | Počet | MJ | Kč/MJ | Uznatelné | Neuznatelné | Uznatelné | Neuznatelné
1 |  | D | 21-M | Elektromontáže
1 | 1 | K | 218202016 | Demontáž svítidlo výbojkové průmyslové nebo venkovní | 7 | kus |  | 0 |  | 0
1 | 2 | K | 218204011 | Demontáž stožárů osvětlení ocelových samostatně stojících délky do 12 m | 7 | kus |  | 0 |  | 0
1 | 3 | K | 218204201 | Demontáž elektrovýzbroje stožárů osvětlení 1 okruh | 7 | kus |  | 0 |  | 0
1 | 4 | K | 218220300 | Demontáž svorek hromosvodných s 1 šroubem | 7 | kus |  | 0 |  | 0
1 | 5 | K | 218204103 | Demontáž výložníků osvětlení jednoramenných sloupových hmotnosti do 35 kg | 7 | kus |  | 0 |  | 0
1 | 6 | K | 210202016 | Montáž svítidlo výbojkové průmyslové nebo venkovní na sloupek parkový | 1 | kus |  | 0 |  | 0
1 | 7 | K | 210202013 | Montáž svítidlo výbojkové průmyslové nebo venkovní na výložník | 6 | kus |  | 0 |  | 0
1 | 8 | M | Pol134 | Svítidlo LED - typ 1 | 7 | ks |  | 0 |  | 0
1 | 9 | K | 210204011 | Montáž stožárů osvětlení ocelových samostatně stojících délky do 12 m | 7 | kus |  | 0 |  | 0
Výměna stožáru, rozdělená do dvou položek na demontáž a montáž, obsahuje (ostatní činnosti jsou součástí položkového rozpočtu: 1) Vytvoření prostupu pro kabely v základu, uložení přívodních kabelů do ochranné trubky, vyrovnání stožáru, zaklínování stožáru vysypání pískem, zhotovení betonového věnce mezi stožárem a pouzdrovým základem o tloušťce 5 cm. 2) Výkop spojkoviště pro spojky, změření izolačního stavu zemních kabelů, montáž kabelových spojek, protažení kabelu do prostoru elektrovýzbroje. 3) Rekonstrukce kabelového lože, uložení naspojkovaných kabelů, zakrytí kabelů pískem a mechanickou ochranou, zához spojkoviště, zhutnění výkopu, úprava povrchu po výměně stožáru i spojkování kabelů. 4) Dodávku ochranné trubky např. kopoflex pro prostup základem stožáru, písku a krytů kabelového lože, kabelová spojka teplem smrštitelná, spotřebního materiálu.
1 | 10 | M | Pol138 | Stožár 6m, vrcholové zatížení 25kg | 7 | ks |  | 0 |  | 0
1 | 11 | M | 34111090 | kabel instalační jádro Cu plné izolace PVC plášť PVC 450/750V (CYKY) 5x1,5mm2 | 49 | m |  | 0 |  | 0
1 | 12 | K | 210204103 | Montáž výložníků osvětlení jednoramenných sloupových hmotnosti do 35 kg | 6 | kus |  | 0 |  | 0
1 | 13 | M | Pol148 | Výložník 1m | 6 | ks |  | 0 |  | 0
1 | 14 | K | 210204201 | Montáž elektrovýzbroje stožárů osvětlení 1 okruh | 7 | kus |  | 0 |  | 0
1 | 15 | M | M009.1 | Svorkovnice stožárová včetně pojistek | 7 | ks |  | 0 |  | 0
1 | 16 | K | 210220300 | Montáž svorka hromosvodná s jedním šroubem | 7 | kus |  | 0 |  | 0
1 | 17 | M | 35441895 | svorka připojovací k připojení kovových částí | 7 | kus |  | 0 |  | 0
1 | 18 | K | 945421110 | Hydraulická zvedací plošina na automobilovém podvozku výška zdvihu do 18 m včetně obsluhy | 14 | hod |  | 0 |  | 0
1 | 19 | K | HZS4211 | Hodinová zúčtovací sazba revizní technik | 10 | hod |  | 0 |  | 0
1 |  | D | 46-M | Zemní práce při extr.mont.pracích
1 | 21 | K | 468051121 | Bourání základu betonového při elektromontážích | 7 | m3 |  |  | 0 |  | 0
1 | 22 | K | 460391123 | Zásyp jam při elektromontážích ručně se zhutněním z hornin třídy I skupiny 3 | 7 | m3 |  |  | 0 |  | 0
1 | 23 | K | 460131114 | Hloubení nezapažených jam při elektromontážích ručně v hornině tř II skupiny 4 | 7 | m3 |  |  | 0 |  | 0
1 | 24 | K | 460080013 | Základové konstrukce při elektromontážích z monolitického betonu tř. C 12/15 | 7 | m3 |  |  | 0 |  | 0
1 | 25 | K | 871361101 | Montáž potrubí z PVC SDR 11 těsněných gumovým kroužkem otevřený výkop D 280 x 10,8 mm | 7 | m |  |  | 0 |  | 0
1 | 26 | M | 28611140 | trubka kanalizační PVC DN 250x1000mm SN4 | 7 | m |  |  | 0 |  | 0
1 | 27 | K | 468011143 | Odstranění podkladu nebo krytu komunikace při elektromontážích ze živice tl přes 10 do 15 cm | 2 | m2 |  |  | 0 |  | 0
1 | 28 | K | 468011131 | Odstranění podkladu nebo krytu komunikace při elektromontážích z betonu prostého tl do 15 cm | 2 | m2 |  |  | 0 |  | 0
1 | 29 | K | 460871132 | Podklad vozovky a chodníku ze štěrkopísku se zhutněním při elektromontážích tl přes 5 do 10 cm | 2 | m2 |  |  | 0 |  | 0
1 | 30 | K | 460871172 | Podklad vozovky a chodníku z betonu prostého při elektromontážích tl přes 10 do 15 cm | 3 | m2 |  |  | 0 |  | 0
1 | 31 | K | 576153311 | Asfaltový koberec mastixový SMA 16 (AKMH) tl 60 mm š do 3 m | 2 | m2 |  |  | 0 |  | 0
1 | 32 | S |  | Likvidace odpadu, odvoz suti a vybouraných hmot na skládku, | 1 | kmpl |  |  | 0 |  | 0
1 | 33 | S |  | Zařízení staveniště a dopravní značení (4,48% z ceny práce) | 1 | kmpl |  |  | 0 |  | 0
1 | 34 | S |  | Provozní vlivy (3,5% z ceny práce) | 1 | kmpl |  |  | 0 |  | 0
1 | 35 | S |  | Proj. Dok. skutečného provedení | 1 | kmpl |  | 0 |  | 0
1
1 | Suma | [6 empty] | 0 | 0 | 0 | 0
|  |  |  | Rekapitulace |  |  |  | Podíl | bez DPH | DPH (21%) | s DPH
|  |  |  | Celkové náklady |  |  |  | 100% | 0 | 0 | 0
|  |  |  | z toho uznatelné |  |  |  | #DIV/0! | 0 | 0 | 0
|  |  |  | z toho neuznatelné |  |  |  | #DIV/0! | 0 | 0 | 0