## Krycí List
| CENOVÁ NABÍDKA |  |  |  | Set Column width to
0
21 |  | ZAKÁZKA |  |  | 96
#N/A
#N/A | Číslo: | Niče 23/03
0 | Zakázka: | Rekonstrukce stáv. rozvodů elektro,zdravoinstalace, ÚT vč. stav. úprav MŠ Libina, pavilon 2 |  |  | Rekonstrukce stáv. rozvodů elektro,zdravoinstalace, ÚT vč. stav. úprav MŠ Libina, pavilon 2
0 | Komentář: |  |  |  | 0
0 | Verze: | Nabídka |  |  | Nabídka
0 | Komentář verze: |  |  |  | 0
| Adresa: |  | Datum zahájení: | 2024-03-14
| Rok: | 2024-03-14 14:49 | Datum dokončení:
| Typ Firmy | Název | Kontaktní osoba | Telefon
| Projektant | Ing. Vladimír Niče
| Investor | Obec Libina
| Význam (funkce) | Jméno
| --- | ---
REKAPITULACE
| Kód stavebního objektu | Popis objektu | Kód zatřídění | Zatřídění
| 01 | Stavební úpravy
| 02 | Elektroinstalace
| 03 | Zdravoinstalace
| 04 | Ústřední topení
|  | Celkem (bez DPH): | 0 | Kč
|  | DPH: | 0 | Kč
|  | Celkem (včetně DPH): | 0 | Kč
| Za zhotovitele |  | Za objednatele
| Jméno : |  | Jméno :
| Datum : |  | Datum :
| Podpis: |  | Podpis :
Poznámka :

## Rekapitulace
Rekonstrukce stáv. rozvodů elektro,zdravoinstalace, ÚT vč. stav. úprav MŠ Libina, pavilon 2 - Nabídka
| Popis | Cena | Hmotnost | DPH | Cena s DPH | Počet položek
S | S: Stavba | 0 | 67.4825 | 0 | 0 | 488
S/01 | 01: Stavební úpravy | 0 | 64.4015 | 0 | 0 | 115
S/01/01. | 01.: Stavební úpravy | 0 | 64.4015 | 0 | 0 | 115
S/01/01./HSV | HSV: Práce a dodávky HSV | 0 | 40.9871 | 0 | 0 | 34
S/01/01./HSV/3 | 3: Svislé a kompletní konstrukce | 0 | 3.9428 | 0 | 0 | 6
S/01/01./HSV/4 | 4: Vodorovné konstrukce | 0 | 0.5516 | 0 | 0 | 1
S/01/01./HSV/6 | 6: Úpravy povrchů, podlahy a osazování výplní | 0 | 36.3977 | 0 | 0 | 9
S/01/01./HSV/9 | 9: Ostatní konstrukce a práce-bourání | 0 | 0.095014 | 0 | 0 | 14
S/01/01./HSV/997 | 997: Přesun sutě | 0 | 0 | 0 | 0 | 3
S/01/01./HSV/998 | 998: Přesun hmot | 0 | 0 | 0 | 0 | 1
S/01/01./PSV | PSV: Práce a dodávky PSV | 0 | 23.4144 | 0 | 0 | 81
S/01/01./PSV/763 | 763: Konstrukce suché výstavby | 0 | 6.1357 | 0 | 0 | 12
S/01/01./PSV/766 | 766: Konstrukce truhlářské | 0 | 0.48227 | 0 | 0 | 23
S/01/01./PSV/771 | 771: Podlahy z dlaždic | 0 | 4.9636 | 0 | 0 | 11
S/01/01./PSV/775 | 775: Podlahy skládané | 0 | 0.022864 | 0 | 0 | 3
S/01/01./PSV/776 | 776: Podlahy povlakové | 0 | 4.6576 | 0 | 0 | 14
S/01/01./PSV/781 | 781: Dokončovací práce - obklady | 0 | 4.9128 | 0 | 0 | 8
S/01/01./PSV/783 | 783: Dokončovací práce - nátěry | 0 | 0.083343 | 0 | 0 | 7
S/01/01./PSV/784 | 784: Dokončovací práce - malby a tapety | 0 | 2.1563 | 0 | 0 | 3
S/02 | 02: Elektroinstalace | 0 | 0 | 0 | 0 | 253
S/02/02a. | 02a.: Silnoproudá elektroinstalace | 0 | 0 | 0 | 0 | 113
S/02/02a./741-KAB | 741-KAB: Kabely a vodiče | 0 | 0 | 0 | 0 | 28
S/02/02a./741-KAB/741-KAB. | 741-KAB.: Kabely a vodiče | 0 | 0 | 0 | 0 | 28
S/02/02a./741-LOX | 741-LOX: Ovládání rolet pomocí inteligentního systému | 0 | 0 | 0 | 0 | 13
S/02/02a./741-LOX/741-LOX. | 741-LOX.: Ovládání rolet pomocí inteligentního systému | 0 | 0 | 0 | 0 | 13
S/02/02a./741-NMA | 741-NMA: Nosný materiál (lišty, žlaby, trubky, krabice apod.) | 0 | 0 | 0 | 0 | 28
S/02/02a./741-NMA/741-NMA. | 741-NMA.: Nosný materiál (lišty, žlaby, trubky, krabice apod.) | 0 | 0 | 0 | 0 | 28
S/02/02a./741-OSV | 741-OSV: Svítidla a zdroje | 0 | 0 | 0 | 0 | 18
S/02/02a./741-OSV/741-OSV. | 741-OSV.: Svítidla a zdroje | 0 | 0 | 0 | 0 | 18
S/02/02a./741-PRI | 741-PRI: Přístroje (tlačítka, vypínače, zásuvky, atd.) | 0 | 0 | 0 | 0 | 26
S/02/02a./741-PRI/741-PRI. | 741-PRI.: Přístroje (tlačítka, vypínače, zásuvky, atd.) | 0 | 0 | 0 | 0 | 26
S/02/02b. | 02b.: Technické zabezpečení plynové kotelny | 0 | 0 | 0 | 0 | 16
S/02/02b./.01 | .01: Sada poruchové signalizace | 0 | 0 | 0 | 0 | 5
S/02/02b./.01/.01. | .01.: Sada poruchové signalizace | 0 | 0 | 0 | 0 | 5
S/02/02b./.02 | .02: Bezpečnostní tlačítko nouzového zastavení | 0 | 0 | 0 | 0 | 2
S/02/02b./.02/.02. | .02.: Bezpečnostní tlačítko nouzového zastavení | 0 | 0 | 0 | 0 | 2
S/02/02b./.03 | .03: Kvitovací tlačítko | 0 | 0 | 0 | 0 | 2
S/02/02b./.03/.03. | .03.: Kvitovací tlačítko | 0 | 0 | 0 | 0 | 2
S/02/02b./.04 | .04: Výstražné svítidlo poruchy, stroboskopické | 0 | 0 | 0 | 0 | 2
S/02/02b./.04/.04. | .04.: Výstražné svítidlo poruchy, stroboskopické | 0 | 0 | 0 | 0 | 2
S/02/02b./.05 | .05: Hlavní uzávěr plynu - připojení | 0 | 0 | 0 | 0 | 2
S/02/02b./.05/.05. | .05.: Hlavní uzávěr plynu - připojení | 0 | 0 | 0 | 0 | 2
S/02/02b./.06 | .06: Snímač teploty příložný na sběrači | 0 | 0 | 0 | 0 | 2
S/02/02b./.06/.06. | .06.: Snímač teploty příložný na sběrači | 0 | 0 | 0 | 0 | 2
S/02/02b./.07 | .07: Nastavení systému, oživení a uvedení do provozu | 0 | 0 | 0 | 0 | 1
S/02/02b./.07/.07. | .07.: Nastavení systému, oživení a uvedení do provozu | 0 | 0 | 0 | 0 | 1
S/02/02c. | 02c.: Rozvodná zařízení | 0 | 0 | 0 | 0 | 39
S/02/02c./RK | RK: Rozváděč plynové kotelny (technické zabezpečení) | 0 | 0 | 0 | 0 | 15
S/02/02c./RK/RK. | RK.: Rozváděč plynové kotelny (technické zabezpečení) | 0 | 0 | 0 | 0 | 15
S/02/02c./RM01 | RM01: Rozváděč pro 1.NP | 0 | 0 | 0 | 0 | 14
S/02/02c./RM01/RM01. | RM01.: Rozváděč pro 1.NP | 0 | 0 | 0 | 0 | 14
S/02/02c./RM02 | RM02: Rozváděč pro 2.NP | 0 | 0 | 0 | 0 | 10
S/02/02c./RM02/RM02. | RM02.: Rozváděč pro 2.NP | 0 | 0 | 0 | 0 | 10
S/02/02d. | 02d.: Slaboproudé rozvody | 0 | 0 | 0 | 0 | 68
S/02/02d./742-DT | 742-DT: Nová kabeláž k DT | 0 | 0 | 0 | 0 | 4
S/02/02d./742-DT/742-DT. | 742-DT.: Nová kabeláž k DT | 0 | 0 | 0 | 0 | 4
S/02/02d./742-KAB | 742-KAB: Kabeláže metalické , optické | 0 | 0 | 0 | 0 | 6
S/02/02d./742-KAB/742-KAB. | 742-KAB.: Kabeláže metalické , optické | 0 | 0 | 0 | 0 | 6
S/02/02d./742-MER-REV | 742-MER-REV: Měření SCS, protokoly a ostatní práce | 0 | 0 | 0 | 0 | 2
S/02/02d./742-MER-REV/742-MER-REV. | 742-MER-REV.: Měření SCS, protokoly a ostatní práce | 0 | 0 | 0 | 0 | 2
S/02/02d./742-NMA | 742-NMA: Nosný materiál (trubky, lišty...) | 0 | 0 | 0 | 0 | 4
S/02/02d./742-NMA/742-NMA. | 742-NMA.: Nosný materiál (trubky, lišty...) | 0 | 0 | 0 | 0 | 4
S/02/02d./742-PRI | 742-PRI: Přístroje a zařízení ( datové zásuvky, WIFI routery, požární hlásiče apod.) | 0 | 0 | 0 | 0 | 6
S/02/02d./742-PRI/742-PRI. | 742-PRI.: Přístroje a zařízení ( datové zásuvky, WIFI routery, požární hlásiče apod.) | 0 | 0 | 0 | 0 | 6
S/02/02d./742-PZTS | 742-PZTS: PZTS - Poplachové zabezpečovací a tísňové systémy | 0 | 0 | 0 | 0 | 23
S/02/02d./742-PZTS/742-PZTS. | 742-PZTS.: PZTS - Poplachové zabezpečovací a tísňové systémy | 0 | 0 | 0 | 0 | 23
S/02/02d./742-RACK | 742-RACK: RD2 - Datový rozváděč velikosti 12U | 0 | 0 | 0 | 0 | 23
S/02/02d./742-RACK/742-RACK. | 742-RACK.: RD2 - Datový rozváděč velikosti 12U | 0 | 0 | 0 | 0 | 23
S/02/02e. | 02e.: Vedlejší a ostatní rozpočtové náklady | 0 | 0 | 0 | 0 | 17
S/02/02e./01 | 01: Výchozí revize, dokumentace skutečného provedení, koordinace | 0 | 0 | 0 | 0 | 3
S/02/02e./01/01. | 01.: Výchozí revize, dokumentace skutečného provedení, koordinace | 0 | 0 | 0 | 0 | 3
S/02/02e./02 | 02: Demontážní práce | 0 | 0 | 0 | 0 | 1
S/02/02e./02/02. | 02.: Demontážní práce | 0 | 0 | 0 | 0 | 1
S/02/02e./03 | 03: Pomocné stavební práce při elektromontážích silno a slaboproudých | 0 | 0 | 0 | 0 | 9
S/02/02e./03/03. | 03.: Pomocné stavební práce při elektromontážích silno a slaboproudých | 0 | 0 | 0 | 0 | 9
S/02/02e./04 | 04: Ostatní | 0 | 0 | 0 | 0 | 4
S/02/02e./04/04. | 04.: Ostatní | 0 | 0 | 0 | 0 | 4
S/03 | 03: Zdravoinstalace | 0 | 0.98883 | 0 | 0 | 85
S/03/03. | 03.: Zdravoinstalace | 0 | 0.98883 | 0 | 0 | 85
S/03/03./PSV | PSV: Práce a dodávky PSV | 0 | 0.98883 | 0 | 0 | 85
S/03/03./PSV/721 | 721: Vnitřní kanalizace | 0 | 0.16856 | 0 | 0 | 14
S/03/03./PSV/722 | 722: Vnitřní vodovod | 0 | 0.47967 | 0 | 0 | 36
S/03/03./PSV/725 | 725: Zařizovací předměty | 0 | 0.3406 | 0 | 0 | 35
S/04 | 04: Ústřední topení | 0 | 2.0922 | 0 | 0 | 35
S/04/04. | 04.: Ústřední topení | 0 | 2.0922 | 0 | 0 | 35
S/04/04./PSV | PSV: Práce a dodávky PSV | 0 | 2.0922 | 0 | 0 | 35
S/04/04./PSV/730VD | 730VD: Demontáž | 0 | 0 | 0 | 0 | 1
S/04/04./PSV/733 | 733: Rozvod potrubí | 0 | 0.42035 | 0 | 0 | 10
S/04/04./PSV/734 | 734: Armatury | 0 | 0.00592 | 0 | 0 | 8
S/04/04./PSV/735 | 735: Otopná tělesa | 0 | 1.6659 | 0 | 0 | 16
| Celkem (bez DPH) | 0
| DPH | 0
| Celkem (včetně DPH) | 0

## Zakázka
Rekonstrukce stáv. rozvodů elektro,zdravoinstalace, ÚT vč. stav. úprav MŠ Libina, pavilon 2 - Nabídka
Set column width to
|  | Poř. | Typ | Kód | Popis | MJ | Výměra | Jedn. cena | Cena | Jedn. hmotn. | Hmotnost | Jedn. suť | Suť | Sazba DPH | DPH | Cena s DPH | Komentář | Cen. soustava | Počet | 117
S | 1 |  | Stavba |  | S: Stavba |  |  |  | 0 |  | 67.4825 |  | 43.3435 |  | 0 | 0 |  |  | 488
S/01 | 2 |  | Objekt |  | 01: Stavební úpravy |  |  |  | 0 |  | 64.4015 |  | 43.3326 |  | 0 | 0 |  |  | 115
S/01/01. | 3 |  | Podobjekt |  | 01.: Stavební úpravy |  |  |  | 0 |  | 64.4015 |  | 43.3326 |  | 0 | 0 |  |  | 115
S/01/01./HSV | 4 |  | Skupina |  | HSV: Práce a dodávky HSV |  |  |  | 0 |  | 40.9871 |  | 10.57 |  | 0 | 0 |  |  | 34
S/01/01./HSV/3 | 5 |  | Oddíl |  | 3: Svislé a kompletní konstrukce |  |  |  | 0 |  | 3.9428 |  | 0 |  | 0 | 0 |  |  | 6
|  | 1 | SP | 311272141 | Zdivo z pórobetonových tvárnic na pero a drážku přes P2 do P4 přes 450 do 600 kg/m3 na tenkovrstvou maltu tl 250 mm | m2 | 11 | 0 | 0 | 0.17721 | 1.9493 |  | 0 | 21 | 0 | 0 |  | CS ÚRS 2024 01 | 1
|  |  |  | Plný popis: | Zdivo z pórobetonových tvárnic na tenké maltové lože, tl. zdiva 250 mm pevnost tvárnic přes P2 do P4, objemová hmotnost přes 450 do 600 kg/m3 na pero a drážku | [14 empty] | Zdivo z pórobetonových tvárnic na tenké maltové lože, tl. zdiva 250 mm pevnost tvárnic přes P2 do P4, objemová hmotnost přes 450 do 600 kg/m3 na pero a drážku
|  |  |  | Výkaz výměr: | " I.N.P."
" m.č.105"
[5 empty] | (2,2*2,5) |  | 5.5
[5 empty] | Mezisoučet |  | 0
" II.N.P."
" m.č.204"
[5 empty] | (2,2*2,5) |  | 5.5
[5 empty] | Mezisoučet |  | 0
[5 empty] | Součet |  | 0
|  | 2 | SP | 340271045 | Zazdívka otvorů v příčkách nebo stěnách pl přes 1 do 4 m2 tvárnicemi pórobetonovými tl 150 mm | m2 | 2.4 | 0 | 0 | 0.07921 | 0.1901 |  | 0 | 21 | 0 | 0 |  | CS ÚRS 2024 01 | 1
|  |  |  | Plný popis: | Zazdívka otvorů v příčkách nebo stěnách pórobetonovými tvárnicemi plochy přes 1 m2 do 4 m2, objemová hmotnost 500 kg/m3, tloušťka příčky 150 mm | [14 empty] | Zazdívka otvorů v příčkách nebo stěnách pórobetonovými tvárnicemi plochy přes 1 m2 do 4 m2, objemová hmotnost 500 kg/m3, tloušťka příčky 150 mm
|  |  |  | Výkaz výměr: | " I.N.P."
" m.č.110"
[5 empty] | (1*1,2) |  | 1.2
[5 empty] | Mezisoučet |  | 0
" II.N.P."
" m.č.209"
[5 empty] | (1*1,2) |  | 1.2
[5 empty] | Mezisoučet |  | 0
[5 empty] | Součet |  | 0
|  | 3 | SP | 342272225 | Příčka z pórobetonových hladkých tvárnic na tenkovrstvou maltu tl 100 mm | m2 | 8.256 | 0 | 0 | 0.06172 | 0.50956 |  | 0 | 21 | 0 | 0 |  | CS ÚRS 2024 01 | 1
|  |  |  | Plný popis: | Příčky z pórobetonových tvárnic hladkých na tenké maltové lože objemová hmotnost do 500 kg/m3, tloušťka příčky 100 mm | [14 empty] | Příčky z pórobetonových tvárnic hladkých na tenké maltové lože objemová hmotnost do 500 kg/m3, tloušťka příčky 100 mm
|  |  |  | Výkaz výměr: | " I.N.P."
" m.č. 109"
[5 empty] | (3,98*1) |  | 3.98
[5 empty] | (0,74*0,2) |  | 0.148
[5 empty] | Mezisoučet |  | 0
" II.N.P."
" m.č. 208"
[5 empty] | (3,98*1) |  | 3.98
[5 empty] | (0,74*0,2) |  | 0.148
[5 empty] | Mezisoučet |  | 0
[5 empty] | Součet |  | 0
|  | 4 | SP | 342272235 | Příčka z pórobetonových hladkých tvárnic na tenkovrstvou maltu tl 125 mm | m2 | 6.6 | 0 | 0 | 0.06998 | 0.46187 |  | 0 | 21 | 0 | 0 |  | CS ÚRS 2024 01 | 1
|  |  |  | Plný popis: | Příčky z pórobetonových tvárnic hladkých na tenké maltové lože objemová hmotnost do 500 kg/m3, tloušťka příčky 125 mm | [14 empty] | Příčky z pórobetonových tvárnic hladkých na tenké maltové lože objemová hmotnost do 500 kg/m3, tloušťka příčky 125 mm
|  |  |  | Výkaz výměr: | " I.N.P."
" m.č. 103"
[5 empty] | (0,3*1) |  | 0.3
" m.č. 104"
[5 empty] | (0,3*1) |  | 0.3
" m.č. 107"
[5 empty] | (0,9*2) |  | 1.8
" m.č. 109"
[5 empty] | (0,3*1) |  | 0.3
" m.č. 110"
[5 empty] | (0,3*1) |  | 0.3
" m.č. 112"
[5 empty] | (0,3*1) |  | 0.3
[5 empty] | Mezisoučet |  | 0
" II.N.P."
" m.č. 202"
[5 empty] | (0,3*1) |  | 0.3
" m.č. 203"
[5 empty] | (0,3*1) |  | 0.3
" m.č. 206"
[5 empty] | (0,9*2) |  | 1.8
" m.č. 208"
[5 empty] | (0,3*1) |  | 0.3
" m.č. 209"
[5 empty] | (0,3*1) |  | 0.3
" m.č. 211"
[5 empty] | (0,3*1) |  | 0.3
[5 empty] | Mezisoučet |  | 0
[5 empty] | Součet |  | 0
|  | 5 | SP | 342272245 | Příčka z pórobetonových hladkých tvárnic na tenkovrstvou maltu tl 150 mm | m2 | 10.44 | 0 | 0 | 0.07921 | 0.82695 |  | 0 | 21 | 0 | 0 |  | CS ÚRS 2024 01 | 1
|  |  |  | Plný popis: | Příčky z pórobetonových tvárnic hladkých na tenké maltové lože objemová hmotnost do 500 kg/m3, tloušťka příčky 150 mm | [14 empty] | Příčky z pórobetonových tvárnic hladkých na tenké maltové lože objemová hmotnost do 500 kg/m3, tloušťka příčky 150 mm
|  |  |  | Výkaz výměr: | " I.N.P."
" m.č. 110"
[5 empty] | (4,35*1,2) |  | 5.22
[5 empty] | Mezisoučet |  | 0
" II.N.P."
" m.č. 209"
[5 empty] | (4,35*1,2) |  | 5.22
[5 empty] | Mezisoučet |  | 0
[5 empty] | Součet |  | 0
|  | 6 | SP | 342291121 | Ukotvení příček k cihelným konstrukcím plochými kotvami | m | 38.4 | 0 | 0 | 0.00013 | 0.004992 |  | 0 | 21 | 0 | 0 |  | CS ÚRS 2024 01 | 1
|  |  |  | Plný popis: | Ukotvení příček plochými kotvami, do konstrukce cihelné | [14 empty] | Ukotvení příček plochými kotvami, do konstrukce cihelné
|  |  |  | Výkaz výměr: | " I.N.P."
" m.č. 109"
[5 empty] | (2*1) |  | 2
[5 empty] | (2*0,2) |  | 0.4
" m.č. 103"
[5 empty] | (2*1) |  | 2
" m.č. 104"
[5 empty] | (2*1) |  | 2
" m.č. 107"
[5 empty] | (2*2) |  | 4
" m.č. 109"
[5 empty] | (2*1) |  | 2
" m.č. 110"
[5 empty] | (2*1,2) |  | 2.4
" m.č. 112"
[5 empty] | (2*1) |  | 2
" m.č. 110"
[5 empty] | (2*1,2) |  | 2.4
[5 empty] | Mezisoučet |  | 0
" II.N.P."
" m.č. 208"
[5 empty] | (2*1) |  | 2
[5 empty] | (2*0,2) |  | 0.4
" m.č. 202"
[5 empty] | (2*1) |  | 2
" m.č. 203"
[5 empty] | (2*1) |  | 2
" m.č. 206"
[5 empty] | (2*2) |  | 4
" m.č. 208"
[5 empty] | (2*1) |  | 2
" m.č. 209"
[5 empty] | (2*1,2) |  | 2.4
" m.č. 211"
[5 empty] | (2*1) |  | 2
" m.č. 209"
[5 empty] | (2*1,2) |  | 2.4
[5 empty] | Mezisoučet |  | 0
[5 empty] | Součet |  | 0
S/01/01./HSV/4 | 5 |  | Oddíl |  | 4: Vodorovné konstrukce |  |  |  | 0 |  | 0.5516 |  | 0 |  | 0 | 0 |  |  | 1
|  | 7 | SP | 411386611 | Zabetonování prostupů v instalačních šachtách ze suchých směsí pl do 0,09 m2 ve stropech | kus | 28 | 0 | 0 | 0.0197 | 0.5516 |  | 0 | 21 | 0 | 0 |  | CS ÚRS 2024 01 | 1
|  |  |  | Plný popis: | Zabetonování prostupů v instalačních šachtách ve stropech železobetonových ze suchých směsí, včetně bednění, odbednění, výztuže a zajištění potrubí skelnou vatou s folií (materiál v ceně), plochy do 0,09 m2 | [14 empty] | Zabetonování prostupů v instalačních šachtách ve stropech železobetonových ze suchých směsí, včetně bednění, odbednění, výztuže a zajištění potrubí skelnou vatou s folií (materiál v ceně), plochy do 0,09 m2
|  |  |  | Výkaz výměr: | " I.N.P. - pro ÚT"
"stropy"
[5 empty] | 22 |  | 22
[5 empty] | Mezisoučet |  | 0
" I.N.P. - pro ZTI"
"stropy"
[5 empty] | 5+1 |  | 6
[5 empty] | Mezisoučet |  | 0
[5 empty] | Součet |  | 0
S/01/01./HSV/6 | 5 |  | Oddíl |  | 6: Úpravy povrchů, podlahy a osazování výplní |  |  |  | 0 |  | 36.3977 |  | 0.0014236 |  | 0 | 0 |  |  | 9
|  | 8 | SP | 612131101 | Cementový postřik vnitřních stěn nanášený celoplošně ručně | m2 | 241.18 | 0 | 0 | 0.00735 | 1.7727 |  | 0 | 21 | 0 | 0 |  | CS ÚRS 2024 01 | 1
|  |  |  | Plný popis: | Podkladní a spojovací vrstva vnitřních omítaných ploch cementový postřik nanášený ručně celoplošně stěn | [14 empty] | Podkladní a spojovací vrstva vnitřních omítaných ploch cementový postřik nanášený ručně celoplošně stěn
|  |  |  | Výkaz výměr: | " pod nové keramické obklady"
" I.N.P."
" m.č. 103"
[5 empty] | 27,54 |  | 27.54
" m.č. 105 "
[5 empty] | (1,2*1,8) |  | 2.16
" m.č. 109"
[5 empty] | 44,2 |  | 44.2
" m.č. 110"
[5 empty] | 11,1 |  | 11.1
" m.č. 112"
[5 empty] | 18,2 |  | 18.2
" m.č. 116"
[5 empty] | 7,76 |  | 7.76
" m.č. 117"
[5 empty] | 7,76 |  | 7.76
" m.č. 118"
[5 empty] | 8,55 |  | 8.55
[5 empty] | Mezisoučet |  | 0
" II.N.P."
" m.č. 203"
[5 empty] | 14,54 |  | 14.54
" m.č. 208"
[5 empty] | 44,2 |  | 44.2
" m.č. 209"
[5 empty] | 11,1 |  | 11.1
" m.č. 213"
[5 empty] | 7,62 |  | 7.62
" m.č. 214"
[5 empty] | 7,68 |  | 7.68
" m.č. 218"
[5 empty] | 7,8 |  | 7.8
" m.č. 219"
[5 empty] | 10,17 |  | 10.17
" m.č. 220"
[5 empty] | 10,8 |  | 10.8
[5 empty] | Mezisoučet |  | 0
[5 empty] | Součet |  | 0
|  | 9 | SP | 612142001 | Pletivo sklovláknité vnitřních stěn vtlačené do tmelu | m2 | 1505.662 | 0 | 0 | 0.00438 | 6.5948 |  | 0 | 21 | 0 | 0 |  | CS ÚRS 2024 01 | 1
|  |  |  | Plný popis: | Pletivo vnitřních ploch v ploše nebo pruzích, na plném podkladu sklovláknité vtlačené do tmelu včetně tmelu stěn | [14 empty] | Pletivo vnitřních ploch v ploše nebo pruzích, na plném podkladu sklovláknité vtlačené do tmelu včetně tmelu stěn
|  |  |  | Výkaz výměr: | " I.N.P."
" m.č. 101"
[5 empty] | 25,2 |  | 25.2
" m.č. 102"
[5 empty] | 35,8 |  | 35.8
" m.č. 103"
[5 empty] | 28,05 |  | 28.05
" m.č. 104"
[5 empty] | 39,63 |  | 39.63
" m.č. 105"
[5 empty] | 70,97 |  | 70.97
" m.č. 106"
[5 empty] | 87,43 |  | 87.43
" m.č. 107"
[5 empty] | 41,15 |  | 41.15
" m.č. 108"
[5 empty] | 36,96 |  | 36.96
" m.č. 109"
[5 empty] | 33,35 |  | 33.35
" m.č. 110"
[5 empty] | 31,02 |  | 31.02
" m.č. 111"
[5 empty] | 60,10 |  | 60.1
" m.č. 112"
[5 empty] | 18,5 |  | 18.5
" m.č. 114"
[5 empty] | 38,18 |  | 38.18
" m.č. 115"
[5 empty] | 25,42 |  | 25.42
" m.č. 116"
[5 empty] | 7,5 |  | 7.5
" m.č. 117"
[5 empty] | 7,5 |  | 7.5
" m.č. 118"
[5 empty] | 8,7 |  | 8.7
" m.č. 119"
[5 empty] | 45,56 |  | 45.56
" m.č. 120"
[5 empty] | 19,06 |  | 19.06
[5 empty] | Mezisoučet |  | 0
" II.N.P."
" m.č. 201"
[5 empty] | 20,5 |  | 20.5
" m.č. 202"
[5 empty] | 52,17 |  | 52.17
" m.č. 203"
[5 empty] | 37,09 |  | 37.09
" m.č. 204"
[5 empty] | 77,87 |  | 77.87
" m.č. 205"
[5 empty] | 99,31 |  | 99.31
" m.č. 206"
[5 empty] | 41,15 |  | 41.15
" m.č. 207"
[5 empty] | 36,96 |  | 36.96
" m.č. 208"
[5 empty] | 34,35 |  | 34.35
" m.č. 209"
[5 empty] | 32,02 |  | 32.02
" m.č. 210"
[5 empty] | 64,1 |  | 64.1
" m.č. 211"
[5 empty] | 39,12 |  | 39.12
" m.č. 212"
[5 empty] | 24,76 |  | 24.76
" m.č. 213"
[5 empty] | 7,05 |  | 7.05
" m.č. 214"
[5 empty] | 8,4 |  | 8.4
" m.č. 215"
[5 empty] | 7,45 |  | 7.45
" m.č. 216"
[5 empty] | 39,78 |  | 39.78
" m.č. 217"
[5 empty] | 26,62 |  | 26.62
" m.č. 218"
[5 empty] | 7,5 |  | 7.5
" m.č. 219"
[5 empty] | 8,45 |  | 8.45
" m.č. 220"
[5 empty] | 7,02 |  | 7.02
" m.č. 221"
[5 empty] | 100,07 |  | 100.07
[5 empty] | Mezisoučet |  | 0
" nové dozdívky ytong"
" I.N.P."
" m.č. 109"
[5 empty] | (3,98*1)*2 |  | 7.96
[5 empty] | (0,74*0,2)*2 |  | 0.296
" m.č. 103"
[5 empty] | (0,3*1)*2 |  | 0.6
" m.č. 104"
[5 empty] | (0,3*1)*2 |  | 0.6
" m.č. 107"
[5 empty] | (0,9*2)*2 |  | 3.6
" m.č. 109"
[5 empty] | (0,3*1)*2 |  | 0.6
" m.č. 110"
[5 empty] | (0,3*1)*2 |  | 0.6
" m.č. 112"
[5 empty] | (0,3*1)*2 |  | 0.6
" m.č. 110"
[5 empty] | (4,35*1,2)*2 |  | 10.44
" m.č.105"
[5 empty] | (2,2*2,5)*2 |  | 11
[5 empty] | (0,25*2,5) |  | 0.625
[5 empty] | Mezisoučet |  | 0
" II.N.P."
" m.č. 208"
[5 empty] | (3,98*1)*2 |  | 7.96
[5 empty] | (0,74*0,2)*2 |  | 0.296
" m.č. 202"
[5 empty] | (0,3*1)*2 |  | 0.6
" m.č. 203"
[5 empty] | (0,3*1)*2 |  | 0.6
" m.č. 206"
[5 empty] | (0,9*2)*2 |  | 3.6
" m.č. 208"
[5 empty] | (0,3*1)*2 |  | 0.6
" m.č. 209"
[5 empty] | (0,3*1)*2 |  | 0.6
" m.č. 211"
[5 empty] | (0,3*1)*2 |  | 0.6
" m.č. 209"
[5 empty] | (4,35*1,2)*2 |  | 10.44
" m.č.204"
[5 empty] | (2,2*2,5)*2 |  | 11
[5 empty] | (0,25*2,5) |  | 0.625
[5 empty] | Mezisoučet |  | 0
[5 empty] | Součet |  | 0
|  | 10 | SP | 612321111 | Vápenocementová omítka hrubá jednovrstvá zatřená vnitřních stěn nanášená ručně | m2 | 241.18 | 0 | 0 | 0.01575 | 3.7986 |  | 0 | 21 | 0 | 0 |  | CS ÚRS 2024 01 | 1
|  |  |  | Plný popis: | Omítka vápenocementová vnitřních ploch nanášená ručně jednovrstvá, tloušťky do 10 mm hrubá zatřená svislých konstrukcí stěn | [14 empty] | Omítka vápenocementová vnitřních ploch nanášená ručně jednovrstvá, tloušťky do 10 mm hrubá zatřená svislých konstrukcí stěn
|  |  |  | Výkaz výměr: | " pod nové keramické obklady"
" I.N.P."
" m.č. 103"
[5 empty] | 27,54 |  | 27.54
" m.č. 105 "
[5 empty] | (1,2*1,8) |  | 2.16
" m.č. 109"
[5 empty] | 44,2 |  | 44.2
" m.č. 110"
[5 empty] | 11,1 |  | 11.1
" m.č. 112"
[5 empty] | 18,2 |  | 18.2
" m.č. 116"
[5 empty] | 7,76 |  | 7.76
" m.č. 117"
[5 empty] | 7,76 |  | 7.76
" m.č. 118"
[5 empty] | 8,55 |  | 8.55
[5 empty] | Mezisoučet |  | 0
" II.N.P."
" m.č. 203"
[5 empty] | 14,54 |  | 14.54
" m.č. 208"
[5 empty] | 44,2 |  | 44.2
" m.č. 209"
[5 empty] | 11,1 |  | 11.1
" m.č. 213"
[5 empty] | 7,62 |  | 7.62
" m.č. 214"
[5 empty] | 7,68 |  | 7.68
" m.č. 218"
[5 empty] | 7,8 |  | 7.8
" m.č. 219"
[5 empty] | 10,17 |  | 10.17
" m.č. 220"
[5 empty] | 10,8 |  | 10.8
[5 empty] | Mezisoučet |  | 0
[5 empty] | Součet |  | 0
|  | 11 | SP | 612321121 | Vápenocementová omítka hladká jednovrstvá vnitřních stěn nanášená ručně | m2 | 1431.82 | 0 | 0 | 0.0154 | 22.05 |  | 0 | 21 | 0 | 0 |  | CS ÚRS 2024 01 | 1
|  |  |  | Plný popis: | Omítka vápenocementová vnitřních ploch nanášená ručně jednovrstvá, tloušťky do 10 mm hladká svislých konstrukcí stěn | [14 empty] | Omítka vápenocementová vnitřních ploch nanášená ručně jednovrstvá, tloušťky do 10 mm hladká svislých konstrukcí stěn
|  |  |  | Výkaz výměr: | " I.N.P."
" m.č. 101"
[5 empty] | 25,2 |  | 25.2
" m.č. 102"
[5 empty] | 35,8 |  | 35.8
" m.č. 103"
[5 empty] | 28,05 |  | 28.05
" m.č. 104"
[5 empty] | 39,63 |  | 39.63
" m.č. 105"
[5 empty] | 70,97 |  | 70.97
" m.č. 106"
[5 empty] | 87,43 |  | 87.43
" m.č. 107"
[5 empty] | 41,15 |  | 41.15
" m.č. 108"
[5 empty] | 36,96 |  | 36.96
" m.č. 109"
[5 empty] | 33,35 |  | 33.35
" m.č. 110"
[5 empty] | 31,02 |  | 31.02
" m.č. 111"
[5 empty] | 60,10 |  | 60.1
" m.č. 112"
[5 empty] | 18,5 |  | 18.5
" m.č. 114"
[5 empty] | 38,18 |  | 38.18
" m.č. 115"
[5 empty] | 25,42 |  | 25.42
" m.č. 116"
[5 empty] | 7,5 |  | 7.5
" m.č. 117"
[5 empty] | 7,5 |  | 7.5
" m.č. 118"
[5 empty] | 8,7 |  | 8.7
" m.č. 119"
[5 empty] | 45,56 |  | 45.56
" m.č. 120"
[5 empty] | 19,06 |  | 19.06
[5 empty] | Mezisoučet |  | 0
" II.N.P."
" m.č. 201"
[5 empty] | 20,5 |  | 20.5
" m.č. 202"
[5 empty] | 52,17 |  | 52.17
" m.č. 203"
[5 empty] | 37,09 |  | 37.09
" m.č. 204"
[5 empty] | 77,87 |  | 77.87
" m.č. 205"
[5 empty] | 99,31 |  | 99.31
" m.č. 206"
[5 empty] | 41,15 |  | 41.15
" m.č. 207"
[5 empty] | 36,96 |  | 36.96
" m.č. 208"
[5 empty] | 34,35 |  | 34.35
" m.č. 209"
[5 empty] | 32,02 |  | 32.02
" m.č. 210"
[5 empty] | 64,1 |  | 64.1
" m.č. 211"
[5 empty] | 39,12 |  | 39.12
" m.č. 212"
[5 empty] | 24,76 |  | 24.76
" m.č. 213"
[5 empty] | 7,05 |  | 7.05
" m.č. 214"
[5 empty] | 8,4 |  | 8.4
" m.č. 215"
[5 empty] | 7,45 |  | 7.45
" m.č. 216"
[5 empty] | 39,78 |  | 39.78
" m.č. 217"
[5 empty] | 26,62 |  | 26.62
" m.č. 218"
[5 empty] | 7,5 |  | 7.5
" m.č. 219"
[5 empty] | 8,45 |  | 8.45
" m.č. 220"
[5 empty] | 7,02 |  | 7.02
" m.č. 221"
[5 empty] | 100,07 |  | 100.07
[5 empty] | Mezisoučet |  | 0
[5 empty] | Součet |  | 0
|  | 12 | SP | 612325101 | Vápenocementová hrubá omítka rýh ve stěnách š do 150 mm | m2 | 11.85 | 0 | 0 | 0.0389 | 0.46096 |  | 0 | 21 | 0 | 0 |  | CS ÚRS 2024 01 | 1
|  |  |  | Plný popis: | Vápenocementová omítka rýh hrubá ve stěnách, šířky rýhy do 150 mm | [14 empty] | Vápenocementová omítka rýh hrubá ve stěnách, šířky rýhy do 150 mm
|  |  |  | Výkaz výměr: | " I.N.P. - pro ÚT"
[5 empty] | 37*0,15 |  | 5.55
[5 empty] | Mezisoučet |  | 0
" II.N.P."
[5 empty] | 42*0,15 |  | 6.3
[5 empty] | Mezisoučet |  | 0
[5 empty] | Součet |  | 0
|  | 13 | SP | 629991011 | Zakrytí výplní otvorů a svislých ploch fólií přilepenou lepící páskou | m2 | 142.36 | 0 | 0 |  | 0 | 1e-05 | 0.0014236 | 21 | 0 | 0 |  | CS ÚRS 2024 01 | 1
|  |  |  | Plný popis: | Zakrytí vnějších ploch před znečištěním včetně pozdějšího odkrytí výplní otvorů a svislých ploch fólií přilepenou lepící páskou | [14 empty] | Zakrytí vnějších ploch před znečištěním včetně pozdějšího odkrytí výplní otvorů a svislých ploch fólií přilepenou lepící páskou
|  |  |  | Výkaz výměr: | " z vnitřní strany"
" zakrývání výplní otvorů"
" I.N.P."
[5 empty] | (4,8*1,5)*8 |  | 57.6
[5 empty] | (3,6*1,5) |  | 5.4
[5 empty] | (0,6*0,6)*3 |  | 1.08
" vstupní dveře"
[5 empty] | (0,9*2)*2 |  | 3.6
[5 empty] | (0,8*2) |  | 1.6
[5 empty] | Mezisoučet |  | 0
" zakrývání výplní otvorů"
" II.N.P."
[5 empty] | (4,8*1,5)*9 |  | 64.8
[5 empty] | (3,6*1,5) |  | 5.4
[5 empty] | (1,2*1,5) |  | 1.8
[5 empty] | (0,6*0,6)*3 |  | 1.08
[5 empty] | Mezisoučet |  | 0
[5 empty] | Součet |  | 0
|  | 14 | SP | 631312141 | Doplnění rýh v dosavadních mazaninách betonem prostým | m3 | 0.09 | 0 | 0 | 2.301 | 0.20709 |  | 0 | 21 | 0 | 0 |  | CS ÚRS 2024 01 | 1
|  |  |  | Plný popis: | Doplnění dosavadních mazanin prostým betonem s dodáním hmot, bez potěru, plochy jednotlivě rýh v dosavadních mazaninách | [14 empty] | Doplnění dosavadních mazanin prostým betonem s dodáním hmot, bez potěru, plochy jednotlivě rýh v dosavadních mazaninách
|  |  |  | Výkaz výměr: | " I.N.P. - pro ZTI"
[5 empty] | 4*0,15*0,15 |  | 0.09
[5 empty] | Součet |  | 0
|  | 15 | SP | 632451022 | Vyrovnávací potěr tl přes 20 do 30 mm z MC 15 provedený v pásu včetně bednění | m2 | 19.56 | 0 | 0 | 0.07426 | 1.4525 |  | 0 | 21 | 0 | 0 |  | CS ÚRS 2024 01 | 1
|  |  |  | Plný popis: | Potěr cementový vyrovnávací z malty (MC-15) v pásu o průměrné (střední) tl. přes 20 do 30 mm | [14 empty] | Potěr cementový vyrovnávací z malty (MC-15) v pásu o průměrné (střední) tl. přes 20 do 30 mm
|  |  |  | Výkaz výměr: | " pod nový vnitřní parapet"
" I.N.P."
" m.č. 103"
[5 empty] | 1,5*0,2 |  | 0.3
" m.č. 104"
[5 empty] | 2,3*0,2 |  | 0.46
" m.č. 105"
[5 empty] | 6,9*0,2 |  | 1.38
" m.č. 106"
[5 empty] | 22,5*0,2 |  | 4.5
" m.č. 107"
[5 empty] | 2,7*0,2 |  | 0.54
" m.č. 109"
[5 empty] | 1,5*0,2 |  | 0.3
" m.č. 110"
[5 empty] | 2,2*0,2 |  | 0.44
" m.č. 111"
[5 empty] | 3,9*0,2 |  | 0.78
" m.č. 112"
[5 empty] | 1,2*0,2 |  | 0.24
" m.č. 114"
[5 empty] | 2,8*0,2 |  | 0.56
[5 empty] | Mezisoučet |  | 0
" II.N.P."
" m.č. 202"
[5 empty] | 2,9*0,2 |  | 0.58
" m.č. 203"
[5 empty] | 2,3*0,2 |  | 0.46
" m.č. 204"
[5 empty] | 6,9*0,2 |  | 1.38
" m.č. 205"
[5 empty] | 22,5*0,2 |  | 4.5
" m.č. 206"
[5 empty] | 2,7*0,2 |  | 0.54
" m.č. 208"
[5 empty] | 1,5*0,2 |  | 0.3
" m.č. 209"
[5 empty] | 2,2*0,2 |  | 0.44
" m.č. 210"
[5 empty] | 3,9*0,2 |  | 0.78
" m.č. 211"
[5 empty] | 2,7*0,2 |  | 0.54
" m.č. 216"
[5 empty] | 2,7*0,2 |  | 0.54
[5 empty] | Mezisoučet |  | 0
[5 empty] | Součet |  | 0
|  | 16 | SP | 632682111 | Vyspravení betonových schodišťových stupňů a podest rychletuhnoucím polymerem tl do 10 mm, 10% z celkového objemu | m2 | 2.6 | 0 | 0 | 0.02346 | 0.060996 |  | 0 | 21 | 0 | 0 |  | CS ÚRS 2024 01 | 1
|  |  |  | Plný popis: | Vyspravení povrchu betonových schodišť rychletuhnoucím polymerem s možností okamžitého zatížení stupňů a podest tl. do 10 mm | [14 empty] | Vyspravení povrchu betonových schodišť rychletuhnoucím polymerem s možností okamžitého zatížení stupňů a podest tl. do 10 mm
|  |  |  | Výkaz výměr: | " vyspravení schodišťových teraco stupňů z I.N.P. do II.N.P."
" délka stupně 1,2m, šíře 0,28m, výška 0,165m, počet stupňů 22ks"
[5 empty] | 1,3*2 |  | 2.6
[5 empty] | Součet |  | 0
S/01/01./HSV/9 | 5 |  | Oddíl |  | 9: Ostatní konstrukce a práce-bourání |  |  |  | 0 |  | 0.095014 |  | 10.5686 |  | 0 | 0 |  |  | 14
|  | 17 | SP | 949101111 | Lešení pomocné pro objekty pozemních staveb s lešeňovou podlahou v do 1,9 m zatížení do 150 kg/m2 | m2 | 549.79 | 0 | 0 | 0.00013 | 0.071473 |  | 0 | 21 | 0 | 0 |  | CS ÚRS 2024 01 | 1
|  |  |  | Plný popis: | Lešení pomocné pracovní pro objekty pozemních staveb pro zatížení do 150 kg/m2, o výšce lešeňové podlahy do 1,9 m | [14 empty] | Lešení pomocné pracovní pro objekty pozemních staveb pro zatížení do 150 kg/m2, o výšce lešeňové podlahy do 1,9 m
|  |  |  | Výkaz výměr: | " I.N.P."
" m.č. 102"
[5 empty] | 6,9 |  | 6.9
" m.č. 103"
[5 empty] | 13,25 |  | 13.25
" m.č. 104"
[5 empty] | 9,05 |  | 9.05
" m.č. 105"
[5 empty] | 46,8 |  | 46.8
" m.č. 106"
[5 empty] | 74,66 |  | 74.66
" m.č. 107"
[5 empty] | 11,51 |  | 11.51
" m.č. 108"
[5 empty] | 7,68 |  | 7.68
" m.č. 109"
[5 empty] | 17,55 |  | 17.55
" m.č. 110"
[5 empty] | 9,37 |  | 9.37
" m.č. 111"
[5 empty] | 24,8 |  | 24.8
" m.č. 112"
[5 empty] | 9,5 |  | 9.5
" m.č. 114"
[5 empty] | 9,88 |  | 9.88
" m.č. 115"
[5 empty] | 4,6 |  | 4.6
" m.č. 116"
[5 empty] | 1,44 |  | 1.44
" m.č. 117"
[5 empty] | 1,44 |  | 1.44
" m.č. 118"
[5 empty] | 1,65 |  | 1.65
" m.č. 119"
[5 empty] | 10,3 |  | 10.3
" m.č. 120"
[5 empty] | 4,2 |  | 4.2
[5 empty] | Mezisoučet |  | 0
" II.N.P."
" m.č. 202"
[5 empty] | 12,31 |  | 12.31
" m.č. 203"
[5 empty] | 9,9 |  | 9.9
" m.č. 204"
[5 empty] | 46,07 |  | 46.07
" m.č. 205"
[5 empty] | 74,24 |  | 74.24
" m.č. 206"
[5 empty] | 11,45 |  | 11.45
" m.č. 207"
[5 empty] | 7,64 |  | 7.64
" m.č. 208"
[5 empty] | 17,45 |  | 17.45
" m.č. 209"
[5 empty] | 9,48 |  | 9.48
" m.č. 210"
[5 empty] | 24,42 |  | 24.42
" m.č. 211"
[5 empty] | 9,3 |  | 9.3
" m.č. 212"
[5 empty] | 4,2 |  | 4.2
" m.č. 213"
[5 empty] | 1,36 |  | 1.36
" m.č. 214"
[5 empty] | 1,92 |  | 1.92
" m.č. 215"
[5 empty] | 1,22 |  | 1.22
" m.č. 216"
[5 empty] | 9,63 |  | 9.63
" m.č. 217"
[5 empty] | 4,6 |  | 4.6
" m.č. 218"
[5 empty] | 1,45 |  | 1.45
" m.č. 219"
[5 empty] | 1,65 |  | 1.65
" m.č. 220"
[5 empty] | 1,51 |  | 1.51
" m.č. 221"
[5 empty] | 35,41 |  | 35.41
[5 empty] | Mezisoučet |  | 0
[5 empty] | Součet |  | 0
|  | 18 | SP | 949101112 | Lešení pomocné pro objekty pozemních staveb s lešeňovou podlahou v přes 1,9 do 3,5 m zatížení do 150 kg/m2 | m2 | 6.2 | 0 | 0 | 0.00021 | 0.001302 |  | 0 | 21 | 0 | 0 |  | CS ÚRS 2024 01 | 1
|  |  |  | Plný popis: | Lešení pomocné pracovní pro objekty pozemních staveb pro zatížení do 150 kg/m2, o výšce lešeňové podlahy přes 1,9 do 3,5 m | [14 empty] | Lešení pomocné pracovní pro objekty pozemních staveb pro zatížení do 150 kg/m2, o výšce lešeňové podlahy přes 1,9 do 3,5 m
|  |  |  | Výkaz výměr: | " I.N.P."
" m.č. 101"
[5 empty] | 6,2 |  | 6.2
[5 empty] | Součet |  | 0
|  | 19 | SP | 952901111 | Vyčištění budov bytové a občanské výstavby při výšce podlaží do 4 m | m2 | 555.99 | 0 | 0 | 4e-05 | 0.02224 |  | 0 | 21 | 0 | 0 |  | CS ÚRS 2024 01 | 1
|  |  |  | Plný popis: | Vyčištění budov nebo objektů před předáním do užívání budov bytové nebo občanské výstavby, světlé výšky podlaží do 4 m | [14 empty] | Vyčištění budov nebo objektů před předáním do užívání budov bytové nebo občanské výstavby, světlé výšky podlaží do 4 m
|  |  |  | Výkaz výměr: | " I.N.P."
" m.č. 101"
[5 empty] | 6,2 |  | 6.2
" m.č. 102"
[5 empty] | 6,9 |  | 6.9
" m.č. 103"
[5 empty] | 13,25 |  | 13.25
" m.č. 104"
[5 empty] | 9,05 |  | 9.05
" m.č. 105"
[5 empty] | 46,8 |  | 46.8
" m.č. 106"
[5 empty] | 74,66 |  | 74.66
" m.č. 107"
[5 empty] | 11,51 |  | 11.51
" m.č. 108"
[5 empty] | 7,68 |  | 7.68
" m.č. 109"
[5 empty] | 17,55 |  | 17.55
" m.č. 110"
[5 empty] | 9,37 |  | 9.37
" m.č. 111"
[5 empty] | 24,8 |  | 24.8
" m.č. 112"
[5 empty] | 9,5 |  | 9.5
" m.č. 114"
[5 empty] | 9,88 |  | 9.88
" m.č. 115"
[5 empty] | 4,6 |  | 4.6
" m.č. 116"
[5 empty] | 1,44 |  | 1.44
" m.č. 117"
[5 empty] | 1,44 |  | 1.44
" m.č. 118"
[5 empty] | 1,65 |  | 1.65
" m.č. 119"
[5 empty] | 10,3 |  | 10.3
" m.č. 120"
[5 empty] | 4,2 |  | 4.2
[5 empty] | Mezisoučet |  | 0
" II.N.P."
" m.č. 202"
[5 empty] | 12,31 |  | 12.31
" m.č. 203"
[5 empty] | 9,9 |  | 9.9
" m.č. 204"
[5 empty] | 46,07 |  | 46.07
" m.č. 205"
[5 empty] | 74,24 |  | 74.24
" m.č. 206"
[5 empty] | 11,45 |  | 11.45
" m.č. 207"
[5 empty] | 7,64 |  | 7.64
" m.č. 208"
[5 empty] | 17,45 |  | 17.45
" m.č. 209"
[5 empty] | 9,48 |  | 9.48
" m.č. 210"
[5 empty] | 24,42 |  | 24.42
" m.č. 211"
[5 empty] | 9,3 |  | 9.3
" m.č. 212"
[5 empty] | 4,2 |  | 4.2
" m.č. 213"
[5 empty] | 1,36 |  | 1.36
" m.č. 214"
[5 empty] | 1,92 |  | 1.92
" m.č. 215"
[5 empty] | 1,22 |  | 1.22
" m.č. 216"
[5 empty] | 9,63 |  | 9.63
" m.č. 217"
[5 empty] | 4,6 |  | 4.6
" m.č. 218"
[5 empty] | 1,45 |  | 1.45
" m.č. 219"
[5 empty] | 1,65 |  | 1.65
" m.č. 220"
[5 empty] | 1,51 |  | 1.51
" m.č. 221"
[5 empty] | 35,41 |  | 35.41
[5 empty] | Mezisoučet |  | 0
[5 empty] | Součet |  | 0
|  | 20 | SP | 962031133 | Bourání příček nebo přizdívek z cihel pálených tl přes 100 do 150 mm | m2 | 20.46 | 0 | 0 |  | 0 | 0.261 | 5.3401 | 21 | 0 | 0 |  | CS ÚRS 2024 01 | 1
|  |  |  | Plný popis: | Bourání příček nebo přizdívek z cihel pálených plných nebo dutých, tl. přes 100 do 150 mm | [14 empty] | Bourání příček nebo přizdívek z cihel pálených plných nebo dutých, tl. přes 100 do 150 mm
|  |  |  | Výkaz výměr: | " I.N.P."
" m.č. 107"
[5 empty] | (3,1*3,3) |  | 10.23
[5 empty] | Mezisoučet |  | 0
" II.N.P."
" m.č. 206"
[5 empty] | (3,1*3,3) |  | 10.23
[5 empty] | Mezisoučet |  | 0
[5 empty] | Součet |  | 0
|  | 21 | SP | 968072455 | Vybourání kovových dveřních zárubní pl do 2 m2 | m2 | 3.2 | 0 | 0 |  | 0 | 0.076 | 0.2432 | 21 | 0 | 0 |  | CS ÚRS 2024 01 | 1
|  |  |  | Plný popis: | Vybourání kovových rámů oken s křídly, dveřních zárubní, vrat, stěn, ostění nebo obkladů dveřních zárubní, plochy do 2 m2 | [14 empty] | Vybourání kovových rámů oken s křídly, dveřních zárubní, vrat, stěn, ostění nebo obkladů dveřních zárubní, plochy do 2 m2
|  |  |  | Výkaz výměr: | " I.N.P."
" m.č. 107"
[5 empty] | (0,8*2) |  | 1.6
[5 empty] | Mezisoučet |  | 0
" II.N.P."
" m.č. 206"
[5 empty] | (0,8*2) |  | 1.6
[5 empty] | Mezisoučet |  | 0
[5 empty] | Součet |  | 0
|  | 22 | SUB | 968072887 | Vybourání shrnovacích dveří pl přes 2 m2 vč. lemování | m2 | 22 | 0 | 0 |  | 0 |  | 0 | 21 | 0 | 0 |  | VLASTNÍ | 1
|  |  |  | Plný popis: | --- | [14 empty] | ---
|  |  |  | Výkaz výměr: | " I.N.P."
" m.č. 106"
[5 empty] | (4,4*2,5) |  | 11
[5 empty] | Mezisoučet |  | 0
" II.N.P."
" m.č. 205"
[5 empty] | (4,4*2,5) |  | 11
[5 empty] | Mezisoučet |  | 0
[5 empty] | Součet |  | 0
|  | 23 | SP | 971033631 | Vybourání otvorů ve zdivu cihelném pl do 4 m2 na MVC nebo MV tl do 150 mm | m2 | 4.2 | 0 | 0 |  | 0 | 0.27 | 1.134 | 21 | 0 | 0 |  | CS ÚRS 2024 01 | 1
|  |  |  | Plný popis: | Vybourání otvorů ve zdivu základovém nebo nadzákladovém z cihel, tvárnic, příčkovek z cihel pálených na maltu vápennou nebo vápenocementovou plochy do 4 m2, tl. do 150 mm | [14 empty] | Vybourání otvorů ve zdivu základovém nebo nadzákladovém z cihel, tvárnic, příčkovek z cihel pálených na maltu vápennou nebo vápenocementovou plochy do 4 m2, tl. do 150 mm
|  |  |  | Výkaz výměr: | " I.N.P."
" m.č.107"
[5 empty] | (1*2,1) |  | 2.1
[5 empty] | Mezisoučet |  | 0
" II.N.P."
" m.č.206"
[5 empty] | (1*2,1) |  | 2.1
[5 empty] | Mezisoučet |  | 0
[5 empty] | Součet |  | 0
|  | 24 | SP | 972054141 | Vybourání otvorů v ŽB stropech nebo klenbách pl do 0,0225 m2 tl do 150 mm | kus | 22 | 0 | 0 |  | 0 | 0.008 | 0.176 | 21 | 0 | 0 |  | CS ÚRS 2024 01 | 1
|  |  |  | Plný popis: | Vybourání otvorů ve stropech nebo klenbách železobetonových bez odstranění podlahy a násypu, plochy do 0,0225 m2, tl. do 150 mm | [14 empty] | Vybourání otvorů ve stropech nebo klenbách železobetonových bez odstranění podlahy a násypu, plochy do 0,0225 m2, tl. do 150 mm
|  |  |  | Výkaz výměr: | " I.N.P. - pro ÚT"
"stropy"
[5 empty] | 22 |  | 22
[5 empty] | Součet |  | 0
|  | 25 | SP | 972054241 | Vybourání otvorů v ŽB stropech nebo klenbách pl do 0,09 m2 tl do 150 mm | kus | 6 | 0 | 0 |  | 0 | 0.032 | 0.192 | 21 | 0 | 0 |  | CS ÚRS 2024 01 | 1
|  |  |  | Plný popis: | Vybourání otvorů ve stropech nebo klenbách železobetonových bez odstranění podlahy a násypu, plochy do 0,09 m2, tl. do 150 mm | [14 empty] | Vybourání otvorů ve stropech nebo klenbách železobetonových bez odstranění podlahy a násypu, plochy do 0,09 m2, tl. do 150 mm
|  |  |  | Výkaz výměr: | " I.N.P. - pro ZTI"
[5 empty] | 5+1 |  | 6
[5 empty] | Součet |  | 0
|  | 26 | SP | 973031513 | Vysekání kapes ve zdivu cihelném na MV nebo MVC pro upevňovací prvky hl do 150 mm | kus | 8 | 0 | 0 |  | 0 | 0.003 | 0.024 | 21 | 0 | 0 |  | CS ÚRS 2024 01 | 1
|  |  |  | Plný popis: | Vysekání výklenků nebo kapes ve zdivu z cihel na maltu vápennou nebo vápenocementovou kapes pro kotvení upevňovacích prvků, hl. do 150 mm | [14 empty] | Vysekání výklenků nebo kapes ve zdivu z cihel na maltu vápennou nebo vápenocementovou kapes pro kotvení upevňovacích prvků, hl. do 150 mm
|  |  |  | Výkaz výměr: | " pro ukotvení schodišťového madla"
" I.N.P."
" m.č. 101"
[5 empty] | 4 |  | 4
[5 empty] | Mezisoučet |  | 0
" II.N.P."
" m.č. 201"
[5 empty] | 4 |  | 4
[5 empty] | Mezisoučet |  | 0
[5 empty] | Součet |  | 0
|  | 27 | SP | 974031164 | Vysekání rýh ve zdivu cihelném hl do 150 mm š do 150 mm | m | 79 | 0 | 0 |  | 0 | 0.04 | 3.16 | 21 | 0 | 0 |  | CS ÚRS 2024 01 | 1
|  |  |  | Plný popis: | Vysekání rýh ve zdivu cihelném na maltu vápennou nebo vápenocementovou do hl. 150 mm a šířky do 150 mm | [14 empty] | Vysekání rýh ve zdivu cihelném na maltu vápennou nebo vápenocementovou do hl. 150 mm a šířky do 150 mm
|  |  |  | Výkaz výměr: | " I.N.P."
[5 empty] | 37 |  | 37
[5 empty] | Mezisoučet |  | 0
" II.N.P."
[5 empty] | 42 |  | 42
[5 empty] | Mezisoučet |  | 0
[5 empty] | Součet |  | 0
|  | 28 | SP | 974042564 | Vysekání rýh v dlažbě betonové nebo jiné monolitické hl do 150 mm š do 150 mm | m | 4 | 0 | 0 |  | 0 | 0.05 | 0.2 | 21 | 0 | 0 |  | CS ÚRS 2024 01 | 1
|  |  |  | Plný popis: | Vysekání rýh v betonové nebo jiné monolitické dlažbě s betonovým podkladem do hl. 150 mm a šířky do 150 mm | [14 empty] | Vysekání rýh v betonové nebo jiné monolitické dlažbě s betonovým podkladem do hl. 150 mm a šířky do 150 mm
|  |  |  | Výkaz výměr: | " I.N.P. - pro ZTI"
[5 empty] | 4 |  | 4
[5 empty] | Součet |  | 0
|  | 29 | SP | 977312113 | Řezání stávajících betonových mazanin vyztužených hl do 150 mm | m | 8 | 0 | 0 |  | 0 |  | 0 | 21 | 0 | 0 |  | CS ÚRS 2024 01 | 1
|  |  |  | Plný popis: | Řezání stávajících betonových mazanin s vyztužením hloubky přes 100 do 150 mm | [14 empty] | Řezání stávajících betonových mazanin s vyztužením hloubky přes 100 do 150 mm
|  |  |  | Výkaz výměr: | " I.N.P. - pro ZTI"
[5 empty] | 4*2 |  | 8
[5 empty] | Součet |  | 0
|  | 30 | SP | 978013191 | Otlučení (osekání) vnitřní vápenné nebo vápenocementové omítky stěn v rozsahu přes 50 do 100 % | m2 | 2.16 | 0 | 0 |  | 0 | 0.046 | 0.09936 | 21 | 0 | 0 |  | CS ÚRS 2024 01 | 1
|  |  |  | Plný popis: | Otlučení vápenných nebo vápenocementových omítek vnitřních ploch stěn s vyškrabáním spar, s očištěním zdiva, v rozsahu přes 50 do 100 % | [14 empty] | Otlučení vápenných nebo vápenocementových omítek vnitřních ploch stěn s vyškrabáním spar, s očištěním zdiva, v rozsahu přes 50 do 100 %
|  |  |  | Výkaz výměr: | " I.N.P."
" m.č. 105 pod nový keramický obklad"
[5 empty] | (1,2*1,8) |  | 2.16
[5 empty] | Součet |  | 0
S/01/01./HSV/997 | 5 |  | Oddíl |  | 997: Přesun sutě |  |  |  | 0 |  | 0 |  | 0 |  | 0 | 0 |  |  | 3
|  | 31 | SP | 997006512 | Vodorovné doprava suti s naložením a složením na skládku přes 100 m do 1 km | t | 53.351 | 0 | 0 |  | 0 |  | 0 | 21 | 0 | 0 |  | CS ÚRS 2024 01 | 1
|  |  |  | Plný popis: | Vodorovná doprava suti na skládku s naložením na dopravní prostředek a složením přes 100 m do 1 km | [14 empty] | Vodorovná doprava suti na skládku s naložením na dopravní prostředek a složením přes 100 m do 1 km
|  | 32 | SP | 997006519 | Příplatek k vodorovnému přemístění suti na skládku ZKD 1 km přes 1 km | t | 960.318 | 0 | 0 |  | 0 |  | 0 | 21 | 0 | 0 |  | CS ÚRS 2024 01 | 1
|  |  |  | Plný popis: | Vodorovná doprava suti na skládku Příplatek k ceně -6512 za každý další i započatý 1 km | [14 empty] | Vodorovná doprava suti na skládku Příplatek k ceně -6512 za každý další i započatý 1 km
|  |  |  | Výkaz výměr: | 53,351*18 ; Přepočtené koeficientem množství |  | 960.318
|  | 33 | SP | 997013871 | Poplatek za uložení stavebního odpadu na recyklační skládce (skládkovné) směsného stavebního a demoličního kód odpadu 17 09 04 | t | 53.351 | 0 | 0 |  | 0 |  | 0 | 21 | 0 | 0 |  | CS ÚRS 2024 01 | 1
|  |  |  | Plný popis: | Poplatek za uložení stavebního odpadu na recyklační skládce (skládkovné) směsného stavebního a demoličního zatříděného do Katalogu odpadů pod kódem 17 09 04 | [14 empty] | Poplatek za uložení stavebního odpadu na recyklační skládce (skládkovné) směsného stavebního a demoličního zatříděného do Katalogu odpadů pod kódem 17 09 04
S/01/01./HSV/998 | 5 |  | Oddíl |  | 998: Přesun hmot |  |  |  | 0 |  | 0 |  | 0 |  | 0 | 0 |  |  | 1
|  | 34 | SP | 998018002 | Přesun hmot pro budovy ruční pro budovy v přes 6 do 12 m | t | 41.457 | 0 | 0 |  | 0 |  | 0 | 21 | 0 | 0 |  | CS ÚRS 2024 01 | 1
|  |  |  | Plný popis: | Přesun hmot pro budovy občanské výstavby, bydlení, výrobu a služby ruční (bez užití mechanizace) vodorovná dopravní vzdálenost do 100 m pro budovy s jakoukoliv nosnou konstrukcí výšky přes 6 do 12 m | [14 empty] | Přesun hmot pro budovy občanské výstavby, bydlení, výrobu a služby ruční (bez užití mechanizace) vodorovná dopravní vzdálenost do 100 m pro budovy s jakoukoliv nosnou konstrukcí výšky přes 6 do 12 m
S/01/01./PSV | 4 |  | Skupina |  | PSV: Práce a dodávky PSV |  |  |  | 0 |  | 23.4144 |  | 32.7625 |  | 0 | 0 |  |  | 81
S/01/01./PSV/763 | 5 |  | Oddíl |  | 763: Konstrukce suché výstavby |  |  |  | 0 |  | 6.1357 |  | 0.044 |  | 0 | 0 |  |  | 12
|  | 35 | SP | 763131751 | Montáž parotěsné zábrany do SDK podhledu | m2 | 549.79 | 0 | 0 |  | 0 |  | 0 | 21 | 0 | 0 |  | CS ÚRS 2024 01 | 1
|  |  |  | Plný popis: | Podhled ze sádrokartonových desek ostatní práce a konstrukce na podhledech ze sádrokartonových desek montáž parotěsné zábrany | [14 empty] | Podhled ze sádrokartonových desek ostatní práce a konstrukce na podhledech ze sádrokartonových desek montáž parotěsné zábrany
|  |  |  | Výkaz výměr: | " I.N.P."
" m.č. 102"
[5 empty] | 6,9 |  | 6.9
" m.č. 103"
[5 empty] | 13,25 |  | 13.25
" m.č. 104"
[5 empty] | 9,05 |  | 9.05
" m.č. 105"
[5 empty] | 46,8 |  | 46.8
" m.č. 106"
[5 empty] | 74,66 |  | 74.66
" m.č. 107"
[5 empty] | 11,51 |  | 11.51
" m.č. 108"
[5 empty] | 7,68 |  | 7.68
" m.č. 109"
[5 empty] | 17,55 |  | 17.55
" m.č. 110"
[5 empty] | 9,37 |  | 9.37
" m.č. 111"
[5 empty] | 24,8 |  | 24.8
" m.č. 112"
[5 empty] | 9,5 |  | 9.5
" m.č. 114"
[5 empty] | 9,88 |  | 9.88
" m.č. 115"
[5 empty] | 4,6 |  | 4.6
" m.č. 116"
[5 empty] | 1,44 |  | 1.44
" m.č. 117"
[5 empty] | 1,44 |  | 1.44
" m.č. 118"
[5 empty] | 1,65 |  | 1.65
" m.č. 119"
[5 empty] | 10,3 |  | 10.3
" m.č. 120"
[5 empty] | 4,2 |  | 4.2
[5 empty] | Mezisoučet |  | 0
" II.N.P."
" m.č. 202"
[5 empty] | 12,31 |  | 12.31
" m.č. 203"
[5 empty] | 9,9 |  | 9.9
" m.č. 204"
[5 empty] | 46,07 |  | 46.07
" m.č. 205"
[5 empty] | 74,24 |  | 74.24
" m.č. 206"
[5 empty] | 11,45 |  | 11.45
" m.č. 207"
[5 empty] | 7,64 |  | 7.64
" m.č. 208"
[5 empty] | 17,45 |  | 17.45
" m.č. 209"
[5 empty] | 9,48 |  | 9.48
" m.č. 210"
[5 empty] | 24,42 |  | 24.42
" m.č. 211"
[5 empty] | 9,3 |  | 9.3
" m.č. 212"
[5 empty] | 4,2 |  | 4.2
" m.č. 213"
[5 empty] | 1,36 |  | 1.36
" m.č. 214"
[5 empty] | 1,92 |  | 1.92
" m.č. 215"
[5 empty] | 1,22 |  | 1.22
" m.č. 216"
[5 empty] | 9,63 |  | 9.63
" m.č. 217"
[5 empty] | 4,6 |  | 4.6
" m.č. 218"
[5 empty] | 1,45 |  | 1.45
" m.č. 219"
[5 empty] | 1,65 |  | 1.65
" m.č. 220"
[5 empty] | 1,51 |  | 1.51
" m.č. 221"
[5 empty] | 35,41 |  | 35.41
[5 empty] | Mezisoučet |  | 0
[5 empty] | Součet |  | 0
|  | 36 | H | 28329274 | fólie PE vyztužená pro parotěsnou vrstvu (reakce na oheň - třída E) 110g/m2 | m2 | 632.2585 | 0 | 0 | 0.00011 | 0.069548 |  | 0 | 21 | 0 | 0 |  | CS ÚRS 2024 01 | 1
|  |  |  | Plný popis: | --- | [14 empty] | ---
|  |  |  | Výkaz výměr: | 549,79*1,15 |  | 632.2585
[5 empty] | Součet |  | 0
|  | 37 | SP | 763131915 | Zhotovení otvoru vel. přes 1 do 2 m2 v SDK podhledu a podkroví s vyztužením profily | kus | 1 | 0 | 0 | 0.00298 | 0.00298 | 0.044 | 0.044 | 21 | 0 | 0 |  | CS ÚRS 2024 01 | 1
|  |  |  | Plný popis: | Zhotovení otvorů v podhledech a podkrovích ze sádrokartonových desek pro prostupy (voda, elektro, topení, VZT), osvětlení, sprinklery, revizní klapky a dvířka včetně vyztužení profily, velikost přes 1,00 do 2,00 m2 | [14 empty] | Zhotovení otvorů v podhledech a podkrovích ze sádrokartonových desek pro prostupy (voda, elektro, topení, VZT), osvětlení, sprinklery, revizní klapky a dvířka včetně vyztužení profily, velikost přes 1,00 do 2,00 m2
|  |  |  | Výkaz výměr: | " II.N.P."
" m.č. 221"
[5 empty] | 1 |  | 1
[5 empty] | Součet |  | 0
|  | 38 | SP | 763135101 | Montáž SDK kazetového podhledu z kazet 600x600 mm na zavěšenou viditelnou nosnou konstrukci | m2 | 549.79 | 0 | 0 | 0.00125 | 0.68724 |  | 0 | 21 | 0 | 0 |  | CS ÚRS 2024 01 | 1
|  |  |  | Plný popis: | Montáž sádrokartonového podhledu kazetového demontovatelného, velikosti kazet 600x600 mm včetně zavěšené nosné konstrukce viditelné | [14 empty] | Montáž sádrokartonového podhledu kazetového demontovatelného, velikosti kazet 600x600 mm včetně zavěšené nosné konstrukce viditelné
|  |  |  | Výkaz výměr: | " I.N.P."
" m.č. 102"
[5 empty] | 6,9 |  | 6.9
" m.č. 103"
[5 empty] | 13,25 |  | 13.25
" m.č. 104"
[5 empty] | 9,05 |  | 9.05
" m.č. 105"
[5 empty] | 46,8 |  | 46.8
" m.č. 106"
[5 empty] | 74,66 |  | 74.66
" m.č. 107"
[5 empty] | 11,51 |  | 11.51
" m.č. 108"
[5 empty] | 7,68 |  | 7.68
" m.č. 109"
[5 empty] | 17,55 |  | 17.55
" m.č. 110"
[5 empty] | 9,37 |  | 9.37
" m.č. 111"
[5 empty] | 24,8 |  | 24.8
" m.č. 112"
[5 empty] | 9,5 |  | 9.5
" m.č. 114"
[5 empty] | 9,88 |  | 9.88
" m.č. 115"
[5 empty] | 4,6 |  | 4.6
" m.č. 116"
[5 empty] | 1,44 |  | 1.44
" m.č. 117"
[5 empty] | 1,44 |  | 1.44
" m.č. 118"
[5 empty] | 1,65 |  | 1.65
" m.č. 119"
[5 empty] | 10,3 |  | 10.3
" m.č. 120"
[5 empty] | 4,2 |  | 4.2
[5 empty] | Mezisoučet |  | 0
" II.N.P."
" m.č. 202"
[5 empty] | 12,31 |  | 12.31
" m.č. 203"
[5 empty] | 9,9 |  | 9.9
" m.č. 204"
[5 empty] | 46,07 |  | 46.07
" m.č. 205"
[5 empty] | 74,24 |  | 74.24
" m.č. 206"
[5 empty] | 11,45 |  | 11.45
" m.č. 207"
[5 empty] | 7,64 |  | 7.64
" m.č. 208"
[5 empty] | 17,45 |  | 17.45
" m.č. 209"
[5 empty] | 9,48 |  | 9.48
" m.č. 210"
[5 empty] | 24,42 |  | 24.42
" m.č. 211"
[5 empty] | 9,3 |  | 9.3
" m.č. 212"
[5 empty] | 4,2 |  | 4.2
" m.č. 213"
[5 empty] | 1,36 |  | 1.36
" m.č. 214"
[5 empty] | 1,92 |  | 1.92
" m.č. 215"
[5 empty] | 1,22 |  | 1.22
" m.č. 216"
[5 empty] | 9,63 |  | 9.63
" m.č. 217"
[5 empty] | 4,6 |  | 4.6
" m.č. 218"
[5 empty] | 1,45 |  | 1.45
" m.č. 219"
[5 empty] | 1,65 |  | 1.65
" m.č. 220"
[5 empty] | 1,51 |  | 1.51
" m.č. 221"
[5 empty] | 35,41 |  | 35.41
[5 empty] | Mezisoučet |  | 0
[5 empty] | Součet |  | 0
|  | 39 | H | 59030570 | podhled kazetový bez děrování viditelný rastr tl 10mm 600x600mm | m2 | 504.714 | 0 | 0 | 0.008 | 4.0377 |  | 0 | 21 | 0 | 0 |  | CS ÚRS 2024 01 | 1
|  |  |  | Plný popis: | --- | [14 empty] | ---
|  |  |  | Výkaz výměr: | " I.N.P." |  | 0
[5 empty] | " m.č. 102" |  | 0
[5 empty] | 6,9 |  | 6.9
[5 empty] | " m.č. 103" |  | 0
[5 empty] | 13,25 |  | 13.25
[5 empty] | " m.č. 104" |  | 0
[5 empty] | 9,05 |  | 9.05
[5 empty] | " m.č. 105" |  | 0
[5 empty] | 46,8 |  | 46.8
[5 empty] | " m.č. 106" |  | 0
[5 empty] | 74,66 |  | 74.66
[5 empty] | " m.č. 107" |  | 0
[5 empty] | 11,51 |  | 11.51
[5 empty] | " m.č. 108" |  | 0
[5 empty] | 7,68 |  | 7.68
[5 empty] | " m.č. 111" |  | 0
[5 empty] | 24,8 |  | 24.8
[5 empty] | " m.č. 114" |  | 0
[5 empty] | 9,88 |  | 9.88
[5 empty] | " m.č. 115" |  | 0
[5 empty] | 4,6 |  | 4.6
[5 empty] | " m.č. 116" |  | 0
[5 empty] | 1,44 |  | 1.44
[5 empty] | " m.č. 118" |  | 0
[5 empty] | 1,65 |  | 1.65
[5 empty] | " m.č. 119" |  | 0
[5 empty] | 10,3 |  | 10.3
[5 empty] | " m.č. 120" |  | 0
[5 empty] | 4,2 |  | 4.2
[5 empty] | Mezisoučet |  | 0
[5 empty] | " II.N.P." |  | 0
[5 empty] | " m.č. 202" |  | 0
[5 empty] | 12,31 |  | 12.31
[5 empty] | " m.č. 203" |  | 0
[5 empty] | 9,9 |  | 9.9
[5 empty] | " m.č. 204" |  | 0
[5 empty] | 46,07 |  | 46.07
[5 empty] | " m.č. 205" |  | 0
[5 empty] | 74,24 |  | 74.24
[5 empty] | " m.č. 206" |  | 0
[5 empty] | 11,45 |  | 11.45
[5 empty] | " m.č. 207" |  | 0
[5 empty] | 7,64 |  | 7.64
[5 empty] | " m.č. 210" |  | 0
[5 empty] | 24,42 |  | 24.42
[5 empty] | " m.č. 211" |  | 0
[5 empty] | 9,3 |  | 9.3
[5 empty] | " m.č. 212" |  | 0
[5 empty] | 4,2 |  | 4.2
[5 empty] | " m.č. 214" |  | 0
[5 empty] | 1,92 |  | 1.92
[5 empty] | " m.č. 215" |  | 0
[5 empty] | 1,22 |  | 1.22
[5 empty] | " m.č. 216" |  | 0
[5 empty] | 9,63 |  | 9.63
[5 empty] | " m.č. 217" |  | 0
[5 empty] | 4,6 |  | 4.6
[5 empty] | " m.č. 219" |  | 0
[5 empty] | 1,65 |  | 1.65
[5 empty] | " m.č. 221" |  | 0
[5 empty] | 35,41 |  | 35.41
[5 empty] | Mezisoučet |  | 0
[5 empty] | Součet |  | 0
[5 empty] | 480,68*1,05 'Přepočtené koeficientem množství |  | 0
|  |  |  | Ztratné: | 5 |  | 24.034
|  | 40 | H | 5903057x0 | podhled kazetový bez děrování impregnovaný viditelný rastr tl 10mm 600x600mm | m2 | 72.5655 | 0 | 0 | 0.008 | 0.58052 |  | 0 | 21 | 0 | 0 |  | VLASTNÍ | 1
|  |  |  | Plný popis: | --- | [14 empty] | ---
|  |  |  | Výkaz výměr: | " I.N.P."
" m.č. 109"
[5 empty] | 17,55 |  | 17.55
" m.č. 110"
[5 empty] | 9,37 |  | 9.37
" m.č. 112"
[5 empty] | 9,5 |  | 9.5
" m.č. 117"
[5 empty] | 1,44 |  | 1.44
[5 empty] | Mezisoučet |  | 0
" II.N.P."
" m.č. 208"
[5 empty] | 17,45 |  | 17.45
" m.č. 209"
[5 empty] | 9,48 |  | 9.48
" m.č. 213"
[5 empty] | 1,36 |  | 1.36
" m.č. 218"
[5 empty] | 1,45 |  | 1.45
" m.č. 220"
[5 empty] | 1,51 |  | 1.51
[5 empty] | Mezisoučet |  | 0
[5 empty] | Součet |  | 0
[5 empty] | 69,11*1,05 'Přepočtené koeficientem množství |  | 0
|  |  |  | Ztratné: | 5 |  | 3.4555
|  | 41 | SP | 763164521 | SDK obklad kcí tvaru L š do 0,4 m desky 1xH2 12,5 | m | 22.4 | 0 | 0 | 0.00515 | 0.11536 |  | 0 | 21 | 0 | 0 |  | CS ÚRS 2024 01 | 1
|  |  |  | Plný popis: | Obklad konstrukcí sádrokartonovými deskami včetně ochranných úhelníků ve tvaru L rozvinuté šíře do 0,4 m, opláštěný deskou impregnovanou H2, tl. 12,5 mm | [14 empty] | Obklad konstrukcí sádrokartonovými deskami včetně ochranných úhelníků ve tvaru L rozvinuté šíře do 0,4 m, opláštěný deskou impregnovanou H2, tl. 12,5 mm
|  |  |  | Výkaz výměr: | " I.N.P."
" SDK obklad"
" m.č. 118"
[5 empty] | 3,2 |  | 3.2
" m.č. 110"
[5 empty] | 3,2 |  | 3.2
" m.č. 104"
[5 empty] | 3,2*2 |  | 6.4
[5 empty] | Mezisoučet |  | 0
" II.N.P."
" SDK obklad"
" m.č. 209"
[5 empty] | 3,2 |  | 3.2
" m.č. 203"
[5 empty] | 3,2*2 |  | 6.4
[5 empty] | Mezisoučet |  | 0
[5 empty] | Součet |  | 0
|  | 42 | SP | 763164541 | SDK obklad kcí tvaru L š do 0,8 m desky 1xH2 12,5 | m | 64 | 0 | 0 | 0.00906 | 0.57984 |  | 0 | 21 | 0 | 0 |  | CS ÚRS 2024 01 | 1
|  |  |  | Plný popis: | Obklad konstrukcí sádrokartonovými deskami včetně ochranných úhelníků ve tvaru L rozvinuté šíře přes 0,4 do 0,8 m, opláštěný deskou impregnovanou H2, tl. 12,5 mm | [14 empty] | Obklad konstrukcí sádrokartonovými deskami včetně ochranných úhelníků ve tvaru L rozvinuté šíře přes 0,4 do 0,8 m, opláštěný deskou impregnovanou H2, tl. 12,5 mm
|  |  |  | Výkaz výměr: | " I.N.P."
" SDK obklad"
" m.č. 114"
[5 empty] | 3,2 |  | 3.2
" m.č. 111"
[5 empty] | 3,2 |  | 3.2
" m.č. 107"
[5 empty] | 3,2 |  | 3.2
" m.č. 106"
[5 empty] | 3,2*2 |  | 6.4
[5 empty] | 3,2*2 |  | 6.4
" m.č. 105"
[5 empty] | 3,2 |  | 3.2
" m.č. 103"
[5 empty] | 3,2 |  | 3.2
" m.č. 102"
[5 empty] | 3,2 |  | 3.2
[5 empty] | Mezisoučet |  | 0
" II.N.P."
" SDK obklad"
" m.č. 216"
[5 empty] | 3,2 |  | 3.2
" m.č. 210"
[5 empty] | 3,2 |  | 3.2
" m.č. 206"
[5 empty] | 3,2 |  | 3.2
" m.č. 205"
[5 empty] | 3,2*2 |  | 6.4
[5 empty] | 3,2*2 |  | 6.4
" m.č. 202"
[5 empty] | 3,2*2 |  | 6.4
" m.č. 221"
[5 empty] | 3,2 |  | 3.2
[5 empty] | Mezisoučet |  | 0
[5 empty] | Součet |  | 0
|  | 43 | SP | 763164621 | SDK obklad kcí tvaru U š do 0,6 m desky 1xH2 12,5 | m | 7.2 | 0 | 0 | 0.00757 | 0.054504 |  | 0 | 21 | 0 | 0 |  | CS ÚRS 2024 01 | 1
|  |  |  | Plný popis: | Obklad konstrukcí sádrokartonovými deskami včetně ochranných úhelníků ve tvaru U rozvinuté šíře do 0,6 m, opláštěný deskou impregnovanou H2, tl. 12,5 mm | [14 empty] | Obklad konstrukcí sádrokartonovými deskami včetně ochranných úhelníků ve tvaru U rozvinuté šíře do 0,6 m, opláštěný deskou impregnovanou H2, tl. 12,5 mm
|  |  |  | Výkaz výměr: | " I.N.P."
"SDK obklad"
" m.č. 109"
[5 empty] | 2 |  | 2
[5 empty] | Mezisoučet |  | 0
" II.N.P."
"SDK obklad"
" m.č. 213"
[5 empty] | 3,2 |  | 3.2
" m.č. 208"
[5 empty] | 2 |  | 2
[5 empty] | Mezisoučet |  | 0
[5 empty] | Součet |  | 0
|  | 44 | SP | 763761201 | Montáž dřevostaveb osazení dvířek, poklopů, štítových větracích oken | kus | 1 | 0 | 0 |  | 0 |  | 0 | 21 | 0 | 0 |  | CS ÚRS 2024 01 | 1
|  |  |  | Plný popis: | Montáž otvorových výplní dvířek, poklopů, štítových větracích oken | [14 empty] | Montáž otvorových výplní dvířek, poklopů, štítových větracích oken
|  |  |  | Výkaz výměr: | " II.N.P."
" m.č. 221"
[5 empty] | 1 |  | 1
[5 empty] | Součet |  | 0
|  | 45 | H | 61233174 | uzávěr prostupový protipožární s plechovým víkem s protipožární, protihlukovou a zateplovací vložkou | kus | 1 | 0 | 0 | 0.008 | 0.008 |  | 0 | 21 | 0 | 0 |  | CS ÚRS 2024 01 | 1
|  |  |  | Plný popis: | --- | [14 empty] | ---
|  |  |  | Výkaz výměr: | " II.N.P."
[5 empty] | " m.č. 221 - š.=500mm, d.=1000mm" |  | 0
[5 empty] | 1 |  | 1
[5 empty] | Součet |  | 0
|  | 46 | SP | 998763302 | Přesun hmot tonážní pro konstrukce montované z desek v objektech v přes 6 do 12 m | t | 6.125 | 0 | 0 |  | 0 |  | 0 | 21 | 0 | 0 |  | CS ÚRS 2024 01 | 1
|  |  |  | Plný popis: | Přesun hmot pro konstrukce montované z desek sádrokartonových, sádrovláknitých, cementovláknitých nebo cementových stanovený z hmotnosti přesunovaného materiálu vodorovná dopravní vzdálenost do 50 m základní v objektech výšky přes 6 do 12 m | [14 empty] | Přesun hmot pro konstrukce montované z desek sádrokartonových, sádrovláknitých, cementovláknitých nebo cementových stanovený z hmotnosti přesunovaného materiálu vodorovná dopravní vzdálenost do 50 m základní v objektech výšky přes 6 do 12 m
S/01/01./PSV/766 | 5 |  | Oddíl |  | 766: Konstrukce truhlářské |  |  |  | 0 |  | 0.48227 |  | 2.9954 |  | 0 | 0 |  |  | 23
|  | 47 | SUB | 766121208 | Montáž dělících omyvatelných stěn plných mezi jednotlivé WC 1000/1200mm | m2 | 12 | 0 | 0 |  | 0 |  | 0 | 21 | 0 | 0 |  | VLASTNÍ | 1
|  |  |  | Plný popis: | --- | [14 empty] | ---
|  |  |  | Výkaz výměr: | " I.N.P."
" m.č. 109"
[5 empty] | (1*1,2)*5 |  | 6
[5 empty] | Mezisoučet |  | 0
" II.N.P."
" m.č. 209"
[5 empty] | (1*1,2)*5 |  | 6
[5 empty] | Mezisoučet |  | 0
[5 empty] | Součet |  | 0
|  | 48 | SUB | 60722291 | Omyvatelná dělící stěna mezi dětská WC 1000/1200mm | ks | 10 | 0 | 0 |  | 0 |  | 0 | 21 | 0 | 0 |  | VLASTNÍ | 1
|  |  |  | Plný popis: | --- | [14 empty] | ---
|  | 49 | SP | 766211811 | Demontáž schodišťového madla upevněného na středovou konstrukci | m | 7 | 0 | 0 |  | 0 | 0.001965 | 0.013755 | 21 | 0 | 0 |  | CS ÚRS 2024 01 | 1
|  |  |  | Plný popis: | Demontáž madel schodišťových upevněných na středovou konstrukci | [14 empty] | Demontáž madel schodišťových upevněných na středovou konstrukci
|  |  |  | Výkaz výměr: | " I.N.P."
" m.č. 101"
[5 empty] | 3,5 |  | 3.5
[5 empty] | Mezisoučet |  | 0
" II.N.P."
" m.č. 201"
[5 empty] | 3,5 |  | 3.5
[5 empty] | Součet |  | 0
|  | 50 | SUB | 766311110 | Dodávka a montáž dřevěného madla do schodišťového vnitřního prostoru ukotveného do zdiva na ocelové konzoly vč. povrch. úpravy | m | 7 | 0 | 0 |  | 0 |  | 0 | 21 | 0 | 0 |  | VLASTNÍ | 1
|  |  |  | Plný popis: | --- | [14 empty] | ---
|  |  |  | Výkaz výměr: | " I.N.P."
" m.č. 101"
[5 empty] | 3,5 |  | 3.5
[5 empty] | Mezisoučet |  | 0
" II.N.P."
" m.č. 201"
[5 empty] | 3,5 |  | 3.5
[5 empty] | Mezisoučet |  | 0
[5 empty] | Součet |  | 0
|  | 51 | SP | 766411821 | Demontáž truhlářského obložení stěn z palubek | m2 | 160.22 | 0 | 0 |  | 0 | 0.01098 | 1.7592 | 21 | 0 | 0 |  | CS ÚRS 2024 01 | 1
|  |  |  | Plný popis: | Demontáž obložení stěn palubkami | [14 empty] | Demontáž obložení stěn palubkami
|  |  |  | Výkaz výměr: | " I.N.P."
" m.č. 101"
" obložení schodiště"
[5 empty] | (7,7*1,2) |  | 9.24
" dřevěné obložení radiátorů"
" m.č. 103"
[5 empty] | (1,5*1) |  | 1.5
" m.č. 104"
[5 empty] | (2,3*1) |  | 2.3
" m.č. 105"
[5 empty] | (6,9*1) |  | 6.9
" m.č. 106"
[5 empty] | (22,5*1) |  | 22.5
" m.č. 107"
[5 empty] | (2,7*1) |  | 2.7
" m.č. 109"
[5 empty] | (1,5*1) |  | 1.5
" m.č. 110"
[5 empty] | (2,2*1) |  | 2.2
" m.č. 111"
[5 empty] | (3,9*1) |  | 3.9
" m.č. 112"
[5 empty] | (1,2*1) |  | 1.2
" m.č. 114"
[5 empty] | (2,8*1) |  | 2.8
" m.č. 119"
[5 empty] | (11,5*1,2) |  | 13.8
" m.č. 120"
[5 empty] | (5,4*1,2) |  | 6.48
[5 empty] | Mezisoučet |  | 0
" II.N.P."
" m.č. 201"
" obložení schodiště"
[5 empty] | (7,0*1,2) |  | 8.4
" dřevěné obložení radiátorů"
" m.č. 202"
[5 empty] | (2,9*1) |  | 2.9
" m.č. 203"
[5 empty] | (2,3*1) |  | 2.3
" m.č. 204"
[5 empty] | (6,9*1) |  | 6.9
" m.č. 205"
[5 empty] | (22,5*1) |  | 22.5
" m.č. 206"
[5 empty] | (2,7*1) |  | 2.7
" m.č. 208"
[5 empty] | (1,5*1) |  | 1.5
" m.č. 209"
[5 empty] | (2,2*1) |  | 2.2
" m.č. 210"
[5 empty] | (3,9*1) |  | 3.9
" m.č. 211"
[5 empty] | (2,7*1) |  | 2.7
" m.č. 216"
[5 empty] | (2,7*1) |  | 2.7
" m.č. 221"
[5 empty] | (24,5*1) |  | 24.5
[5 empty] | Mezisoučet |  | 0
[5 empty] | Součet |  | 0
|  | 52 | SP | 766411822 | Demontáž truhlářského obložení stěn podkladových roštů | m2 | 18.48 | 0 | 0 |  | 0 | 0.008 | 0.14784 | 21 | 0 | 0 |  | CS ÚRS 2024 01 | 1
|  |  |  | Plný popis: | Demontáž obložení stěn podkladových roštů | [14 empty] | Demontáž obložení stěn podkladových roštů
|  |  |  | Výkaz výměr: | " I.N.P."
" m.č. 101"
" obložení schodiště"
[5 empty] | (7,7*1,2) |  | 9.24
[5 empty] | Mezisoučet |  | 0
" II.N.P."
" m.č. 201"
" obložení schodiště"
[5 empty] | (7,7*1,2) |  | 9.24
[5 empty] | Mezisoučet |  | 0
[5 empty] | Součet |  | 0
|  | 53 | SP | 766412212 | Montáž obložení stěn pl přes 5 m2 palubkami z měkkého dřeva š přes 60 do 80 mm | m2 | 18.48 | 0 | 0 |  | 0 |  | 0 | 21 | 0 | 0 |  | CS ÚRS 2024 01 | 1
|  |  |  | Plný popis: | Montáž obložení stěn palubkami na pero a drážku plochy přes 5 m2 z měkkého dřeva, šířky přes 60 do 80 mm | [14 empty] | Montáž obložení stěn palubkami na pero a drážku plochy přes 5 m2 z měkkého dřeva, šířky přes 60 do 80 mm
|  |  |  | Výkaz výměr: | " I.N.P."
" m.č. 101"
" obložení schodiště"
[5 empty] | (7,7*1,2) |  | 9.24
[5 empty] | Mezisoučet |  | 0
" II.N.P."
" m.č. 201"
" obložení schodiště"
[5 empty] | (7,7*1,2) |  | 9.24
[5 empty] | Mezisoučet |  | 0
[5 empty] | Součet |  | 0
|  | 54 | H | 61191155 | palubky obkladové smrk profil klasický 19x116mm jakost A/B | m2 | 21.252 | 0 | 0 | 0.00931 | 0.19786 |  | 0 | 21 | 0 | 0 |  | CS ÚRS 2024 01 | 1
|  |  |  | Plný popis: | --- | [14 empty] | ---
|  |  |  | Výkaz výměr: | 18,48*1,15 ; Přepočtené koeficientem množství |  | 21.252
|  | 55 | SP | 766417211 | Montáž podkladového roštu pro obložení stěn | m | 61.6 | 0 | 0 |  | 0 |  | 0 | 21 | 0 | 0 |  | CS ÚRS 2024 01 | 1
|  |  |  | Plný popis: | Montáž obložení stěn rošt podkladový | [14 empty] | Montáž obložení stěn rošt podkladový
|  |  |  | Výkaz výměr: | " I.N.P."
" m.č. 101"
" obložení schodiště"
[5 empty] | (7,7*4) |  | 30.8
[5 empty] | Mezisoučet |  | 0
" II.N.P."
" m.č. 201"
" obložení schodiště"
[5 empty] | (7,7*4) |  | 30.8
[5 empty] | Mezisoučet |  | 0
[5 empty] | Součet |  | 0
|  | 56 | H | 60514114 | řezivo jehličnaté lať impregnovaná dl 4 m | m3 | 0.16262 | 0 | 0 | 0.55 | 0.089443 |  | 0 | 21 | 0 | 0 |  | CS ÚRS 2024 01 | 1
|  |  |  | Plný popis: | --- | [14 empty] | ---
|  |  |  | Výkaz výměr: | " I.N.P."
" m.č. 101"
" obložení schodiště"
[5 empty] | (7,7*4)*0,04*0,06*1,1 |  | 0.081312
[5 empty] | Mezisoučet |  | 0
" II.N.P."
" m.č. 201"
" obložení schodiště"
[5 empty] | (7,7*4)*0,04*0,06*1,1 |  | 0.081312
[5 empty] | Mezisoučet |  | 0
[5 empty] | Součet |  | 0
|  | 57 | SUB | 766432842 | Demontáž dřevěné garnyže | m | 116.4 | 0 | 0 |  | 0 |  | 0 | 21 | 0 | 0 |  | VLASTNÍ | 1
|  |  |  | Plný popis: | --- | [14 empty] | ---
|  |  |  | Výkaz výměr: | " I.N.P."
" m.č. 103"
[5 empty] | 1,5 |  | 1.5
" m.č. 104"
[5 empty] | 2,3 |  | 2.3
" m.č. 105"
[5 empty] | 6,9 |  | 6.9
" m.č. 106"
[5 empty] | 22,5 |  | 22.5
" m.č. 107"
[5 empty] | 2,7 |  | 2.7
" m.č. 109"
[5 empty] | 1,5 |  | 1.5
" m.č. 110"
[5 empty] | 2,2 |  | 2.2
" m.č. 111"
[5 empty] | 3,9 |  | 3.9
" m.č. 114"
[5 empty] | 2,8 |  | 2.8
[5 empty] | Mezisoučet |  | 0
" II.N.P."
" m.č. 202"
[5 empty] | 2,9 |  | 2.9
" m.č. 203"
[5 empty] | 2,3 |  | 2.3
" m.č. 204"
[5 empty] | 6,9 |  | 6.9
" m.č. 205"
[5 empty] | 22,5 |  | 22.5
" m.č. 206"
[5 empty] | 22,5 |  | 22.5
" m.č. 208"
[5 empty] | 1,5 |  | 1.5
" m.č. 209"
[5 empty] | 2,2 |  | 2.2
" m.č. 210"
[5 empty] | 3,9 |  | 3.9
" m.č. 211"
[5 empty] | 2,7 |  | 2.7
" m.č. 216"
[5 empty] | 2,7 |  | 2.7
[5 empty] | Mezisoučet |  | 0
[5 empty] | Součet |  | 0
|  | 58 | SUB | 766441821 | Demontáž parapetních desek dřevěných nebo plastových šířky do 30 cm délky přes 1,0 m | kus | 42 | 0 | 0 |  | 0 |  | 0 | 21 | 0 | 0 |  | VLASTNÍ | 1
|  |  |  | Plný popis: | --- | [14 empty] | ---
|  |  |  | Výkaz výměr: | " I.N.P."
" m.č. 103"
[5 empty] | 1 |  | 1
" m.č. 104"
[5 empty] | 1 |  | 1
" m.č. 105"
[5 empty] | 1 |  | 1
" m.č. 106"
[5 empty] | 1*10 |  | 10
" m.č. 107"
[5 empty] | 1 |  | 1
" m.č. 109"
[5 empty] | 1 |  | 1
" m.č. 110"
[5 empty] | 1 |  | 1
" m.č. 111"
[5 empty] | 1*2 |  | 2
" m.č. 112"
[5 empty] | 1 |  | 1
" m.č. 114"
[5 empty] | 1 |  | 1
[5 empty] | Mezisoučet |  | 0
" II.N.P."
" m.č. 202"
[5 empty] | 1 |  | 1
" m.č. 203"
[5 empty] | 1 |  | 1
" m.č. 204"
[5 empty] | 1*3 |  | 3
" m.č. 205"
[5 empty] | 1*10 |  | 10
" m.č. 206"
[5 empty] | 1 |  | 1
" m.č. 208"
[5 empty] | 1 |  | 1
" m.č. 209"
[5 empty] | 1 |  | 1
" m.č. 210"
[5 empty] | 1*2 |  | 2
" m.č. 211"
[5 empty] | 1 |  | 1
" m.č. 216"
[5 empty] | 1 |  | 1
[5 empty] | Mezisoučet |  | 0
[5 empty] | Součet |  | 0
|  | 59 | SP | 766662811 | Demontáž dveřních prahů u dveří jednokřídlových | kus | 37 | 0 | 0 |  | 0 | 0.0018 | 0.0666 | 21 | 0 | 0 |  | CS ÚRS 2024 01 | 1
|  |  |  | Plný popis: | Demontáž dveřních konstrukcí k opětovnému použití prahů dveří jednokřídlových | [14 empty] | Demontáž dveřních konstrukcí k opětovnému použití prahů dveří jednokřídlových
|  |  |  | Výkaz výměr: | " I.N.P."
" m.č.102"
[5 empty] | 1 |  | 1
" m.č.103"
[5 empty] | 1 |  | 1
" m.č.104"
[5 empty] | 1 |  | 1
" m.č.105"
[5 empty] | 1 |  | 1
" m.č.107"
[5 empty] | 1 |  | 1
" m.č.108"
[5 empty] | 1 |  | 1
" m.č.110"
[5 empty] | 1 |  | 1
" m.č.111"
[5 empty] | 1+1 |  | 2
" m.č.112"
[5 empty] | 1 |  | 1
" m.č.113"
[5 empty] | 1 |  | 1
" m.č.114"
[5 empty] | 1 |  | 1
" m.č.115"
[5 empty] | 1 |  | 1
" m.č.116"
[5 empty] | 1 |  | 1
" m.č.117"
[5 empty] | 1 |  | 1
" m.č.118"
[5 empty] | 1 |  | 1
[5 empty] | Mezisoučet |  | 0
" II.N.P."
" m.č. 202"
[5 empty] | 1 |  | 1
" strojovna"
[5 empty] | 1 |  | 1
" m.č. 203"
[5 empty] | 1+1 |  | 2
" m.č. 204"
[5 empty] | 1+1 |  | 2
" m.č. 206"
[5 empty] | 1 |  | 1
" m.č. 207"
[5 empty] | 1 |  | 1
" m.č. 209"
[5 empty] | 1 |  | 1
" m.č. 210"
[5 empty] | 1+1 |  | 2
" m.č. 211"
[5 empty] | 1 |  | 1
" m.č. 212"
[5 empty] | 1 |  | 1
" m.č. 213"
[5 empty] | 1 |  | 1
" m.č. 214"
[5 empty] | 1 |  | 1
" m.č. 215"
[5 empty] | 1 |  | 1
" m.č. 216"
[5 empty] | 1 |  | 1
" m.č. 217"
[5 empty] | 1 |  | 1
" m.č. 218"
[5 empty] | 1 |  | 1
" m.č. 219"
[5 empty] | 1 |  | 1
" m.č. 220"
[5 empty] | 1 |  | 1
[5 empty] | Mezisoučet |  | 0
[5 empty] | Součet |  | 0
|  | 60 | SP | 766691914 | Vyvěšení nebo zavěšení dřevěných křídel dveří pl do 2 m2 | kus | 42 | 0 | 0 |  | 0 | 0.024 | 1.008 | 21 | 0 | 0 |  | CS ÚRS 2024 01 | 1
|  |  |  | Plný popis: | Ostatní práce vyvěšení nebo zavěšení křídel dřevěných dveřních, plochy do 2 m2 | [14 empty] | Ostatní práce vyvěšení nebo zavěšení křídel dřevěných dveřních, plochy do 2 m2
|  |  |  | Výkaz výměr: | " použít původní dveře"
" I.N.P."
" m.č. 107"
[5 empty] | 1 |  | 1
" pro provedení nátěru ocel. zárubní"
[5 empty] | 19 |  | 19
[5 empty] | Mezisoučet |  | 0
" II.N.P."
" m.č. 206"
[5 empty] | 1 |  | 1
" pro provedení nátěru ocel. zárubní"
[5 empty] | 21 |  | 21
[5 empty] | Mezisoučet |  | 0
[5 empty] | Součet |  | 0
|  | 61 | SUB | 766694112 | Montáž parapetních desek dřevěných nebo plastových šířky do 30 cm délky do 1,6 m | kus | 4 | 0 | 0 |  | 0 |  | 0 | 21 | 0 | 0 |  | VLASTNÍ | 1
|  |  |  | Plný popis: | --- | [14 empty] | ---
|  |  |  | Výkaz výměr: | " I.N.P."
" m.č. 103"
[5 empty] | 1 |  | 1
" m.č. 109"
[5 empty] | 1 |  | 1
" m.č. 112"
[5 empty] | 1 |  | 1
[5 empty] | Mezisoučet |  | 0
" II.N.P."
" m.č. 208"
[5 empty] | 1 |  | 1
[5 empty] | Mezisoučet |  | 0
[5 empty] | Součet |  | 0
|  | 62 | SUB | 766694113 | Montáž parapetních desek dřevěných nebo plastových šířky do 30 cm délky do 2,6 m | kus | 9 | 0 | 0 |  | 0 |  | 0 | 21 | 0 | 0 |  | VLASTNÍ | 1
|  |  |  | Plný popis: | --- | [14 empty] | ---
|  |  |  | Výkaz výměr: | " I.N.P."
" m.č. 104"
[5 empty] | 2,3 |  | 2.3
" m.č. 110"
[5 empty] | 2,2 |  | 2.2
[5 empty] | Mezisoučet |  | 0
" II.N.P."
" m.č. 203"
[5 empty] | 2,3 |  | 2.3
" m.č. 209"
[5 empty] | 2,2 |  | 2.2
[5 empty] | Mezisoučet |  | 0
[5 empty] | Součet |  | 0
|  | 63 | SUB | 766694114 | Montáž parapetních desek dřevěných nebo plastových šířky do 30 cm délky přes 2,6 m | kus | 30 | 0 | 0 |  | 0 |  | 0 | 21 | 0 | 0 |  | VLASTNÍ | 1
|  |  |  | Plný popis: | --- | [14 empty] | ---
|  |  |  | Výkaz výměr: | " I.N.P."
" m.č. 105"
[5 empty] | 1 |  | 1
" m.č. 106"
[5 empty] | 1*10 |  | 10
" m.č. 107"
[5 empty] | 1 |  | 1
" m.č. 111"
[5 empty] | 1 |  | 1
" m.č. 114"
[5 empty] | 1 |  | 1
[5 empty] | Mezisoučet |  | 0
" II.N.P."
" m.č. 202"
[5 empty] | 1 |  | 1
" m.č. 204"
[5 empty] | 1 |  | 1
" m.č. 205"
[5 empty] | 1*10 |  | 10
" m.č. 206"
[5 empty] | 1 |  | 1
" m.č. 210"
[5 empty] | 1 |  | 1
" m.č. 211"
[5 empty] | 1 |  | 1
" m.č. 216"
[5 empty] | 1 |  | 1
[5 empty] | Mezisoučet |  | 0
[5 empty] | Součet |  | 0
|  | 64 | H | 61144401 | parapet plastový vnitřní š 250mm | m | 97.8 | 0 | 0 | 0.0015 | 0.1467 |  | 0 | 21 | 0 | 0 |  | CS ÚRS 2024 01 | 1
|  |  |  | Plný popis: | --- | [14 empty] | ---
|  |  |  | Výkaz výměr: | " I.N.P."
" m.č. 103"
[5 empty] | 1,5 |  | 1.5
" m.č. 104"
[5 empty] | 2,3 |  | 2.3
" m.č. 105"
[5 empty] | 6,9 |  | 6.9
" m.č. 106"
[5 empty] | 22,5 |  | 22.5
" m.č. 107"
[5 empty] | 2,7 |  | 2.7
" m.č. 109"
[5 empty] | 1,5 |  | 1.5
" m.č. 110"
[5 empty] | 2,2 |  | 2.2
" m.č. 111"
[5 empty] | 3,9 |  | 3.9
" m.č. 112"
[5 empty] | 1,2 |  | 1.2
" m.č. 114"
[5 empty] | 2,8 |  | 2.8
[5 empty] | Mezisoučet |  | 0
" II.N.P."
" m.č. 202"
[5 empty] | 2,9 |  | 2.9
" m.č. 203"
[5 empty] | 2,3 |  | 2.3
" m.č. 204"
[5 empty] | 6,9 |  | 6.9
" m.č. 205"
[5 empty] | 22,5 |  | 22.5
" m.č. 206"
[5 empty] | 2,7 |  | 2.7
" m.č. 208"
[5 empty] | 1,5 |  | 1.5
" m.č. 209"
[5 empty] | 2,2 |  | 2.2
" m.č. 210"
[5 empty] | 3,9 |  | 3.9
" m.č. 211"
[5 empty] | 2,7 |  | 2.7
" m.č. 216"
[5 empty] | 2,7 |  | 2.7
[5 empty] | Mezisoučet |  | 0
[5 empty] | Součet |  | 0
|  | 65 | H | 61144019 | koncovka k parapetu plastovému vnitřnímu 1 pár | sada | 20 | 0 | 0 | 0.0002 | 0.004 |  | 0 | 21 | 0 | 0 |  | CS ÚRS 2024 01 | 1
|  |  |  | Plný popis: | --- | [14 empty] | ---
|  |  |  | Výkaz výměr: | " I.N.P."
" m.č. 103"
[5 empty] | 1 |  | 1
" m.č. 104"
[5 empty] | 1 |  | 1
" m.č. 105"
[5 empty] | 1 |  | 1
" m.č. 106"
[5 empty] | 1 |  | 1
" m.č. 107"
[5 empty] | 1 |  | 1
" m.č. 109"
[5 empty] | 1 |  | 1
" m.č. 110"
[5 empty] | 1 |  | 1
" m.č. 111"
[5 empty] | 1 |  | 1
" m.č. 112"
[5 empty] | 1 |  | 1
" m.č. 114"
[5 empty] | 1 |  | 1
[5 empty] | Mezisoučet |  | 0
" II.N.P."
" m.č. 202"
[5 empty] | 1 |  | 1
" m.č. 203"
[5 empty] | 1 |  | 1
" m.č. 204"
[5 empty] | 1 |  | 1
" m.č. 205"
[5 empty] | 1 |  | 1
" m.č. 206"
[5 empty] | 1 |  | 1
" m.č. 208"
[5 empty] | 1 |  | 1
" m.č. 209"
[5 empty] | 1 |  | 1
" m.č. 210"
[5 empty] | 1 |  | 1
" m.č. 211"
[5 empty] | 1 |  | 1
" m.č. 216"
[5 empty] | 1 |  | 1
[5 empty] | Mezisoučet |  | 0
[5 empty] | Součet |  | 0
|  | 66 | SP | 766695212 | Montáž truhlářských prahů dveří jednokřídlových š do 10 cm | kus | 37 | 0 | 0 |  | 0 |  | 0 | 21 | 0 | 0 |  | CS ÚRS 2024 01 | 1
|  |  |  | Plný popis: | Montáž ostatních truhlářských konstrukcí prahů dveří jednokřídlových, šířky do 100 mm | [14 empty] | Montáž ostatních truhlářských konstrukcí prahů dveří jednokřídlových, šířky do 100 mm
|  |  |  | Výkaz výměr: | " I.N.P."
" m.č.102"
[5 empty] | 1 |  | 1
" m.č.103"
[5 empty] | 1 |  | 1
" m.č.104"
[5 empty] | 1 |  | 1
" m.č.105"
[5 empty] | 1 |  | 1
" m.č.107"
[5 empty] | 1 |  | 1
" m.č.108"
[5 empty] | 1 |  | 1
" m.č.110"
[5 empty] | 1 |  | 1
" m.č.111"
[5 empty] | 1+1 |  | 2
" m.č.112"
[5 empty] | 1 |  | 1
" m.č.113"
[5 empty] | 1 |  | 1
" m.č.114"
[5 empty] | 1 |  | 1
" m.č.115"
[5 empty] | 1 |  | 1
" m.č.116"
[5 empty] | 1 |  | 1
" m.č.117"
[5 empty] | 1 |  | 1
" m.č.118"
[5 empty] | 1 |  | 1
[5 empty] | Mezisoučet |  | 0
" II.N.P."
" m.č. 202"
[5 empty] | 1 |  | 1
" strojovna"
[5 empty] | 1 |  | 1
" m.č. 203"
[5 empty] | 1+1 |  | 2
" m.č. 204"
[5 empty] | 1+1 |  | 2
" m.č. 206"
[5 empty] | 1 |  | 1
" m.č. 207"
[5 empty] | 1 |  | 1
" m.č. 209"
[5 empty] | 1 |  | 1
" m.č. 210"
[5 empty] | 1+1 |  | 2
" m.č. 211"
[5 empty] | 1 |  | 1
" m.č. 212"
[5 empty] | 1 |  | 1
" m.č. 213"
[5 empty] | 1 |  | 1
" m.č. 214"
[5 empty] | 1 |  | 1
" m.č. 215"
[5 empty] | 1 |  | 1
" m.č. 216"
[5 empty] | 1 |  | 1
" m.č. 217"
[5 empty] | 1 |  | 1
" m.č. 218"
[5 empty] | 1 |  | 1
" m.č. 219"
[5 empty] | 1 |  | 1
" m.č. 220"
[5 empty] | 1 |  | 1
[5 empty] | Mezisoučet |  | 0
[5 empty] | Součet |  | 0
|  | 67 | H | 61187116 | práh dveřní dřevěný dubový tl 20mm dl 620mm š 100mm | kus | 4 | 0 | 0 | 0.00092 | 0.00368 |  | 0 | 21 | 0 | 0 |  | CS ÚRS 2024 01 | 1
|  |  |  | Plný popis: | --- | [14 empty] | ---
|  |  |  | Výkaz výměr: | 4 |  | 4
[5 empty] | Součet |  | 0
|  | 68 | H | 61187156 | práh dveřní dřevěný dubový tl 20mm dl 820mm š 100mm | kus | 33 | 0 | 0 | 0.00123 | 0.04059 |  | 0 | 21 | 0 | 0 |  | CS ÚRS 2024 01 | 1
|  |  |  | Plný popis: | --- | [14 empty] | ---
|  |  |  | Výkaz výměr: | 33 |  | 33
[5 empty] | Součet |  | 0
|  | 69 | SP | 998766102 | Přesun hmot tonážní pro kce truhlářské v objektech v přes 6 do 12 m | t | 0.824 | 0 | 0 |  | 0 |  | 0 | 21 | 0 | 0 |  | CS ÚRS 2024 01 | 1
|  |  |  | Plný popis: | Přesun hmot pro konstrukce truhlářské stanovený z hmotnosti přesunovaného materiálu vodorovná dopravní vzdálenost do 50 m základní v objektech výšky přes 6 do 12 m | [14 empty] | Přesun hmot pro konstrukce truhlářské stanovený z hmotnosti přesunovaného materiálu vodorovná dopravní vzdálenost do 50 m základní v objektech výšky přes 6 do 12 m
S/01/01./PSV/771 | 5 |  | Oddíl |  | 771: Podlahy z dlaždic |  |  |  | 0 |  | 4.9636 |  | 8.6214 |  | 0 | 0 |  |  | 11
|  | 70 | SP | 771151024 | Samonivelační stěrka podlah pevnosti 30 MPa tl přes 8 do 10 mm | m2 | 102.99 | 0 | 0 | 0.015 | 1.5448 |  | 0 | 21 | 0 | 0 |  | CS ÚRS 2024 01 | 1
|  |  |  | Plný popis: | Příprava podkladu před provedením dlažby samonivelační stěrka min.pevnosti 30 MPa, tloušťky přes 8 do 10 mm | [14 empty] | Příprava podkladu před provedením dlažby samonivelační stěrka min.pevnosti 30 MPa, tloušťky přes 8 do 10 mm
|  |  |  | Výkaz výměr: | " I.N.P."
" m.č. 103"
[5 empty] | 13,25 |  | 13.25
" m.č. 109"
[5 empty] | 17,55 |  | 17.55
" m.č. 110"
[5 empty] | 9,37 |  | 9.37
" m.č. 112"
[5 empty] | 9,5 |  | 9.5
" m.č. 116"
[5 empty] | 1,44 |  | 1.44
" m.č. 117"
[5 empty] | 1,44 |  | 1.44
" m.č. 118"
[5 empty] | 1,65 |  | 1.65
[5 empty] | Mezisoučet |  | 0
" II.N.P."
" m.č. 201"
[5 empty] | 2,85 |  | 2.85
" m.č. 203"
[5 empty] | 9,9 |  | 9.9
" m.č. 208"
[5 empty] | 17,45 |  | 17.45
" m.č. 209"
[5 empty] | 9,48 |  | 9.48
" m.č. 213"
[5 empty] | 1,36 |  | 1.36
" m.č. 214"
[5 empty] | 1,92 |  | 1.92
" m.č. 215"
[5 empty] | 1,22 |  | 1.22
" m.č. 218"
[5 empty] | 1,45 |  | 1.45
" m.č. 219"
[5 empty] | 1,65 |  | 1.65
" m.č. 220"
[5 empty] | 1,51 |  | 1.51
[5 empty] | Mezisoučet |  | 0
[5 empty] | Součet |  | 0
|  | 71 | SP | 771471810 | Demontáž soklíků z dlaždic keramických kladených do malty rovných | m | 4.75 | 0 | 0 |  | 0 | 0.01174 | 0.055765 | 21 | 0 | 0 |  | CS ÚRS 2024 01 | 1
|  |  |  | Plný popis: | Demontáž soklíků z dlaždic keramických kladených do malty rovných | [14 empty] | Demontáž soklíků z dlaždic keramických kladených do malty rovných
|  |  |  | Výkaz výměr: | " II.N.P."
" m.č. 201"
" schodišťová mezipodesta"
[5 empty] | (1,2+2,35+1,2) |  | 4.75
[5 empty] | Součet |  | 0
|  | 72 | SP | 771474113 | Montáž soklů z dlaždic keramických rovných lepených cementovým flexibilním lepidlem v přes 90 do 120 mm | m | 4.75 | 0 | 0 | 0.00058 | 0.002755 |  | 0 | 21 | 0 | 0 |  | CS ÚRS 2024 01 | 1
|  |  |  | Plný popis: | Montáž soklů z dlaždic keramických lepených cementovým flexibilním lepidlem rovných, výšky přes 90 do 120 mm | [14 empty] | Montáž soklů z dlaždic keramických lepených cementovým flexibilním lepidlem rovných, výšky přes 90 do 120 mm
|  |  |  | Výkaz výměr: | " II.N.P."
" m.č. 201"
" schodišťová mezipodesta"
[5 empty] | (1,2+2,35+1,2) |  | 4.75
[5 empty] | Součet |  | 0
|  | 73 | SP | 771571810 | Demontáž podlah z dlaždic keramických kladených do malty | m2 | 102.99 | 0 | 0 |  | 0 | 0.08317 | 8.5657 | 21 | 0 | 0 |  | CS ÚRS 2024 01 | 1
|  |  |  | Plný popis: | Demontáž podlah z dlaždic keramických kladených do malty | [14 empty] | Demontáž podlah z dlaždic keramických kladených do malty
|  |  |  | Výkaz výměr: | " I.N.P."
" m.č. 103"
[5 empty] | 13,25 |  | 13.25
" m.č. 109"
[5 empty] | 17,55 |  | 17.55
" m.č. 110"
[5 empty] | 9,37 |  | 9.37
" m.č. 112"
[5 empty] | 9,5 |  | 9.5
" m.č. 116"
[5 empty] | 1,44 |  | 1.44
" m.č. 117"
[5 empty] | 1,44 |  | 1.44
" m.č. 118"
[5 empty] | 1,65 |  | 1.65
[5 empty] | Mezisoučet |  | 0
" II.N.P."
" m.č. 201"
[5 empty] | 2,85 |  | 2.85
" m.č. 203"
[5 empty] | 9,9 |  | 9.9
" m.č. 208"
[5 empty] | 17,45 |  | 17.45
" m.č. 209"
[5 empty] | 9,48 |  | 9.48
" m.č. 213"
[5 empty] | 1,36 |  | 1.36
" m.č. 214"
[5 empty] | 1,92 |  | 1.92
" m.č. 215"
[5 empty] | 1,22 |  | 1.22
" m.č. 218"
[5 empty] | 1,45 |  | 1.45
" m.č. 219"
[5 empty] | 1,65 |  | 1.65
" m.č. 220"
[5 empty] | 1,51 |  | 1.51
[5 empty] | Mezisoučet |  | 0
[5 empty] | Součet |  | 0
|  | 74 | SP | 771574415 | Montáž podlah keramických hladkých lepených cementovým flexibilním lepidlem přes 6 do 9 ks/m2 | m2 | 102.99 | 0 | 0 | 0.00755 | 0.77757 |  | 0 | 21 | 0 | 0 |  | CS ÚRS 2024 01 | 1
|  |  |  | Plný popis: | Montáž podlah z dlaždic keramických lepených cementovým flexibilním lepidlem hladkých, tloušťky do 10 mm přes 6 do 9 ks/m2 | [14 empty] | Montáž podlah z dlaždic keramických lepených cementovým flexibilním lepidlem hladkých, tloušťky do 10 mm přes 6 do 9 ks/m2
|  |  |  | Výkaz výměr: | " I.N.P."
" m.č. 103"
[5 empty] | 13,25 |  | 13.25
" m.č. 109"
[5 empty] | 17,55 |  | 17.55
" m.č. 110"
[5 empty] | 9,37 |  | 9.37
" m.č. 112"
[5 empty] | 9,5 |  | 9.5
" m.č. 116"
[5 empty] | 1,44 |  | 1.44
" m.č. 117"
[5 empty] | 1,44 |  | 1.44
" m.č. 118"
[5 empty] | 1,65 |  | 1.65
[5 empty] | Mezisoučet |  | 0
" II.N.P."
" m.č. 201"
[5 empty] | 2,85 |  | 2.85
" m.č. 203"
[5 empty] | 9,9 |  | 9.9
" m.č. 208"
[5 empty] | 17,45 |  | 17.45
" m.č. 209"
[5 empty] | 9,48 |  | 9.48
" m.č. 213"
[5 empty] | 1,36 |  | 1.36
" m.č. 214"
[5 empty] | 1,92 |  | 1.92
" m.č. 215"
[5 empty] | 1,22 |  | 1.22
" m.č. 218"
[5 empty] | 1,45 |  | 1.45
" m.č. 219"
[5 empty] | 1,65 |  | 1.65
" m.č. 220"
[5 empty] | 1,51 |  | 1.51
[5 empty] | Mezisoučet |  | 0
[5 empty] | Součet |  | 0
|  | 75 | H | 59761137 | dlažba keramická slinutá mrazuvzdorná povrch hladký/matný tl do 10mm přes 6 do 9ks/m2 | m2 | 113.8115 | 0 | 0 | 0.022 | 2.5039 |  | 0 | 21 | 0 | 0 |  | CS ÚRS 2024 01 | 1
|  |  |  | Plný popis: | --- | [14 empty] | ---
|  |  |  | Výkaz výměr: | " I.N.P." |  | 0
[5 empty] | " m.č. 103" |  | 0
[5 empty] | 13,25 |  | 13.25
[5 empty] | " m.č. 109" |  | 0
[5 empty] | 17,55 |  | 17.55
[5 empty] | " m.č. 110" |  | 0
[5 empty] | 9,37 |  | 9.37
[5 empty] | " m.č. 112" |  | 0
[5 empty] | 9,5 |  | 9.5
[5 empty] | " m.č. 116" |  | 0
[5 empty] | 1,44 |  | 1.44
[5 empty] | " m.č. 117" |  | 0
[5 empty] | 1,44 |  | 1.44
[5 empty] | " m.č. 118" |  | 0
[5 empty] | 1,65 |  | 1.65
[5 empty] | Mezisoučet |  | 0
[5 empty] | " II.N.P." |  | 0
[5 empty] | " m.č. 201" |  | 0
[5 empty] | 2,85 |  | 2.85
[5 empty] | " sokl na schodišťové mezipodestě" |  | 0
[5 empty] | (4,75*0,1) |  | 0.475
[5 empty] | " m.č. 203" |  | 0
[5 empty] | 9,9 |  | 9.9
[5 empty] | " m.č. 208" |  | 0
[5 empty] | 17,45 |  | 17.45
[5 empty] | " m.č. 209" |  | 0
[5 empty] | 9,48 |  | 9.48
[5 empty] | " m.č. 213" |  | 0
[5 empty] | 1,36 |  | 1.36
[5 empty] | " m.č. 214" |  | 0
[5 empty] | 1,92 |  | 1.92
[5 empty] | " m.č. 215" |  | 0
[5 empty] | 1,22 |  | 1.22
[5 empty] | " m.č. 218" |  | 0
[5 empty] | 1,45 |  | 1.45
[5 empty] | " m.č. 219" |  | 0
[5 empty] | 1,65 |  | 1.65
[5 empty] | " m.č. 220" |  | 0
[5 empty] | 1,51 |  | 1.51
[5 empty] | Mezisoučet |  | 0
[5 empty] | Součet |  | 0
[5 empty] | 103,465*1,1 'Přepočtené koeficientem množství |  | 0
|  |  |  | Ztratné: | 10 |  | 10.3465
|  | 76 | SP | 771577211 | Příplatek k montáži podlah keramických lepených cementovým flexibilním lepidlem za plochu do 5 m2 | m2 | 16.49 | 0 | 0 |  | 0 |  | 0 | 21 | 0 | 0 |  | CS ÚRS 2024 01 | 1
|  |  |  | Plný popis: | Montáž podlah z dlaždic keramických lepených cementovým flexibilním lepidlem Příplatek k cenám za plochu do 5 m2 jednotlivě | [14 empty] | Montáž podlah z dlaždic keramických lepených cementovým flexibilním lepidlem Příplatek k cenám za plochu do 5 m2 jednotlivě
|  |  |  | Výkaz výměr: | " I.N.P."
" m.č. 116"
[5 empty] | 1,44 |  | 1.44
" m.č. 117"
[5 empty] | 1,44 |  | 1.44
" m.č. 118"
[5 empty] | 1,65 |  | 1.65
[5 empty] | Mezisoučet |  | 0
" II.N.P."
" m.č. 201"
[5 empty] | 2,85 |  | 2.85
" m.č. 213"
[5 empty] | 1,36 |  | 1.36
" m.č. 214"
[5 empty] | 1,92 |  | 1.92
" m.č. 215"
[5 empty] | 1,22 |  | 1.22
" m.č. 218"
[5 empty] | 1,45 |  | 1.45
" m.č. 219"
[5 empty] | 1,65 |  | 1.65
" m.č. 220"
[5 empty] | 1,51 |  | 1.51
[5 empty] | Mezisoučet |  | 0
[5 empty] | Součet |  | 0
|  | 77 | SP | 771577212 | Příplatek k montáži podlah keramických lepených cementovým flexibilním lepidlem za omezený prostor | m2 | 16.49 | 0 | 0 |  | 0 |  | 0 | 21 | 0 | 0 |  | CS ÚRS 2024 01 | 1
|  |  |  | Plný popis: | Montáž podlah z dlaždic keramických lepených cementovým flexibilním lepidlem Příplatek k cenám za podlahy v omezeném prostoru | [14 empty] | Montáž podlah z dlaždic keramických lepených cementovým flexibilním lepidlem Příplatek k cenám za podlahy v omezeném prostoru
|  |  |  | Výkaz výměr: | " I.N.P."
" m.č. 116"
[5 empty] | 1,44 |  | 1.44
" m.č. 117"
[5 empty] | 1,44 |  | 1.44
" m.č. 118"
[5 empty] | 1,65 |  | 1.65
[5 empty] | Mezisoučet |  | 0
" II.N.P."
" m.č. 201"
[5 empty] | 2,85 |  | 2.85
" m.č. 213"
[5 empty] | 1,36 |  | 1.36
" m.č. 214"
[5 empty] | 1,92 |  | 1.92
" m.č. 215"
[5 empty] | 1,22 |  | 1.22
" m.č. 218"
[5 empty] | 1,45 |  | 1.45
" m.č. 219"
[5 empty] | 1,65 |  | 1.65
" m.č. 220"
[5 empty] | 1,51 |  | 1.51
[5 empty] | Mezisoučet |  | 0
[5 empty] | Součet |  | 0
|  | 78 | SP | 771121011 | Nátěr penetrační na podlahu | m2 | 102.99 | 0 | 0 | 0.0003 | 0.030897 |  | 0 | 21 | 0 | 0 |  | CS ÚRS 2024 01 | 1
|  |  |  | Plný popis: | Příprava podkladu před provedením dlažby nátěr penetrační na podlahu | [14 empty] | Příprava podkladu před provedením dlažby nátěr penetrační na podlahu
|  |  |  | Výkaz výměr: | " I.N.P."
" m.č. 103"
[5 empty] | 13,25 |  | 13.25
" m.č. 109"
[5 empty] | 17,55 |  | 17.55
" m.č. 110"
[5 empty] | 9,37 |  | 9.37
" m.č. 112"
[5 empty] | 9,5 |  | 9.5
" m.č. 116"
[5 empty] | 1,44 |  | 1.44
" m.č. 117"
[5 empty] | 1,44 |  | 1.44
" m.č. 118"
[5 empty] | 1,65 |  | 1.65
[5 empty] | Mezisoučet |  | 0
" II.N.P."
" m.č. 201"
[5 empty] | 2,85 |  | 2.85
" m.č. 203"
[5 empty] | 9,9 |  | 9.9
" m.č. 208"
[5 empty] | 17,45 |  | 17.45
" m.č. 209"
[5 empty] | 9,48 |  | 9.48
" m.č. 213"
[5 empty] | 1,36 |  | 1.36
" m.č. 214"
[5 empty] | 1,92 |  | 1.92
" m.č. 215"
[5 empty] | 1,22 |  | 1.22
" m.č. 218"
[5 empty] | 1,45 |  | 1.45
" m.č. 219"
[5 empty] | 1,65 |  | 1.65
" m.č. 220"
[5 empty] | 1,51 |  | 1.51
[5 empty] | Mezisoučet |  | 0
[5 empty] | Součet |  | 0
|  | 79 | SP | 771591112 | Izolace pod dlažbu nátěrem nebo stěrkou ve dvou vrstvách | m2 | 69.11 | 0 | 0 | 0.0015 | 0.10367 |  | 0 | 21 | 0 | 0 |  | CS ÚRS 2024 01 | 1
|  |  |  | Plný popis: | Izolace podlahy pod dlažbu nátěrem nebo stěrkou ve dvou vrstvách | [14 empty] | Izolace podlahy pod dlažbu nátěrem nebo stěrkou ve dvou vrstvách
|  |  |  | Výkaz výměr: | " I.N.P."
" m.č. 109"
[5 empty] | 17,55 |  | 17.55
" m.č. 110"
[5 empty] | 9,37 |  | 9.37
" m.č. 112"
[5 empty] | 9,5 |  | 9.5
" m.č. 117"
[5 empty] | 1,44 |  | 1.44
[5 empty] | Mezisoučet |  | 0
" II.N.P."
" m.č. 208"
[5 empty] | 17,45 |  | 17.45
" m.č. 209"
[5 empty] | 9,48 |  | 9.48
" m.č. 213"
[5 empty] | 1,36 |  | 1.36
" m.č. 218"
[5 empty] | 1,45 |  | 1.45
" m.č. 220"
[5 empty] | 1,51 |  | 1.51
[5 empty] | Mezisoučet |  | 0
[5 empty] | Součet |  | 0
|  | 80 | SP | 998771102 | Přesun hmot tonážní pro podlahy z dlaždic v objektech v přes 6 do 12 m | t | 4.64 | 0 | 0 |  | 0 |  | 0 | 21 | 0 | 0 |  | CS ÚRS 2024 01 | 1
|  |  |  | Plný popis: | Přesun hmot pro podlahy z dlaždic stanovený z hmotnosti přesunovaného materiálu vodorovná dopravní vzdálenost do 50 m základní v objektech výšky přes 6 do 12 m | [14 empty] | Přesun hmot pro podlahy z dlaždic stanovený z hmotnosti přesunovaného materiálu vodorovná dopravní vzdálenost do 50 m základní v objektech výšky přes 6 do 12 m
S/01/01./PSV/775 | 5 |  | Oddíl |  | 775: Podlahy skládané |  |  |  | 0 |  | 0.022864 |  | 0 |  | 0 | 0 |  |  | 3
|  | 81 | SP | 775413120 | Montáž podlahové lišty ze dřeva tvrdého nebo měkkého připevněné vruty s přetmelením | m | 84.68 | 0 | 0 | 5e-05 | 0.004234 |  | 0 | 21 | 0 | 0 |  | CS ÚRS 2024 01 | 1
|  |  |  | Plný popis: | Montáž podlahového soklíku nebo lišty obvodové (soklové) dřevěné bez základního nátěru lišty ze dřeva tvrdého nebo měkkého, v přírodní barvě připevněné vruty, s přetmelením | [14 empty] | Montáž podlahového soklíku nebo lišty obvodové (soklové) dřevěné bez základního nátěru lišty ze dřeva tvrdého nebo měkkého, v přírodní barvě připevněné vruty, s přetmelením
|  |  |  | Výkaz výměr: | " I.N.P.- zátěžový koberec"
" m.č. 102"
[5 empty] | (4,45*2+0,67*2) |  | 10.24
" m.č. 120"
[5 empty] | (2,95*2-0,8+0,67*2) |  | 6.44
[5 empty] | Mezisoučet |  | 0
" I.N.P.- koberec"
" m.č. 106"
[5 empty] | (6,1*2+12,8*2-0,8*2-2,2) |  | 34
[5 empty] | Mezisoučet |  | 0
" II.N.P."
" m.č. 205"
[5 empty] | (6,1*2+12,8*2-0,8*2-2,2) |  | 34
[5 empty] | Mezisoučet |  | 0
[5 empty] | Součet |  | 0
|  | 82 | H | 61418101 | lišta podlahová dřevěná dub 8x35mm | m | 93.148 | 0 | 0 | 0.0002 | 0.01863 |  | 0 | 21 | 0 | 0 |  | CS ÚRS 2024 01 | 1
|  |  |  | Plný popis: | --- | [14 empty] | ---
|  |  |  | Výkaz výměr: | 84,68*1,1 ; Přepočtené koeficientem množství |  | 93.148
|  | 83 | SP | 998775102 | Přesun hmot tonážní pro podlahy skládané v objektech v přes 6 do 12 m | t | 0.022864 | 0 | 0 |  | 0 |  | 0 | 21 | 0 | 0 |  | CS ÚRS 2024 01 | 1
|  |  |  | Plný popis: | Přesun hmot pro podlahy skládané stanovený z hmotnosti přesunovaného materiálu vodorovná dopravní vzdálenost do 50 m základní v objektech výšky přes 6 do 12 m | [14 empty] | Přesun hmot pro podlahy skládané stanovený z hmotnosti přesunovaného materiálu vodorovná dopravní vzdálenost do 50 m základní v objektech výšky přes 6 do 12 m
S/01/01./PSV/776 | 5 |  | Oddíl |  | 776: Podlahy povlakové |  |  |  | 0 |  | 4.6576 |  | 1.1753 |  | 0 | 0 |  |  | 14
|  | 84 | SP | 776111311 | Vysátí podkladu povlakových podlah | m2 | 436.43 | 0 | 0 |  | 0 |  | 0 | 21 | 0 | 0 |  | CS ÚRS 2024 01 | 1
|  |  |  | Plný popis: | Příprava podkladu povlakových podlah a stěn vysátí podlah | [14 empty] | Příprava podkladu povlakových podlah a stěn vysátí podlah
|  |  |  | Výkaz výměr: | " I.N.P."
" m.č. 102"
[5 empty] | 6,9 |  | 6.9
" m.č. 104"
[5 empty] | 9,05 |  | 9.05
" m.č. 105"
[5 empty] | 46,8 |  | 46.8
" m.č. 106"
[5 empty] | 74,66 |  | 74.66
" m.č. 107"
[5 empty] | 11,51 |  | 11.51
" m.č. 108"
[5 empty] | 7,68 |  | 7.68
" m.č. 111"
[5 empty] | 24,8 |  | 24.8
" m.č. 114"
[5 empty] | 9,88 |  | 9.88
" m.č. 115"
[5 empty] | 4,6 |  | 4.6
" m.č. 119"
[5 empty] | 10,3 |  | 10.3
" m.č. 120"
[5 empty] | 4,2 |  | 4.2
[5 empty] | Mezisoučet |  | 0
" II.N.P."
" m.č. 202"
[5 empty] | 12,31 |  | 12.31
" m.č. 204"
[5 empty] | 46,07 |  | 46.07
" m.č. 205"
[5 empty] | 74,24 |  | 74.24
" m.č. 206"
[5 empty] | 11,54 |  | 11.54
" m.č. 207"
[5 empty] | 7,64 |  | 7.64
" m.č. 210"
[5 empty] | 24,42 |  | 24.42
" m.č. 211"
[5 empty] | 9,3 |  | 9.3
" m.č. 212"
[5 empty] | 4,2 |  | 4.2
" m.č. 216"
[5 empty] | 9,63 |  | 9.63
" m.č. 217"
[5 empty] | 4,6 |  | 4.6
" m.č. 221"
[5 empty] | 22,1 |  | 22.1
[5 empty] | Mezisoučet |  | 0
[5 empty] | Součet |  | 0
|  | 85 | SP | 776121112 | Vodou ředitelná penetrace savého podkladu povlakových podlah | m2 | 436.43 | 0 | 0 | 3e-05 | 0.013093 |  | 0 | 21 | 0 | 0 |  | CS ÚRS 2024 01 | 1
|  |  |  | Plný popis: | Příprava podkladu povlakových podlah a stěn penetrace vodou ředitelná podlah | [14 empty] | Příprava podkladu povlakových podlah a stěn penetrace vodou ředitelná podlah
|  |  |  | Výkaz výměr: | " I.N.P."
" m.č. 102"
[5 empty] | 6,9 |  | 6.9
" m.č. 104"
[5 empty] | 9,05 |  | 9.05
" m.č. 105"
[5 empty] | 46,8 |  | 46.8
" m.č. 106"
[5 empty] | 74,66 |  | 74.66
" m.č. 107"
[5 empty] | 11,51 |  | 11.51
" m.č. 108"
[5 empty] | 7,68 |  | 7.68
" m.č. 111"
[5 empty] | 24,8 |  | 24.8
" m.č. 114"
[5 empty] | 9,88 |  | 9.88
" m.č. 115"
[5 empty] | 4,6 |  | 4.6
" m.č. 119"
[5 empty] | 10,3 |  | 10.3
" m.č. 120"
[5 empty] | 4,2 |  | 4.2
[5 empty] | Mezisoučet |  | 0
" II.N.P."
" m.č. 202"
[5 empty] | 12,31 |  | 12.31
" m.č. 204"
[5 empty] | 46,07 |  | 46.07
" m.č. 205"
[5 empty] | 74,24 |  | 74.24
" m.č. 206"
[5 empty] | 11,54 |  | 11.54
" m.č. 207"
[5 empty] | 7,64 |  | 7.64
" m.č. 210"
[5 empty] | 24,42 |  | 24.42
" m.č. 211"
[5 empty] | 9,3 |  | 9.3
" m.č. 212"
[5 empty] | 4,2 |  | 4.2
" m.č. 216"
[5 empty] | 9,63 |  | 9.63
" m.č. 217"
[5 empty] | 4,6 |  | 4.6
" m.č. 221"
[5 empty] | 22,1 |  | 22.1
[5 empty] | Mezisoučet |  | 0
[5 empty] | Součet |  | 0
|  | 86 | SP | 776141122 | Stěrka podlahová nivelační pro vyrovnání podkladu povlakových podlah pevnosti 30 MPa tl přes 3 do 5 mm | m2 | 436.43 | 0 | 0 | 0.0075 | 3.2732 |  | 0 | 21 | 0 | 0 |  | CS ÚRS 2024 01 | 1
|  |  |  | Plný popis: | Příprava podkladu povlakových podlah a stěn vyrovnání samonivelační stěrkou podlah min.pevnosti 30 MPa, tloušťky přes 3 do 5 mm | [14 empty] | Příprava podkladu povlakových podlah a stěn vyrovnání samonivelační stěrkou podlah min.pevnosti 30 MPa, tloušťky přes 3 do 5 mm
|  |  |  | Výkaz výměr: | " I.N.P."
" m.č. 102"
[5 empty] | 6,9 |  | 6.9
" m.č. 104"
[5 empty] | 9,05 |  | 9.05
" m.č. 105"
[5 empty] | 46,8 |  | 46.8
" m.č. 106"
[5 empty] | 74,66 |  | 74.66
" m.č. 107"
[5 empty] | 11,51 |  | 11.51
" m.č. 108"
[5 empty] | 7,68 |  | 7.68
" m.č. 111"
[5 empty] | 24,8 |  | 24.8
" m.č. 114"
[5 empty] | 9,88 |  | 9.88
" m.č. 115"
[5 empty] | 4,6 |  | 4.6
" m.č. 119"
[5 empty] | 10,3 |  | 10.3
" m.č. 120"
[5 empty] | 4,2 |  | 4.2
[5 empty] | Mezisoučet |  | 0
" II.N.P."
" m.č. 202"
[5 empty] | 12,31 |  | 12.31
" m.č. 204"
[5 empty] | 46,07 |  | 46.07
" m.č. 205"
[5 empty] | 74,24 |  | 74.24
" m.č. 206"
[5 empty] | 11,54 |  | 11.54
" m.č. 207"
[5 empty] | 7,64 |  | 7.64
" m.č. 210"
[5 empty] | 24,42 |  | 24.42
" m.č. 211"
[5 empty] | 9,3 |  | 9.3
" m.č. 212"
[5 empty] | 4,2 |  | 4.2
" m.č. 216"
[5 empty] | 9,63 |  | 9.63
" m.č. 217"
[5 empty] | 4,6 |  | 4.6
" m.č. 221"
[5 empty] | 22,1 |  | 22.1
[5 empty] | Mezisoučet |  | 0
[5 empty] | Součet |  | 0
|  | 87 | SP | 776201811 | Demontáž lepených povlakových podlah bez podložky ručně | m2 | 436.43 | 0 | 0 |  | 0 | 0.0025 | 1.0911 | 21 | 0 | 0 |  | CS ÚRS 2024 01 | 1
|  |  |  | Plný popis: | Demontáž povlakových podlahovin lepených ručně bez podložky | [14 empty] | Demontáž povlakových podlahovin lepených ručně bez podložky
|  |  |  | Výkaz výměr: | " I.N.P."
" m.č. 102"
[5 empty] | 6,9 |  | 6.9
" m.č. 104"
[5 empty] | 9,05 |  | 9.05
" m.č. 105"
[5 empty] | 46,8 |  | 46.8
" m.č. 106"
[5 empty] | 74,66 |  | 74.66
" m.č. 107"
[5 empty] | 11,51 |  | 11.51
" m.č. 108"
[5 empty] | 7,68 |  | 7.68
" m.č. 111"
[5 empty] | 24,8 |  | 24.8
" m.č. 114"
[5 empty] | 9,88 |  | 9.88
" m.č. 115"
[5 empty] | 4,6 |  | 4.6
" m.č. 119"
[5 empty] | 10,3 |  | 10.3
" m.č. 120"
[5 empty] | 4,2 |  | 4.2
[5 empty] | Mezisoučet |  | 0
" II.N.P."
" m.č. 202"
[5 empty] | 12,31 |  | 12.31
" m.č. 204"
[5 empty] | 46,07 |  | 46.07
" m.č. 205"
[5 empty] | 74,24 |  | 74.24
" m.č. 206"
[5 empty] | 11,54 |  | 11.54
" m.č. 207"
[5 empty] | 7,64 |  | 7.64
" m.č. 210"
[5 empty] | 24,42 |  | 24.42
" m.č. 211"
[5 empty] | 9,3 |  | 9.3
" m.č. 212"
[5 empty] | 4,2 |  | 4.2
" m.č. 216"
[5 empty] | 9,63 |  | 9.63
" m.č. 217"
[5 empty] | 4,6 |  | 4.6
" m.č. 221"
[5 empty] | 22,1 |  | 22.1
[5 empty] | Mezisoučet |  | 0
[5 empty] | Součet |  | 0
|  | 88 | SP | 776211111 | Lepení textilních pásů | m2 | 160 | 0 | 0 | 0.0005 | 0.08 |  | 0 | 21 | 0 | 0 |  | CS ÚRS 2024 01 | 1
|  |  |  | Plný popis: | Montáž textilních podlahovin lepením pásů standardních | [14 empty] | Montáž textilních podlahovin lepením pásů standardních
|  |  |  | Výkaz výměr: | " I.N.P."
" m.č. 102"
[5 empty] | 6,9 |  | 6.9
" m.č. 106"
[5 empty] | 74,66 |  | 74.66
" m.č. 120"
[5 empty] | 4,2 |  | 4.2
[5 empty] | Mezisoučet |  | 0
" II.N.P."
" m.č. 205"
[5 empty] | 74,24 |  | 74.24
[5 empty] | Mezisoučet |  | 0
[5 empty] | Součet |  | 0
|  | 89 | SUB | 69751052 | koberec v rolích š 4m, všívaná strukturovaná smyčka, vlákno 100% PA, hm 750g/m2, zátěž 33, hořlavost Cfl S1 | m2 | 171.235 | 0 | 0 |  | 0 |  | 0 | 21 | 0 | 0 |  | VLASTNÍ | 1
|  |  |  | Plný popis: | --- | [14 empty] | ---
|  |  |  | Výkaz výměr: | " I.N.P."
" m.č. 106"
[5 empty] | 74,66 |  | 74.66
[5 empty] | Mezisoučet |  | 0
" II.N.P."
" m.č. 205"
[5 empty] | 74,24 |  | 74.24
[5 empty] | Mezisoučet |  | 0
[5 empty] | Součet |  | 0
[5 empty] | 148,9*1,15 'Přepočtené koeficientem množství |  | 0
|  |  |  | Ztratné: | 15 |  | 22.335
|  | 90 | H | 69751063 | koberec zátěžový vpichovaný role š 2m, vlákno 100% PA, hm 800g/m2, R <= 100MΩ, zátěž 33, útlum 25dB, hořlavost Bfl S1 | m2 | 12.765 | 0 | 0 | 0.0017 | 0.021701 |  | 0 | 21 | 0 | 0 |  | CS ÚRS 2024 01 | 1
|  |  |  | Plný popis: | --- | [14 empty] | ---
|  |  |  | Výkaz výměr: | " I.N.P."
" m.č. 102"
[5 empty] | 6,9 |  | 6.9
" m.č. 120"
[5 empty] | 4,2 |  | 4.2
[5 empty] | Součet |  | 0
[5 empty] | 11,1*1,15 'Přepočtené koeficientem množství |  | 0
|  |  |  | Ztratné: | 15 |  | 1.665
|  | 91 | SP | 776222111 | Lepení pásů z PVC 2-složkovým lepidlem | m2 | 276.43 | 0 | 0 | 0.0007 | 0.1935 |  | 0 | 21 | 0 | 0 |  | CS ÚRS 2024 01 | 1
|  |  |  | Plný popis: | Montáž podlahovin z PVC lepením 2-složkovým lepidlem (do vlhkých prostor) z pásů | [14 empty] | Montáž podlahovin z PVC lepením 2-složkovým lepidlem (do vlhkých prostor) z pásů
|  |  |  | Výkaz výměr: | " I.N.P."
" m.č. 104"
[5 empty] | 9,05 |  | 9.05
" m.č. 105"
[5 empty] | 46,8 |  | 46.8
" m.č. 107"
[5 empty] | 11,51 |  | 11.51
" m.č. 108"
[5 empty] | 7,68 |  | 7.68
" m.č. 111"
[5 empty] | 24,8 |  | 24.8
" m.č. 114"
[5 empty] | 9,88 |  | 9.88
" m.č. 115"
[5 empty] | 4,6 |  | 4.6
" m.č. 119"
[5 empty] | 10,3 |  | 10.3
[5 empty] | Mezisoučet |  | 0
" II.N.P."
" m.č. 202"
[5 empty] | 12,31 |  | 12.31
" m.č. 204"
[5 empty] | 46,07 |  | 46.07
" m.č. 206"
[5 empty] | 11,54 |  | 11.54
" m.č. 207"
[5 empty] | 7,64 |  | 7.64
" m.č. 210"
[5 empty] | 24,42 |  | 24.42
" m.č. 211"
[5 empty] | 9,3 |  | 9.3
" m.č. 212"
[5 empty] | 4,2 |  | 4.2
" m.č. 216"
[5 empty] | 9,63 |  | 9.63
" m.č. 217"
[5 empty] | 4,6 |  | 4.6
" m.č. 221"
[5 empty] | 22,1 |  | 22.1
[5 empty] | Mezisoučet |  | 0
[5 empty] | Součet |  | 0
|  | 92 | H | 28411020 | PVC vinyl homogenní zátěžová tl 2,00 mm, úprava PUR, třída zátěže 34/43, hmotnost 3200g/m2, hořlavost Bfl S1 | m2 | 304.073 | 0 | 0 | 0.0032 | 0.97303 |  | 0 | 21 | 0 | 0 |  | CS ÚRS 2024 01 | 1
|  |  |  | Plný popis: | --- | [14 empty] | ---
|  |  |  | Výkaz výměr: | " I.N.P."
" m.č. 104"
[5 empty] | 9,05 |  | 9.05
" m.č. 105"
[5 empty] | 46,8 |  | 46.8
" m.č. 107"
[5 empty] | 11,51 |  | 11.51
" m.č. 108"
[5 empty] | 7,68 |  | 7.68
" m.č. 111"
[5 empty] | 24,8 |  | 24.8
" m.č. 114"
[5 empty] | 9,88 |  | 9.88
" m.č. 115"
[5 empty] | 4,6 |  | 4.6
" m.č. 119"
[5 empty] | 10,3 |  | 10.3
[5 empty] | Mezisoučet |  | 0
" II.N.P."
" m.č. 202"
[5 empty] | 12,31 |  | 12.31
" m.č. 204"
[5 empty] | 46,07 |  | 46.07
" m.č. 206"
[5 empty] | 11,54 |  | 11.54
" m.č. 207"
[5 empty] | 7,64 |  | 7.64
" m.č. 210"
[5 empty] | 24,42 |  | 24.42
" m.č. 211"
[5 empty] | 9,3 |  | 9.3
" m.č. 212"
[5 empty] | 4,2 |  | 4.2
" m.č. 216"
[5 empty] | 9,63 |  | 9.63
" m.č. 217"
[5 empty] | 4,6 |  | 4.6
" m.č. 221"
[5 empty] | 22,1 |  | 22.1
[5 empty] | Mezisoučet |  | 0
[5 empty] | Součet |  | 0
[5 empty] | 276,43*1,1 'Přepočtené koeficientem množství |  | 0
|  |  |  | Ztratné: | 10 |  | 27.643
|  | 93 | SP | 776410811 | Odstranění soklíků a lišt pryžových nebo plastových | m | 280.6536 | 0 | 0 |  | 0 | 0.0003 | 0.084196 | 21 | 0 | 0 |  | CS ÚRS 2024 01 | 1
|  |  |  | Plný popis: | Demontáž soklíků nebo lišt pryžových nebo plastových | [14 empty] | Demontáž soklíků nebo lišt pryžových nebo plastových
|  |  |  | Výkaz výměr: | " I.N.P."
" m.č. 104"
[5 empty] | (4,56*2+5,14*2-0,8) |  | 18.6
" m.č. 105"
[5 empty] | (7,8*2+6,02*2-0,8-2,35) |  | 24.49
" m.č. 107"
[5 empty] | (3,08*2+3,68*2-0,8) |  | 12.72
" m.č. 108"
[5 empty] | (2,65*2+3,09*2-0,8) |  | 10.68
" m.č. 111"
[5 empty] | (3,82*2+6,32*2-0,8*2) |  | 18.68
" m.č. 114"
[5 empty] | (3,08*2+3,08*2-0,8) |  | 11.52
" m.č. 115"
[5 empty] | (1,47*2+3,23*2-0,8*2) |  | 7.8
" m.č. 119"
[5 empty] | (7,2*2+1,47*2-0,8*7) |  | 11.74
[5 empty] | Mezisoučet |  | 0
" II.N.P."
" m.č. 202"
[5 empty] | (3,23*2+4,41*2-0,8) |  | 14.48
" m.č. 204"
[5 empty] | (7,8*2+6,02*2-0,8-2,35) |  | 24.49
" m.č. 206"
[5 empty] | (3,08*2+3,68*2-0,8) |  | 12.72
" m.č. 207"
[5 empty] | (2,65*2+3,09*2-0,8) |  | 10.68
" m.č. 210"
[5 empty] | (3,82*2+6,32*2-0,8*2) |  | 18.68
" m.č. 211"
[5 empty] | (2,94*2+3,09*2-0,8) |  | 11.26
" m.č. 212"
[5 empty] | (1,32*2+3,23*2-0,8*2) |  | 7.5
" m.č. 216"
[5 empty] | (3,08*2+3,08*2-0,8) |  | 11.52
" m.č. 217"
[5 empty] | (1,47*2+3,23*2-0,8*2) |  | 7.8
" m.č. 221"
[5 empty] | (10,43+1,47*25,88+1,62-0,8*6) |  | 45.2936
[5 empty] | Mezisoučet |  | 0
[5 empty] | Součet |  | 0
|  | 94 | SP | 776411111 | Montáž obvodových soklíků výšky do 80 mm | m | 280.6536 | 0 | 0 | 1e-05 | 0.0028065 |  | 0 | 21 | 0 | 0 |  | CS ÚRS 2024 01 | 1
|  |  |  | Plný popis: | Montáž soklíků lepením obvodových, výšky do 80 mm | [14 empty] | Montáž soklíků lepením obvodových, výšky do 80 mm
|  |  |  | Výkaz výměr: | " I.N.P."
" m.č. 104"
[5 empty] | (4,56*2+5,14*2-0,8) |  | 18.6
" m.č. 105"
[5 empty] | (7,8*2+6,02*2-0,8-2,35) |  | 24.49
" m.č. 107"
[5 empty] | (3,08*2+3,68*2-0,8) |  | 12.72
" m.č. 108"
[5 empty] | (2,65*2+3,09*2-0,8) |  | 10.68
" m.č. 111"
[5 empty] | (3,82*2+6,32*2-0,8*2) |  | 18.68
" m.č. 114"
[5 empty] | (3,08*2+3,08*2-0,8) |  | 11.52
" m.č. 115"
[5 empty] | (1,47*2+3,23*2-0,8*2) |  | 7.8
" m.č. 119"
[5 empty] | (7,2*2+1,47*2-0,8*7) |  | 11.74
[5 empty] | Mezisoučet |  | 0
" II.N.P."
" m.č. 202"
[5 empty] | (3,23*2+4,41*2-0,8) |  | 14.48
" m.č. 204"
[5 empty] | (7,8*2+6,02*2-0,8-2,35) |  | 24.49
" m.č. 206"
[5 empty] | (3,08*2+3,68*2-0,8) |  | 12.72
" m.č. 207"
[5 empty] | (2,65*2+3,09*2-0,8) |  | 10.68
" m.č. 210"
[5 empty] | (3,82*2+6,32*2-0,8*2) |  | 18.68
" m.č. 211"
[5 empty] | (2,94*2+3,09*2-0,8) |  | 11.26
" m.č. 212"
[5 empty] | (1,32*2+3,23*2-0,8*2) |  | 7.5
" m.č. 216"
[5 empty] | (3,08*2+3,08*2-0,8) |  | 11.52
" m.č. 217"
[5 empty] | (1,47*2+3,23*2-0,8*2) |  | 7.8
" m.č. 221"
[5 empty] | (10,43+1,47*25,88+1,62-0,8*6) |  | 45.2936
[5 empty] | Mezisoučet |  | 0
[5 empty] | Součet |  | 0
|  | 95 | H | 28411009 | lišta soklová PVC 18x80mm | m | 286.2667 | 0 | 0 | 0.00035 | 0.10019 |  | 0 | 21 | 0 | 0 |  | CS ÚRS 2024 01 | 1
|  |  |  | Plný popis: | --- | [14 empty] | ---
|  |  |  | Výkaz výměr: | " I.N.P."
" m.č. 104"
[5 empty] | (4,56*2+5,14*2-0,8) |  | 18.6
" m.č. 105"
[5 empty] | (7,8*2+6,02*2-0,8-2,35) |  | 24.49
" m.č. 107"
[5 empty] | (3,08*2+3,68*2-0,8) |  | 12.72
" m.č. 108"
[5 empty] | (2,65*2+3,09*2-0,8) |  | 10.68
" m.č. 111"
[5 empty] | (3,82*2+6,32*2-0,8*2) |  | 18.68
" m.č. 114"
[5 empty] | (3,08*2+3,08*2-0,8) |  | 11.52
" m.č. 115"
[5 empty] | (1,47*2+3,23*2-0,8*2) |  | 7.8
" m.č. 119"
[5 empty] | (7,2*2+1,47*2-0,8*7) |  | 11.74
[5 empty] | Mezisoučet |  | 0
" II.N.P."
" m.č. 202"
[5 empty] | (3,23*2+4,41*2-0,8) |  | 14.48
" m.č. 204"
[5 empty] | (7,8*2+6,02*2-0,8-2,35) |  | 24.49
" m.č. 206"
[5 empty] | (3,08*2+3,68*2-0,8) |  | 12.72
" m.č. 207"
[5 empty] | (2,65*2+3,09*2-0,8) |  | 10.68
" m.č. 210"
[5 empty] | (3,82*2+6,32*2-0,8*2) |  | 18.68
" m.č. 211"
[5 empty] | (2,94*2+3,09*2-0,8) |  | 11.26
" m.č. 212"
[5 empty] | (1,32*2+3,23*2-0,8*2) |  | 7.5
" m.č. 216"
[5 empty] | (3,08*2+3,08*2-0,8) |  | 11.52
" m.č. 217"
[5 empty] | (1,47*2+3,23*2-0,8*2) |  | 7.8
" m.č. 221"
[5 empty] | (10,43+1,47*25,88+1,62-0,8*6) |  | 45.2936
[5 empty] | Mezisoučet |  | 0
[5 empty] | Součet |  | 0
[5 empty] | 280,654*1,02 'Přepočtené koeficientem množství |  | 0
|  |  |  | Ztratné: | 2 |  | 5.6131
|  | 96 | SP | 776991821 | Odstranění lepidla ručně z podlah | m2 | 436.43 | 0 | 0 |  | 0 |  | 0 | 21 | 0 | 0 |  | CS ÚRS 2024 01 | 1
|  |  |  | Plný popis: | Ostatní práce odstranění lepidla ručně z podlah | [14 empty] | Ostatní práce odstranění lepidla ručně z podlah
|  |  |  | Výkaz výměr: | " I.N.P."
" m.č. 102"
[5 empty] | 6,9 |  | 6.9
" m.č. 104"
[5 empty] | 9,05 |  | 9.05
" m.č. 105"
[5 empty] | 46,8 |  | 46.8
" m.č. 106"
[5 empty] | 74,66 |  | 74.66
" m.č. 107"
[5 empty] | 11,51 |  | 11.51
" m.č. 108"
[5 empty] | 7,68 |  | 7.68
" m.č. 111"
[5 empty] | 24,8 |  | 24.8
" m.č. 114"
[5 empty] | 9,88 |  | 9.88
" m.č. 115"
[5 empty] | 4,6 |  | 4.6
" m.č. 119"
[5 empty] | 10,3 |  | 10.3
" m.č. 120"
[5 empty] | 4,2 |  | 4.2
[5 empty] | Mezisoučet |  | 0
" II.N.P."
" m.č. 202"
[5 empty] | 12,31 |  | 12.31
" m.č. 204"
[5 empty] | 46,07 |  | 46.07
" m.č. 205"
[5 empty] | 74,24 |  | 74.24
" m.č. 206"
[5 empty] | 11,54 |  | 11.54
" m.č. 207"
[5 empty] | 7,64 |  | 7.64
" m.č. 210"
[5 empty] | 24,42 |  | 24.42
" m.č. 211"
[5 empty] | 9,3 |  | 9.3
" m.č. 212"
[5 empty] | 4,2 |  | 4.2
" m.č. 216"
[5 empty] | 9,63 |  | 9.63
" m.č. 217"
[5 empty] | 4,6 |  | 4.6
" m.č. 221"
[5 empty] | 22,1 |  | 22.1
[5 empty] | Mezisoučet |  | 0
[5 empty] | Součet |  | 0
|  | 97 | SP | 998776102 | Přesun hmot tonážní pro podlahy povlakové v objektech v přes 6 do 12 m | t | 4.966 | 0 | 0 |  | 0 |  | 0 | 21 | 0 | 0 |  | CS ÚRS 2024 01 | 1
|  |  |  | Plný popis: | Přesun hmot pro podlahy povlakové stanovený z hmotnosti přesunovaného materiálu vodorovná dopravní vzdálenost do 50 m základní v objektech výšky přes 6 do 12 m | [14 empty] | Přesun hmot pro podlahy povlakové stanovený z hmotnosti přesunovaného materiálu vodorovná dopravní vzdálenost do 50 m základní v objektech výšky přes 6 do 12 m
S/01/01./PSV/781 | 5 |  | Oddíl |  | 781: Dokončovací práce - obklady |  |  |  | 0 |  | 4.9128 |  | 19.4801 |  | 0 | 0 |  |  | 8
|  | 98 | SP | 781131207 | Montáž izolace nátěrem nebo stěrkou ve dvou vrstvách | m2 | 113.612 | 0 | 0 |  | 0 |  | 0 | 21 | 0 | 0 |  | CS ÚRS 2024 01 | 1
|  |  |  | Plný popis: | Izolace stěny pod obklad montáž izolace nátěrem nebo stěrkou ve dvou vrstvách | [14 empty] | Izolace stěny pod obklad montáž izolace nátěrem nebo stěrkou ve dvou vrstvách
|  |  |  | Výkaz výměr: | " pod keramický obklad"
" I.N.P."
" m.č. 109"
[5 empty] | 44,2 |  | 44.2
" m.č. 110"
[5 empty] | (4,35*2+2,2*2-0,8)*0,3 |  | 3.69
" m.č. 112"
[5 empty] | (2,28*2+3,08*2)*0,3 |  | 3.216
" m.č. 117"
[5 empty] | (1,62*2+0,8*2-0,6)*0,3 |  | 1.272
[5 empty] | Mezisoučet |  | 0
" II.N.P."
" m.č. 208"
[5 empty] | 44,2 |  | 44.2
" m.č. 209"
[5 empty] | (4,35*2+2,2*2-0,8)*0,3 |  | 3.69
" m.č. 213"
[5 empty] | (1,62*2+0,8*2-0,6)*0,3 |  | 1.272
" m.č. 218"
[5 empty] | (1,62*2+0,8*2-0,6)*0,3 |  | 1.272
" m.č. 220"
[5 empty] | 10,8 |  | 10.8
[5 empty] | Mezisoučet |  | 0
[5 empty] | Součet |  | 0
|  | 99 | SP | 781472218 | Montáž obkladů keramických hladkých lepených cementovým flexibilním lepidlem přes 19 do 22 ks/m2 | m2 | 241.18 | 0 | 0 | 0.00535 | 1.2903 |  | 0 | 21 | 0 | 0 |  | CS ÚRS 2024 01 | 1
|  |  |  | Plný popis: | Montáž keramických obkladů stěn lepených cementovým flexibilním lepidlem hladkých přes 19 do 22 ks/m2 | [14 empty] | Montáž keramických obkladů stěn lepených cementovým flexibilním lepidlem hladkých přes 19 do 22 ks/m2
|  |  |  | Výkaz výměr: | " I.N.P."
" m.č. 103"
[5 empty] | 27,54 |  | 27.54
" m.č. 105 "
[5 empty] | (1,2*1,8) |  | 2.16
" m.č. 109"
[5 empty] | 44,2 |  | 44.2
" m.č. 110"
[5 empty] | 11,1 |  | 11.1
" m.č. 112"
[5 empty] | 18,2 |  | 18.2
" m.č. 116"
[5 empty] | 7,76 |  | 7.76
" m.č. 117"
[5 empty] | 7,76 |  | 7.76
" m.č. 118"
[5 empty] | 8,55 |  | 8.55
[5 empty] | Mezisoučet |  | 0
" II.N.P."
" m.č. 203"
[5 empty] | 14,54 |  | 14.54
" m.č. 208"
[5 empty] | 44,2 |  | 44.2
" m.č. 209"
[5 empty] | 11,1 |  | 11.1
" m.č. 213"
[5 empty] | 7,62 |  | 7.62
" m.č. 214"
[5 empty] | 7,68 |  | 7.68
" m.č. 218"
[5 empty] | 7,8 |  | 7.8
" m.č. 219"
[5 empty] | 10,17 |  | 10.17
" m.č. 220"
[5 empty] | 10,8 |  | 10.8
[5 empty] | Mezisoučet |  | 0
[5 empty] | Součet |  | 0
|  | 100 | H | 59761702 | obklad keramický nemrazuvzdorný povrch hladký/lesklý tl do 10mm přes 19 do 22ks/m2 | m2 | 277.357 | 0 | 0 | 0.0128 | 3.5502 |  | 0 | 21 | 0 | 0 |  | CS ÚRS 2024 01 | 1
|  |  |  | Plný popis: | --- | [14 empty] | ---
|  |  |  | Výkaz výměr: | " I.N.P."
" m.č. 103"
[5 empty] | 27,54 |  | 27.54
" m.č. 105 "
[5 empty] | (1,2*1,8) |  | 2.16
" m.č. 109"
[5 empty] | 44,2 |  | 44.2
" m.č. 110"
[5 empty] | 11,1 |  | 11.1
" m.č. 112"
[5 empty] | 18,2 |  | 18.2
" m.č. 116"
[5 empty] | 7,76 |  | 7.76
" m.č. 117"
[5 empty] | 7,76 |  | 7.76
" m.č. 118"
[5 empty] | 8,55 |  | 8.55
[5 empty] | Mezisoučet |  | 0
" II.N.P."
" m.č. 203"
[5 empty] | 14,54 |  | 14.54
" m.č. 208"
[5 empty] | 44,2 |  | 44.2
" m.č. 209"
[5 empty] | 11,1 |  | 11.1
" m.č. 213"
[5 empty] | 7,62 |  | 7.62
" m.č. 214"
[5 empty] | 7,68 |  | 7.68
" m.č. 218"
[5 empty] | 7,8 |  | 7.8
" m.č. 219"
[5 empty] | 10,17 |  | 10.17
" m.č. 220"
[5 empty] | 10,8 |  | 10.8
[5 empty] | Mezisoučet |  | 0
[5 empty] | Součet |  | 0
[5 empty] | 241,18*1,15 'Přepočtené koeficientem množství |  | 0
|  |  |  | Ztratné: | 15 |  | 36.177
|  | 101 | SP | 781472491 | Příplatek k montáži obkladů keramických lepených cementovým standardním lepidlem za plochu do 10 m2 | m2 | 49.33 | 0 | 0 |  | 0 |  | 0 | 21 | 0 | 0 |  | CS ÚRS 2024 01 | 1
|  |  |  | Plný popis: | Montáž keramických obkladů stěn lepených cementovým standardním lepidlem Příplatek k cenám za plochu do 10 m2 jednotlivě | [14 empty] | Montáž keramických obkladů stěn lepených cementovým standardním lepidlem Příplatek k cenám za plochu do 10 m2 jednotlivě
|  |  |  | Výkaz výměr: | " I.N.P."
" m.č. 105 "
[5 empty] | (1,2*1,8) |  | 2.16
" m.č. 116"
[5 empty] | 7,76 |  | 7.76
" m.č. 117"
[5 empty] | 7,76 |  | 7.76
" m.č. 118"
[5 empty] | 8,55 |  | 8.55
[5 empty] | Mezisoučet |  | 0
" II.N.P."
" m.č. 213"
[5 empty] | 7,62 |  | 7.62
" m.č. 214"
[5 empty] | 7,68 |  | 7.68
" m.č. 218"
[5 empty] | 7,8 |  | 7.8
[5 empty] | Mezisoučet |  | 0
[5 empty] | Součet |  | 0
|  | 102 | SP | 781472492 | Příplatek k montáži obkladů keramických lepených cementovým standardním lepidlem za omezený prostor | m2 | 49.33 | 0 | 0 |  | 0 |  | 0 | 21 | 0 | 0 |  | CS ÚRS 2024 01 | 1
|  |  |  | Plný popis: | Montáž keramických obkladů stěn lepených cementovým standardním lepidlem Příplatek k cenám za obklady v omezeném prostoru | [14 empty] | Montáž keramických obkladů stěn lepených cementovým standardním lepidlem Příplatek k cenám za obklady v omezeném prostoru
|  |  |  | Výkaz výměr: | " I.N.P."
" m.č. 105 "
[5 empty] | (1,2*1,8) |  | 2.16
" m.č. 116"
[5 empty] | 7,76 |  | 7.76
" m.č. 117"
[5 empty] | 7,76 |  | 7.76
" m.č. 118"
[5 empty] | 8,55 |  | 8.55
[5 empty] | Mezisoučet |  | 0
" II.N.P."
" m.č. 213"
[5 empty] | 7,62 |  | 7.62
" m.č. 214"
[5 empty] | 7,68 |  | 7.68
" m.č. 218"
[5 empty] | 7,8 |  | 7.8
[5 empty] | Mezisoučet |  | 0
[5 empty] | Součet |  | 0
|  | 103 | SP | 781471810 | Demontáž obkladů z obkladaček keramických kladených do malty | m2 | 239.02 | 0 | 0 |  | 0 | 0.0815 | 19.4801 | 21 | 0 | 0 |  | CS ÚRS 2024 01 | 1
|  |  |  | Plný popis: | Demontáž obkladů z dlaždic keramických kladených do malty | [14 empty] | Demontáž obkladů z dlaždic keramických kladených do malty
|  |  |  | Výkaz výměr: | " I.N.P."
" m.č. 103"
[5 empty] | 27,54 |  | 27.54
" m.č. 109"
[5 empty] | 44,2 |  | 44.2
" m.č. 110"
[5 empty] | 11,1 |  | 11.1
" m.č. 112"
[5 empty] | 18,2 |  | 18.2
" m.č. 116"
[5 empty] | 7,76 |  | 7.76
" m.č. 117"
[5 empty] | 7,76 |  | 7.76
" m.č. 118"
[5 empty] | 8,55 |  | 8.55
[5 empty] | Mezisoučet |  | 0
" II.N.P."
" m.č. 203"
[5 empty] | 14,54 |  | 14.54
" m.č. 208"
[5 empty] | 44,2 |  | 44.2
" m.č. 209"
[5 empty] | 11,1 |  | 11.1
" m.č. 213"
[5 empty] | 7,62 |  | 7.62
" m.č. 214"
[5 empty] | 7,68 |  | 7.68
" m.č. 218"
[5 empty] | 7,8 |  | 7.8
" m.č. 219"
[5 empty] | 10,17 |  | 10.17
" m.č. 220"
[5 empty] | 10,8 |  | 10.8
[5 empty] | Mezisoučet |  | 0
[5 empty] | Součet |  | 0
|  | 104 | SP | 781121011 | Nátěr penetrační na stěnu | m2 | 241.18 | 0 | 0 | 0.0003 | 0.072354 |  | 0 | 21 | 0 | 0 |  | CS ÚRS 2024 01 | 1
|  |  |  | Plný popis: | Příprava podkladu před provedením obkladu nátěr penetrační na stěnu | [14 empty] | Příprava podkladu před provedením obkladu nátěr penetrační na stěnu
|  |  |  | Výkaz výměr: | " I.N.P."
" m.č. 103"
[5 empty] | 27,54 |  | 27.54
" m.č. 105 "
[5 empty] | (1,2*1,8) |  | 2.16
" m.č. 109"
[5 empty] | 44,2 |  | 44.2
" m.č. 110"
[5 empty] | 11,1 |  | 11.1
" m.č. 112"
[5 empty] | 18,2 |  | 18.2
" m.č. 116"
[5 empty] | 7,76 |  | 7.76
" m.č. 117"
[5 empty] | 7,76 |  | 7.76
" m.č. 118"
[5 empty] | 8,55 |  | 8.55
[5 empty] | Mezisoučet |  | 0
" II.N.P."
" m.č. 203"
[5 empty] | 14,54 |  | 14.54
" m.č. 208"
[5 empty] | 44,2 |  | 44.2
" m.č. 209"
[5 empty] | 11,1 |  | 11.1
" m.č. 213"
[5 empty] | 7,62 |  | 7.62
" m.č. 214"
[5 empty] | 7,68 |  | 7.68
" m.č. 218"
[5 empty] | 7,8 |  | 7.8
" m.č. 219"
[5 empty] | 10,17 |  | 10.17
" m.č. 220"
[5 empty] | 10,8 |  | 10.8
[5 empty] | Mezisoučet |  | 0
[5 empty] | Součet |  | 0
|  | 105 | SP | 998781102 | Přesun hmot tonážní pro obklady keramické v objektech v přes 6 do 12 m | t | 4.291 | 0 | 0 |  | 0 |  | 0 | 21 | 0 | 0 |  | CS ÚRS 2024 01 | 1
|  |  |  | Plný popis: | Přesun hmot pro obklady keramické stanovený z hmotnosti přesunovaného materiálu vodorovná dopravní vzdálenost do 50 m základní v objektech výšky přes 6 do 12 m | [14 empty] | Přesun hmot pro obklady keramické stanovený z hmotnosti přesunovaného materiálu vodorovná dopravní vzdálenost do 50 m základní v objektech výšky přes 6 do 12 m
S/01/01./PSV/783 | 5 |  | Oddíl |  | 783: Dokončovací práce - nátěry |  |  |  | 0 |  | 0.083343 |  | 0 |  | 0 | 0 |  |  | 7
|  | 106 | SP | 783118211 | Lakovací dvojnásobný syntetický nátěr truhlářských konstrukcí s mezibroušením | m2 | 18.48 | 0 | 0 | 0.00029 | 0.0053592 |  | 0 | 21 | 0 | 0 |  | CS ÚRS 2024 01 | 1
|  |  |  | Plný popis: | Lakovací nátěr truhlářských konstrukcí dvojnásobný s mezibroušením syntetický | [14 empty] | Lakovací nátěr truhlářských konstrukcí dvojnásobný s mezibroušením syntetický
|  |  |  | Výkaz výměr: | " dřevěný obklad"
" I.N.P."
" m.č. 101"
" obložení schodiště"
[5 empty] | (7,7*1,2) |  | 9.24
[5 empty] | Mezisoučet |  | 0
" II.N.P."
" m.č. 201"
" obložení schodiště"
[5 empty] | (7,7*1,2) |  | 9.24
[5 empty] | Mezisoučet |  | 0
[5 empty] | Součet |  | 0
|  | 107 | SP | 783315101 | Mezinátěr jednonásobný syntetický standardní zámečnických konstrukcí | m2 | 57.33 | 0 | 0 | 0.00012 | 0.0068796 |  | 0 | 21 | 0 | 0 |  | CS ÚRS 2024 01 | 1
|  |  |  | Plný popis: | Mezinátěr zámečnických konstrukcí jednonásobný syntetický standardní | [14 empty] | Mezinátěr zámečnických konstrukcí jednonásobný syntetický standardní
|  |  |  | Výkaz výměr: | " I.N.P."
" m.č. 102 -zárubeň"
[5 empty] | 1,1 |  | 1.1
" m.č. 103 "
" zárubeň"
[5 empty] | 1,1 |  | 1.1
" dveře výtahu"
[5 empty] | (1*1)*2 |  | 2
" m.č. 104 "
" zárubeň"
[5 empty] | 1,1 |  | 1.1
" m.č. 105 "
" zárubeň"
[5 empty] | 1,1*2 |  | 2.2
" m.č. 107 "
" zárubeň"
[5 empty] | 1,1 |  | 1.1
" m.č. 108 "
" zárubeň"
[5 empty] | 1,1 |  | 1.1
" m.č. 109 "
" zárubeň"
[5 empty] | 1,1 |  | 1.1
" m.č. 110 "
" zárubeň"
[5 empty] | 1,1 |  | 1.1
" m.č. 111 "
" zárubeň"
[5 empty] | 1,1 |  | 1.1
" m.č. 112 "
" zárubeň"
[5 empty] | 1,1 |  | 1.1
" m.č. 113 "
" zárubeň"
[5 empty] | 1,1 |  | 1.1
" m.č. 114 "
" zárubeň"
[5 empty] | 1,1 |  | 1.1
" m.č. 115 "
" zárubeň"
[5 empty] | 1,1 |  | 1.1
" m.č. 116 "
" zárubeň"
[5 empty] | 1,05 |  | 1.05
" m.č. 117 "
" zárubeň"
[5 empty] | 1,05 |  | 1.05
" m.č. 118 "
" zárubeň"
[5 empty] | 1,05 |  | 1.05
" m.č. 119 "
" zárubeň"
[5 empty] | 1,1 |  | 1.1
" m.č. 120 "
" zárubeň"
[5 empty] | 1,1 |  | 1.1
[5 empty] | Mezisoučet |  | 0
" II.N.P."
" m.č. 202"
" zárubeň"
[5 empty] | 1,1 |  | 1.1
" m.č. 203 "
" zárubeň"
[5 empty] | 1,1*3 |  | 3.3
" dveře strojovny výtahu"
[5 empty] | (0,9*2,1)*2 |  | 3.78
" dveře výtahu"
[5 empty] | (1*1)*2*4 |  | 8
" m.č. 204"
" zárubeň"
[5 empty] | 1,1 |  | 1.1
" m.č. 206"
" zárubeň"
[5 empty] | 1,1 |  | 1.1
" m.č. 207"
" zárubeň"
[5 empty] | 1,1 |  | 1.1
" m.č. 208"
" zárubeň"
[5 empty] | 1,1*2 |  | 2.2
" m.č. 209"
" zárubeň"
[5 empty] | 1,1 |  | 1.1
" m.č. 210"
" zárubeň"
[5 empty] | 1,1 |  | 1.1
" m.č. 211"
" zárubeň"
[5 empty] | 1,1 |  | 1.1
" m.č. 212"
" zárubeň"
[5 empty] | 1,1 |  | 1.1
" m.č. 213 "
" zárubeň"
[5 empty] | 1,05 |  | 1.05
" m.č. 214 "
" zárubeň"
[5 empty] | 1,05 |  | 1.05
" m.č. 215 "
" zárubeň"
[5 empty] | 1,05 |  | 1.05
" m.č. 216"
" zárubeň"
[5 empty] | 1,1 |  | 1.1
" m.č. 217"
" zárubeň"
[5 empty] | 1,1 |  | 1.1
" m.č. 218 "
" zárubeň"
[5 empty] | 1,05 |  | 1.05
" m.č. 219 "
" zárubeň"
[5 empty] | 1,05 |  | 1.05
" m.č. 220 "
" zárubeň"
[5 empty] | 1,05 |  | 1.05
[5 empty] | Mezisoučet |  | 0
[5 empty] | Součet |  | 0
|  | 108 | SP | 783317101 | Krycí jednonásobný syntetický standardní nátěr zámečnických konstrukcí | m2 | 57.33 | 0 | 0 | 0.00012 | 0.0068796 |  | 0 | 21 | 0 | 0 |  | CS ÚRS 2024 01 | 1
|  |  |  | Plný popis: | Krycí nátěr (email) zámečnických konstrukcí jednonásobný syntetický standardní | [14 empty] | Krycí nátěr (email) zámečnických konstrukcí jednonásobný syntetický standardní
|  |  |  | Výkaz výměr: | " I.N.P."
" m.č. 102 -zárubeň"
[5 empty] | 1,1 |  | 1.1
" m.č. 103 "
" zárubeň"
[5 empty] | 1,1 |  | 1.1
" dveře výtahu"
[5 empty] | (1*1)*2 |  | 2
" m.č. 104 "
" zárubeň"
[5 empty] | 1,1 |  | 1.1
" m.č. 105 "
" zárubeň"
[5 empty] | 1,1*2 |  | 2.2
" m.č. 107 "
" zárubeň"
[5 empty] | 1,1 |  | 1.1
" m.č. 108 "
" zárubeň"
[5 empty] | 1,1 |  | 1.1
" m.č. 109 "
" zárubeň"
[5 empty] | 1,1 |  | 1.1
" m.č. 110 "
" zárubeň"
[5 empty] | 1,1 |  | 1.1
" m.č. 111 "
" zárubeň"
[5 empty] | 1,1 |  | 1.1
" m.č. 112 "
" zárubeň"
[5 empty] | 1,1 |  | 1.1
" m.č. 113 "
" zárubeň"
[5 empty] | 1,1 |  | 1.1
" m.č. 114 "
" zárubeň"
[5 empty] | 1,1 |  | 1.1
" m.č. 115 "
" zárubeň"
[5 empty] | 1,1 |  | 1.1
" m.č. 116 "
" zárubeň"
[5 empty] | 1,05 |  | 1.05
" m.č. 117 "
" zárubeň"
[5 empty] | 1,05 |  | 1.05
" m.č. 118 "
" zárubeň"
[5 empty] | 1,05 |  | 1.05
" m.č. 119 "
" zárubeň"
[5 empty] | 1,1 |  | 1.1
" m.č. 120 "
" zárubeň"
[5 empty] | 1,1 |  | 1.1
[5 empty] | Mezisoučet |  | 0
" II.N.P."
" m.č. 202"
" zárubeň"
[5 empty] | 1,1 |  | 1.1
" m.č. 203 "
" zárubeň"
[5 empty] | 1,1*3 |  | 3.3
" dveře strojovny výtahu"
[5 empty] | (0,9*2,1)*2 |  | 3.78
" dveře výtahu"
[5 empty] | (1*1)*2*4 |  | 8
" m.č. 204"
" zárubeň"
[5 empty] | 1,1 |  | 1.1
" m.č. 206"
" zárubeň"
[5 empty] | 1,1 |  | 1.1
" m.č. 207"
" zárubeň"
[5 empty] | 1,1 |  | 1.1
" m.č. 208"
" zárubeň"
[5 empty] | 1,1*2 |  | 2.2
" m.č. 209"
" zárubeň"
[5 empty] | 1,1 |  | 1.1
" m.č. 210"
" zárubeň"
[5 empty] | 1,1 |  | 1.1
" m.č. 211"
" zárubeň"
[5 empty] | 1,1 |  | 1.1
" m.č. 212"
" zárubeň"
[5 empty] | 1,1 |  | 1.1
" m.č. 213 "
" zárubeň"
[5 empty] | 1,05 |  | 1.05
" m.č. 214 "
" zárubeň"
[5 empty] | 1,05 |  | 1.05
" m.č. 215 "
" zárubeň"
[5 empty] | 1,05 |  | 1.05
" m.č. 216"
" zárubeň"
[5 empty] | 1,1 |  | 1.1
" m.č. 217"
" zárubeň"
[5 empty] | 1,1 |  | 1.1
" m.č. 218 "
" zárubeň"
[5 empty] | 1,05 |  | 1.05
" m.č. 219 "
" zárubeň"
[5 empty] | 1,05 |  | 1.05
" m.č. 220 "
" zárubeň"
[5 empty] | 1,05 |  | 1.05
[5 empty] | Mezisoučet |  | 0
[5 empty] | Součet |  | 0
|  | 109 | SP | 783801505 | Omytí omítek s odmaštěním před provedením nátěru | m2 | 7.71 | 0 | 0 | 0.003 | 0.02313 |  | 0 | 21 | 0 | 0 |  | CS ÚRS 2024 01 | 1
|  |  |  | Plný popis: | Příprava podkladu omítek před provedením nátěru omytí s odmaštěním a následným opláchnutím | [14 empty] | Příprava podkladu omítek před provedením nátěru omytí s odmaštěním a následným opláchnutím
|  |  |  | Výkaz výměr: | " II.N.P."
" m.č. 215"
[5 empty] | 7,71 |  | 7.71
[5 empty] | Součet |  | 0
|  | 110 | SP | 783813131 | Penetrační syntetický nátěr hladkých, tenkovrstvých zrnitých a štukových omítek | m2 | 7.71 | 0 | 0 | 0.0002 | 0.001542 |  | 0 | 21 | 0 | 0 |  | CS ÚRS 2024 01 | 1
|  |  |  | Plný popis: | Penetrační nátěr omítek hladkých omítek hladkých, zrnitých tenkovrstvých nebo štukových stupně členitosti 1 a 2 syntetický | [14 empty] | Penetrační nátěr omítek hladkých omítek hladkých, zrnitých tenkovrstvých nebo štukových stupně členitosti 1 a 2 syntetický
|  |  |  | Výkaz výměr: | " II.N.P."
" m.č. 215"
[5 empty] | 7,71 |  | 7.71
[5 empty] | Součet |  | 0
|  | 111 | SP | 783817421 | Krycí dvojnásobný syntetický nátěr hladkých, zrnitých tenkovrstvých nebo štukových omítek | m2 | 7.71 | 0 | 0 | 0.00041 | 0.0031611 |  | 0 | 21 | 0 | 0 |  | CS ÚRS 2024 01 | 1
|  |  |  | Plný popis: | Krycí (ochranný ) nátěr omítek dvojnásobný hladkých omítek hladkých, zrnitých tenkovrstvých nebo štukových stupně členitosti 1 a 2 syntetický | [14 empty] | Krycí (ochranný ) nátěr omítek dvojnásobný hladkých omítek hladkých, zrnitých tenkovrstvých nebo štukových stupně členitosti 1 a 2 syntetický
|  | 112 | SP | 783822213 | Celoplošné vyrovnání omítky před provedením nátěru modifikovanou cementovou stěrkou tl do 3 mm | m2 | 7.71 | 0 | 0 | 0.00472 | 0.036391 |  | 0 | 21 | 0 | 0 |  | CS ÚRS 2024 01 | 1
|  |  |  | Plný popis: | Vyrovnání omítek před provedením nátěru celoplošné, tloušťky do 3 mm, stěrkou modifikovanou cementovou | [14 empty] | Vyrovnání omítek před provedením nátěru celoplošné, tloušťky do 3 mm, stěrkou modifikovanou cementovou
S/01/01./PSV/784 | 5 |  | Oddíl |  | 784: Dokončovací práce - malby a tapety |  |  |  | 0 |  | 2.1563 |  | 0.44625 |  | 0 | 0 |  |  | 3
|  | 113 | SP | 784121001 | Oškrabání malby v místnostech v do 3,80 m | m2 | 1439.53 | 0 | 0 | 0.001 | 1.4395 | 0.00031 | 0.44625 | 21 | 0 | 0 |  | CS ÚRS 2024 01 | 1
|  |  |  | Plný popis: | Oškrabání malby v místnostech výšky do 3,80 m | [14 empty] | Oškrabání malby v místnostech výšky do 3,80 m
|  |  |  | Výkaz výměr: | " I.N.P."
" m.č. 101"
[5 empty] | 25,2 |  | 25.2
" m.č. 102"
[5 empty] | 35,8 |  | 35.8
" m.č. 103"
[5 empty] | 28,05 |  | 28.05
" m.č. 104"
[5 empty] | 39,63 |  | 39.63
" m.č. 105"
[5 empty] | 70,97 |  | 70.97
" m.č. 106"
[5 empty] | 87,43 |  | 87.43
" m.č. 107"
[5 empty] | 41,15 |  | 41.15
" m.č. 108"
[5 empty] | 36,96 |  | 36.96
" m.č. 109"
[5 empty] | 33,35 |  | 33.35
" m.č. 110"
[5 empty] | 31,02 |  | 31.02
" m.č. 111"
[5 empty] | 60,10 |  | 60.1
" m.č. 112"
[5 empty] | 18,5 |  | 18.5
" m.č. 114"
[5 empty] | 38,18 |  | 38.18
" m.č. 115"
[5 empty] | 25,42 |  | 25.42
" m.č. 116"
[5 empty] | 7,5 |  | 7.5
" m.č. 117"
[5 empty] | 7,5 |  | 7.5
" m.č. 118"
[5 empty] | 8,7 |  | 8.7
" m.č. 119"
[5 empty] | 45,56 |  | 45.56
" m.č. 120"
[5 empty] | 19,06 |  | 19.06
[5 empty] | Mezisoučet |  | 0
" II.N.P."
" m.č. 201"
[5 empty] | 20,5 |  | 20.5
" m.č. 202"
[5 empty] | 52,17 |  | 52.17
" m.č. 203"
[5 empty] | 37,09 |  | 37.09
" m.č. 204"
[5 empty] | 77,87 |  | 77.87
" m.č. 205"
[5 empty] | 99,31 |  | 99.31
" m.č. 206"
[5 empty] | 41,15 |  | 41.15
" m.č. 207"
[5 empty] | 36,96 |  | 36.96
" m.č. 208"
[5 empty] | 34,35 |  | 34.35
" m.č. 209"
[5 empty] | 32,02 |  | 32.02
" m.č. 210"
[5 empty] | 64,1 |  | 64.1
" m.č. 211"
[5 empty] | 39,12 |  | 39.12
" m.č. 212"
[5 empty] | 24,76 |  | 24.76
" m.č. 213"
[5 empty] | 7,05 |  | 7.05
" m.č. 214"
[5 empty] | 8,4 |  | 8.4
" m.č. 215"
[5 empty] | 7,45+7,71 |  | 15.16
" m.č. 216"
[5 empty] | 39,78 |  | 39.78
" m.č. 217"
[5 empty] | 26,62 |  | 26.62
" m.č. 218"
[5 empty] | 7,5 |  | 7.5
" m.č. 219"
[5 empty] | 8,45 |  | 8.45
" m.č. 220"
[5 empty] | 7,02 |  | 7.02
" m.č. 221"
[5 empty] | 100,07 |  | 100.07
[5 empty] | Mezisoučet |  | 0
[5 empty] | Součet |  | 0
|  | 114 | SP | 784181121 | Hloubková jednonásobná bezbarvá penetrace podkladu v místnostech v do 3,80 m | m2 | 1462.7 | 0 | 0 | 0.0002 | 0.29254 |  | 0 | 21 | 0 | 0 |  | CS ÚRS 2024 01 | 1
|  |  |  | Plný popis: | Penetrace podkladu jednonásobná hloubková akrylátová bezbarvá v místnostech výšky do 3,80 m | [14 empty] | Penetrace podkladu jednonásobná hloubková akrylátová bezbarvá v místnostech výšky do 3,80 m
|  |  |  | Výkaz výměr: | " I.N.P."
" m.č. 101"
[5 empty] | 25,2 |  | 25.2
" m.č. 102"
[5 empty] | 35,8 |  | 35.8
" m.č. 103"
[5 empty] | 28,05 |  | 28.05
" m.č. 104"
[5 empty] | 39,63 |  | 39.63
" SDK obklad"
[5 empty] | (0,15+0,15)*3,2*2 |  | 1.92
" m.č. 105"
[5 empty] | 70,97 |  | 70.97
" SDK obklad"
[5 empty] | (0,6+0,6+0,6)*3,2 |  | 5.76
" m.č. 106"
[5 empty] | 87,43 |  | 87.43
" SDK obklad"
[5 empty] | (0,6+0,6+0,6)*3,2*2 |  | 11.52
[5 empty] | (0,6+0,6)*3,2 |  | 3.84
" m.č. 107"
[5 empty] | 41,15 |  | 41.15
" m.č. 108"
[5 empty] | 36,96 |  | 36.96
" m.č. 109"
[5 empty] | 33,35 |  | 33.35
" SDK obklad"
[5 empty] | (0,1+0,15)*3,2 |  | 0.8
" m.č. 110"
[5 empty] | 31,02 |  | 31.02
" SDK obklad"
[5 empty] | (0,15+0,15)*3,2 |  | 0.96
" m.č. 111"
[5 empty] | 60,10 |  | 60.1
" m.č. 112"
[5 empty] | 18,5 |  | 18.5
" m.č. 114"
[5 empty] | 38,18 |  | 38.18
" m.č. 115"
[5 empty] | 25,42 |  | 25.42
" m.č. 116"
[5 empty] | 7,5 |  | 7.5
" m.č. 117"
[5 empty] | 7,5 |  | 7.5
" m.č. 118"
[5 empty] | 8,7 |  | 8.7
" SDK obklad"
[5 empty] | (0,15+0,15)*3,2 |  | 0.96
" m.č. 119"
[5 empty] | 45,56 |  | 45.56
" m.č. 120"
[5 empty] | 19,06 |  | 19.06
[5 empty] | Mezisoučet |  | 0
" II.N.P."
" m.č. 201"
[5 empty] | 20,5 |  | 20.5
" m.č. 202"
[5 empty] | 52,17 |  | 52.17
" m.č. 203"
[5 empty] | 37,09 |  | 37.09
" SDK obklad"
[5 empty] | (0,15+0,15)*3,2*2 |  | 1.92
" m.č. 204"
[5 empty] | 77,87 |  | 77.87
" m.č. 205"
[5 empty] | 99,31 |  | 99.31
" m.č. 206"
[5 empty] | 41,15 |  | 41.15
" m.č. 207"
[5 empty] | 36,96 |  | 36.96
" m.č. 208"
[5 empty] | 34,35 |  | 34.35
" SDK obklad"
[5 empty] | (0,1+0,15)*3,2 |  | 0.8
" m.č. 209"
[5 empty] | 32,02 |  | 32.02
" SDK obklad"
[5 empty] | (0,15+0,15)*3,2 |  | 0.96
" m.č. 210"
[5 empty] | 64,1 |  | 64.1
" m.č. 211"
[5 empty] | 39,12 |  | 39.12
" m.č. 212"
[5 empty] | 24,76 |  | 24.76
" m.č. 213"
[5 empty] | 7,05 |  | 7.05
" SDK obklad"
[5 empty] | (0,15+0,15+0,15)*3,2 |  | 1.44
" m.č. 214"
[5 empty] | 8,4 |  | 8.4
" m.č. 215"
[5 empty] | 7,45 |  | 7.45
" m.č. 216"
[5 empty] | 39,78 |  | 39.78
" m.č. 217"
[5 empty] | 26,62 |  | 26.62
" m.č. 218"
[5 empty] | 7,5 |  | 7.5
" m.č. 219"
[5 empty] | 8,45 |  | 8.45
" m.č. 220"
[5 empty] | 7,02 |  | 7.02
" m.č. 221"
[5 empty] | 100,07 |  | 100.07
[5 empty] | Mezisoučet |  | 0
[5 empty] | Součet |  | 0
|  | 115 | SP | 784221101 | Dvojnásobné bílé malby ze směsí za sucha dobře otěruvzdorných v místnostech do 3,80 m | m2 | 1462.7 | 0 | 0 | 0.00029 | 0.42418 |  | 0 | 21 | 0 | 0 |  | CS ÚRS 2024 01 | 1
|  |  |  | Plný popis: | Malby z malířských směsí otěruvzdorných za sucha dvojnásobné, bílé za sucha otěruvzdorné dobře v místnostech výšky do 3,80 m | [14 empty] | Malby z malířských směsí otěruvzdorných za sucha dvojnásobné, bílé za sucha otěruvzdorné dobře v místnostech výšky do 3,80 m
|  |  |  | Výkaz výměr: | " I.N.P."
" m.č. 101"
[5 empty] | 25,2 |  | 25.2
" m.č. 102"
[5 empty] | 35,8 |  | 35.8
" m.č. 103"
[5 empty] | 28,05 |  | 28.05
" m.č. 104"
[5 empty] | 39,63 |  | 39.63
" SDK obklad"
[5 empty] | (0,15+0,15)*3,2*2 |  | 1.92
" m.č. 105"
[5 empty] | 70,97 |  | 70.97
" SDK obklad"
[5 empty] | (0,6+0,6+0,6)*3,2 |  | 5.76
" m.č. 106"
[5 empty] | 87,43 |  | 87.43
" SDK obklad"
[5 empty] | (0,6+0,6+0,6)*3,2*2 |  | 11.52
[5 empty] | (0,6+0,6)*3,2 |  | 3.84
" m.č. 107"
[5 empty] | 41,15 |  | 41.15
" m.č. 108"
[5 empty] | 36,96 |  | 36.96
" m.č. 109"
[5 empty] | 33,35 |  | 33.35
" SDK obklad"
[5 empty] | (0,1+0,15)*3,2 |  | 0.8
" m.č. 110"
[5 empty] | 31,02 |  | 31.02
" SDK obklad"
[5 empty] | (0,15+0,15)*3,2 |  | 0.96
" m.č. 111"
[5 empty] | 60,10 |  | 60.1
" m.č. 112"
[5 empty] | 18,5 |  | 18.5
" m.č. 114"
[5 empty] | 38,18 |  | 38.18
" m.č. 115"
[5 empty] | 25,42 |  | 25.42
" m.č. 116"
[5 empty] | 7,5 |  | 7.5
" m.č. 117"
[5 empty] | 7,5 |  | 7.5
" m.č. 118"
[5 empty] | 8,7 |  | 8.7
" SDK obklad"
[5 empty] | (0,15+0,15)*3,2 |  | 0.96
" m.č. 119"
[5 empty] | 45,56 |  | 45.56
" m.č. 120"
[5 empty] | 19,06 |  | 19.06
[5 empty] | Mezisoučet |  | 0
" II.N.P."
" m.č. 201"
[5 empty] | 20,5 |  | 20.5
" m.č. 202"
[5 empty] | 52,17 |  | 52.17
" m.č. 203"
[5 empty] | 37,09 |  | 37.09
" SDK obklad"
[5 empty] | (0,15+0,15)*3,2*2 |  | 1.92
" m.č. 204"
[5 empty] | 77,87 |  | 77.87
" m.č. 205"
[5 empty] | 99,31 |  | 99.31
" m.č. 206"
[5 empty] | 41,15 |  | 41.15
" m.č. 207"
[5 empty] | 36,96 |  | 36.96
" m.č. 208"
[5 empty] | 34,35 |  | 34.35
" SDK obklad"
[5 empty] | (0,1+0,15)*3,2 |  | 0.8
" m.č. 209"
[5 empty] | 32,02 |  | 32.02
" SDK obklad"
[5 empty] | (0,15+0,15)*3,2 |  | 0.96
" m.č. 210"
[5 empty] | 64,1 |  | 64.1
" m.č. 211"
[5 empty] | 39,12 |  | 39.12
" m.č. 212"
[5 empty] | 24,76 |  | 24.76
" m.č. 213"
[5 empty] | 7,05 |  | 7.05
" SDK obklad"
[5 empty] | (0,15+0,15+0,15)*3,2 |  | 1.44
" m.č. 214"
[5 empty] | 8,4 |  | 8.4
" m.č. 215"
[5 empty] | 7,45 |  | 7.45
" m.č. 216"
[5 empty] | 39,78 |  | 39.78
" m.č. 217"
[5 empty] | 26,62 |  | 26.62
" m.č. 218"
[5 empty] | 7,5 |  | 7.5
" m.č. 219"
[5 empty] | 8,45 |  | 8.45
" m.č. 220"
[5 empty] | 7,02 |  | 7.02
" m.č. 221"
[5 empty] | 100,07 |  | 100.07
[5 empty] | Mezisoučet |  | 0
[5 empty] | Součet |  | 0
S/02 | 2 |  | Objekt |  | 02: Elektroinstalace |  |  |  | 0 |  | 0 |  | 0 |  | 0 | 0 |  |  | 253
S/02/02a. | 3 |  | Podobjekt |  | 02a.: Silnoproudá elektroinstalace |  |  |  | 0 |  | 0 |  | 0 |  | 0 | 0 |  |  | 113
S/02/02a./741-KAB | 4 |  | Skupina |  | 741-KAB: Kabely a vodiče |  |  |  | 0 |  | 0 |  | 0 |  | 0 | 0 |  |  | 28
S/02/02a./741-KAB/741-KAB. | 5 |  | Oddíl |  | 741-KAB.: Kabely a vodiče |  |  |  | 0 |  | 0 |  | 0 |  | 0 | 0 |  |  | 28
|  | 116 | SP | 741130001 | Ukončení vodič izolovaný do 2,5 mm2 v rozváděči nebo na přístroji | kus | 784 | 0 | 0 |  | 0 |  | 0 | 21 | 0 | 0 |  | CS ÚRS 2024 01 | 1
|  |  |  | Plný popis: | Ukončení vodičů izolovaných s označením a zapojením v rozváděči nebo na přístroji, průřezu žíly do 2,5 mm2 | [14 empty] | Ukončení vodičů izolovaných s označením a zapojením v rozváděči nebo na přístroji, průřezu žíly do 2,5 mm2
|  | 117 | SP | 741130003 | Ukončení vodič izolovaný do 4 mm2 v rozváděči nebo na přístroji | kus | 84 | 0 | 0 |  | 0 |  | 0 | 21 | 0 | 0 |  | CS ÚRS 2024 01 | 1
|  |  |  | Plný popis: | Ukončení vodičů izolovaných s označením a zapojením v rozváděči nebo na přístroji, průřezu žíly do 4 mm2 | [14 empty] | Ukončení vodičů izolovaných s označením a zapojením v rozváděči nebo na přístroji, průřezu žíly do 4 mm2
|  | 118 | SP | 741130004 | Ukončení vodič izolovaný do 6 mm2 v rozváděči nebo na přístroji | kus | 12 | 0 | 0 |  | 0 |  | 0 | 21 | 0 | 0 |  | CS ÚRS 2024 01 | 1
|  |  |  | Plný popis: | Ukončení vodičů izolovaných s označením a zapojením v rozváděči nebo na přístroji, průřezu žíly do 6 mm2 | [14 empty] | Ukončení vodičů izolovaných s označením a zapojením v rozváděči nebo na přístroji, průřezu žíly do 6 mm2
|  | 119 | SP | 741130005 | Ukončení vodič izolovaný do 10 mm2 v rozváděči nebo na přístroji | kus | 12 | 0 | 0 |  | 0 |  | 0 | 21 | 0 | 0 |  | CS ÚRS 2024 01 | 1
|  |  |  | Plný popis: | Ukončení vodičů izolovaných s označením a zapojením v rozváděči nebo na přístroji, průřezu žíly do 10 mm2 | [14 empty] | Ukončení vodičů izolovaných s označením a zapojením v rozváděči nebo na přístroji, průřezu žíly do 10 mm2
|  | 120 | SP | 741130006 | Ukončení vodič izolovaný do 16 mm2 v rozváděči nebo na přístroji | kus | 8 | 0 | 0 |  | 0 |  | 0 | 21 | 0 | 0 |  | CS ÚRS 2024 01 | 1
|  |  |  | Plný popis: | Ukončení vodičů izolovaných s označením a zapojením v rozváděči nebo na přístroji, průřezu žíly do 16 mm2 | [14 empty] | Ukončení vodičů izolovaných s označením a zapojením v rozváděči nebo na přístroji, průřezu žíly do 16 mm2
|  | 121 | SP | 741130007 | Ukončení vodič izolovaný do 25 mm2 v rozváděči nebo na přístroji | kus | 12 | 0 | 0 |  | 0 |  | 0 | 21 | 0 | 0 |  | CS ÚRS 2024 01 | 1
|  |  |  | Plný popis: | Ukončení vodičů izolovaných s označením a zapojením v rozváděči nebo na přístroji, průřezu žíly do 25 mm2 | [14 empty] | Ukončení vodičů izolovaných s označením a zapojením v rozváděči nebo na přístroji, průřezu žíly do 25 mm2
|  | 122 | SP | 741120301 | Montáž vodič Cu izolovaný plný a laněný s PVC pláštěm žíla 0,55-16 mm2 pevně (např. CY, CHAH-V) | m | 225 | 0 | 0 |  | 0 |  | 0 | 21 | 0 | 0 |  | CS ÚRS 2024 01 | 1
|  |  |  | Plný popis: | Montáž vodičů izolovaných měděných bez ukončení uložených pevně plných a laněných s PVC pláštěm, bezhalogenových, ohniodolných (např. CY, CHAH-V) průřezu žíly 0,55 až 16 mm2 | [14 empty] | Montáž vodičů izolovaných měděných bez ukončení uložených pevně plných a laněných s PVC pláštěm, bezhalogenových, ohniodolných (např. CY, CHAH-V) průřezu žíly 0,55 až 16 mm2
|  | 123 | SUB | SMS51 | Vodič H07V-K 4 Z/ZL (CYA 4 zlž) | m | 225 | 0 | 0 |  | 0 |  | 0 | 21 | 0 | 0 |  | VLASTNÍ | 1
|  |  |  | Plný popis: | --- | [14 empty] | ---
|  | 124 | SP | 741120301 | Montáž vodič Cu izolovaný plný a laněný s PVC pláštěm žíla 0,55-16 mm2 pevně (např. CY, CHAH-V) | m | 128 | 0 | 0 |  | 0 |  | 0 | 21 | 0 | 0 |  | CS ÚRS 2024 01 | 1
|  |  |  | Plný popis: | Montáž vodičů izolovaných měděných bez ukončení uložených pevně plných a laněných s PVC pláštěm, bezhalogenových, ohniodolných (např. CY, CHAH-V) průřezu žíly 0,55 až 16 mm2 | [14 empty] | Montáž vodičů izolovaných měděných bez ukončení uložených pevně plných a laněných s PVC pláštěm, bezhalogenových, ohniodolných (např. CY, CHAH-V) průřezu žíly 0,55 až 16 mm2
|  | 125 | SUB | SMS52 | Vodič H07V-K 6 Z/ZL (CYA 6 zlž) | m | 128 | 0 | 0 |  | 0 |  | 0 | 21 | 0 | 0 |  | VLASTNÍ | 1
|  |  |  | Plný popis: | --- | [14 empty] | ---
|  | 126 | SP | 741120303 | Montáž vodič Cu izolovaný plný a laněný s PVC pláštěm žíla 25-35 mm2 pevně (např. CY, CHAH-V) | m | 92 | 0 | 0 |  | 0 |  | 0 | 21 | 0 | 0 |  | CS ÚRS 2024 01 | 1
|  |  |  | Plný popis: | Montáž vodičů izolovaných měděných bez ukončení uložených pevně plných a laněných s PVC pláštěm, bezhalogenových, ohniodolných (např. CY, CHAH-V) průřezu žíly 25 až 35 mm2 | [14 empty] | Montáž vodičů izolovaných měděných bez ukončení uložených pevně plných a laněných s PVC pláštěm, bezhalogenových, ohniodolných (např. CY, CHAH-V) průřezu žíly 25 až 35 mm2
|  | 127 | SUB | SMS54 | Vodič H07V-K 25 Z/ZL (CYA 25 zlž) | m | 92 | 0 | 0 |  | 0 |  | 0 | 21 | 0 | 0 |  | VLASTNÍ | 1
|  |  |  | Plný popis: | --- | [14 empty] | ---
|  | 128 | SP | 741122644 | Montáž kabel Cu plný kulatý žíla 5x16 mm2 uložený pevně (např. CYKY) | m | 62 | 0 | 0 |  | 0 |  | 0 | 21 | 0 | 0 |  | CS ÚRS 2024 01 | 1
|  |  |  | Plný popis: | Montáž kabelů měděných bez ukončení uložených pevně plných kulatých nebo bezhalogenových (např. CYKY) počtu a průřezu žil 5x16 mm2 | [14 empty] | Montáž kabelů měděných bez ukončení uložených pevně plných kulatých nebo bezhalogenových (např. CYKY) počtu a průřezu žil 5x16 mm2
|  | 129 | SUB | SMS551 | Kabel CYKY-J 5x16 (5C) | M | 62 | 0 | 0 |  | 0 |  | 0 | 21 | 0 | 0 |  | VLASTNÍ | 1
|  |  |  | Plný popis: | --- | [14 empty] | ---
|  | 130 | SP | 741122032 | Montáž kabel Cu bez ukončení uložený pod omítku plný kulatý 5x4 až 6 mm2 (např. CYKY) | m | 75 | 0 | 0 |  | 0 |  | 0 | 21 | 0 | 0 |  | CS ÚRS 2024 01 | 1
|  |  |  | Plný popis: | Montáž kabelů měděných bez ukončení uložených pod omítku plných kulatých (např. CYKY), počtu a průřezu žil 5x4 až 6 mm2 | [14 empty] | Montáž kabelů měděných bez ukončení uložených pod omítku plných kulatých (např. CYKY), počtu a průřezu žil 5x4 až 6 mm2
|  | 131 | SUB | SMS56 | Kabel CYKY-J 5x4 (5C) | m | 75 | 0 | 0 |  | 0 |  | 0 | 21 | 0 | 0 |  | VLASTNÍ | 1
|  |  |  | Plný popis: | --- | [14 empty] | ---
|  | 132 | SP | 741122031 | Montáž kabel Cu bez ukončení uložený pod omítku plný kulatý 5x1,5 až 2,5 mm2 (např. CYKY) | m | 20 | 0 | 0 |  | 0 |  | 0 | 21 | 0 | 0 |  | CS ÚRS 2024 01 | 1
|  |  |  | Plný popis: | Montáž kabelů měděných bez ukončení uložených pod omítku plných kulatých (např. CYKY), počtu a průřezu žil 5x1,5 až 2,5 mm2 | [14 empty] | Montáž kabelů měděných bez ukončení uložených pod omítku plných kulatých (např. CYKY), počtu a průřezu žil 5x1,5 až 2,5 mm2
|  | 133 | SUB | SMS400 | Kabel CYKY-J 5x2,5 (5C) | m | 20 | 0 | 0 |  | 0 |  | 0 | 21 | 0 | 0 |  | VLASTNÍ | 1
|  |  |  | Plný popis: | --- | [14 empty] | ---
|  | 134 | SP | 741122016 | Montáž kabel Cu bez ukončení uložený pod omítku plný kulatý 3x2,5 až 6 mm2 (např. CYKY) | m | 1120 | 0 | 0 |  | 0 |  | 0 | 21 | 0 | 0 |  | CS ÚRS 2024 01 | 1
|  |  |  | Plný popis: | Montáž kabelů měděných bez ukončení uložených pod omítku plných kulatých (např. CYKY), počtu a průřezu žil 3x2,5 až 6 mm2 | [14 empty] | Montáž kabelů měděných bez ukončení uložených pod omítku plných kulatých (např. CYKY), počtu a průřezu žil 3x2,5 až 6 mm2
|  | 135 | SUB | SMS58 | Kabel CYKY-J 3x2,5 (3C) | m | 1120 | 0 | 0 |  | 0 |  | 0 | 21 | 0 | 0 |  | VLASTNÍ | 1
|  |  |  | Plný popis: | --- | [14 empty] | ---
|  | 136 | SP | 741122015 | Montáž kabel Cu bez ukončení uložený pod omítku plný kulatý 3x1,5 mm2 (např. CYKY) | m | 810 | 0 | 0 |  | 0 |  | 0 | 21 | 0 | 0 |  | CS ÚRS 2024 01 | 1
|  |  |  | Plný popis: | Montáž kabelů měděných bez ukončení uložených pod omítku plných kulatých (např. CYKY), počtu a průřezu žil 3x1,5 mm2 | [14 empty] | Montáž kabelů měděných bez ukončení uložených pod omítku plných kulatých (např. CYKY), počtu a průřezu žil 3x1,5 mm2
|  | 137 | SUB | SMS59 | Kabel CYKY-J 3x1,5 (3C) | m | 810 | 0 | 0 |  | 0 |  | 0 | 21 | 0 | 0 |  | VLASTNÍ | 1
|  |  |  | Plný popis: | --- | [14 empty] | ---
|  | 138 | SP | 741122015 | Montáž kabel Cu bez ukončení uložený pod omítku plný kulatý 3x1,5 mm2 (např. CYKY) | m | 650 | 0 | 0 |  | 0 |  | 0 | 21 | 0 | 0 |  | CS ÚRS 2024 01 | 1
|  |  |  | Plný popis: | Montáž kabelů měděných bez ukončení uložených pod omítku plných kulatých (např. CYKY), počtu a průřezu žil 3x1,5 mm2 | [14 empty] | Montáž kabelů měděných bez ukončení uložených pod omítku plných kulatých (např. CYKY), počtu a průřezu žil 3x1,5 mm2
|  | 139 | SUB | SMS60 | Kabel CYKY-O 3x1,5 (3A) | m | 650 | 0 | 0 |  | 0 |  | 0 | 21 | 0 | 0 |  | VLASTNÍ | 1
|  |  |  | Plný popis: | --- | [14 empty] | ---
|  | 140 | SP | 741124701 | Montáž kabel Cu stíněný ovládací žíly 2 až 19x0,8 mm2 uložený volně (např. JYTY) | m | 62 | 0 | 0 |  | 0 |  | 0 | 21 | 0 | 0 |  | CS ÚRS 2024 01 | 1
|  |  |  | Plný popis: | Montáž kabelů měděných ovládacích bez ukončení uložených volně stíněných ovládacích s plným jádrem (např. JYTY) počtu a průměru žil 2 až 19x0,8 mm2 | [14 empty] | Montáž kabelů měděných ovládacích bez ukončení uložených volně stíněných ovládacích s plným jádrem (např. JYTY) počtu a průměru žil 2 až 19x0,8 mm2
|  | 141 | SUB | SMS64 | Kabel JYTY-O 4x1 (4D) | m | 62 | 0 | 0 |  | 0 |  | 0 | 21 | 0 | 0 |  | VLASTNÍ | 1
|  |  |  | Plný popis: | --- | [14 empty] | ---
|  | 142 | SP | 741124701 | Montáž kabel Cu stíněný ovládací žíly 2 až 19x0,8 mm2 uložený volně (např. JYTY) | m | 75 | 0 | 0 |  | 0 |  | 0 | 21 | 0 | 0 |  | CS ÚRS 2024 01 | 1
|  |  |  | Plný popis: | Montáž kabelů měděných ovládacích bez ukončení uložených volně stíněných ovládacích s plným jádrem (např. JYTY) počtu a průměru žil 2 až 19x0,8 mm2 | [14 empty] | Montáž kabelů měděných ovládacích bez ukončení uložených volně stíněných ovládacích s plným jádrem (např. JYTY) počtu a průměru žil 2 až 19x0,8 mm2
|  | 143 | SUB | SMS66 | Kabel JYTY-O 2x1 (2D) | m | 75 | 0 | 0 |  | 0 |  | 0 | 21 | 0 | 0 |  | VLASTNÍ | 1
|  |  |  | Plný popis: | --- | [14 empty] | ---
S/02/02a./741-LOX | 4 |  | Skupina |  | 741-LOX: Ovládání rolet pomocí inteligentního systému |  |  |  | 0 |  | 0 |  | 0 |  | 0 | 0 |  |  | 13
S/02/02a./741-LOX/741-LOX. | 5 |  | Oddíl |  | 741-LOX.: Ovládání rolet pomocí inteligentního systému |  |  |  | 0 |  | 0 |  | 0 |  | 0 | 0 |  |  | 13
|  | 144 | SP | 741310112 | Montáž ovladač (polo)zapuštěný bezšroubové připojení 1/0-tlačítkový zapínací se zapojením vodičů | kus | 19 | 0 | 0 |  | 0 |  | 0 | 21 | 0 | 0 |  | CS ÚRS 2024 01 | 1
|  |  |  | Plný popis: | Montáž spínačů jedno nebo dvoupólových polozapuštěných nebo zapuštěných se zapojením vodičů bezšroubové připojení ovladačů, řazení 1/0-tlačítkových zapínacích | [14 empty] | Montáž spínačů jedno nebo dvoupólových polozapuštěných nebo zapuštěných se zapojením vodičů bezšroubové připojení ovladačů, řazení 1/0-tlačítkových zapínacích
|  | 145 | SUB | 752118 | Spínač polozapuštěný,řazení 1/0+1/0, barva bílá, kompletní včetně rámečku | ks | 19 | 0 | 0 |  | 0 |  | 0 | 21 | 0 | 0 |  | VLASTNÍ | 1
|  |  |  | Plný popis: | --- | [14 empty] | ---
|  | 146 | SP | 741330634 | Montáž relé pomocné vestavné v krytu s kontakty 4P se zapojením vodičů | kus | 19 | 0 | 0 |  | 0 |  | 0 | 21 | 0 | 0 |  | CS ÚRS 2024 01 | 1
|  |  |  | Plný popis: | Montáž relé pomocných se zapojením vodičů vestavných v krytu s kontakty 4P | [14 empty] | Montáž relé pomocných se zapojením vodičů vestavných v krytu s kontakty 4P
|  | 147 | SUB | 100242 | Vestavný modul do instalační krabice pro integraci tlačítek, přepínačů a jiných kontaktů, 6 digitální vstupů, sběrnice tree, ultrakompaktní rozměry: 38,4 × 34,2 × 10,5 mm | ks | 19 | 0 | 0 |  | 0 |  | 0 | 21 | 0 | 0 |  | VLASTNÍ | 1
|  |  |  | Plný popis: | --- | [14 empty] | ---
|  | 148 | SP | 741330634 | Montáž relé pomocné vestavné v krytu s kontakty 4P se zapojením vodičů | kus | 18 | 0 | 0 |  | 0 |  | 0 | 21 | 0 | 0 |  | CS ÚRS 2024 01 | 1
|  |  |  | Plný popis: | Montáž relé pomocných se zapojením vodičů vestavných v krytu s kontakty 4P | [14 empty] | Montáž relé pomocných se zapojením vodičů vestavných v krytu s kontakty 4P
|  | 149 | SUB | 100395 | Modul relé pro ovládání motorů rolet (žaluzií), 2 relé s detekcí koncových poloh,2 Digitální výstupy (bezpotenciální se společným vstupem), Kompaktní provedení: 42 × 39 × 20,5 mm, sběrnice tree | ks | 18 | 0 | 0 |  | 0 |  | 0 | 21 | 0 | 0 |  | VLASTNÍ | 1
|  |  |  | Plný popis: | --- | [14 empty] | ---
|  | 150 | SP | 741122015 | Montáž kabel Cu bez ukončení uložený pod omítku plný kulatý 3x1,5 mm2 (např. CYKY) | m | 300 | 0 | 0 |  | 0 |  | 0 | 21 | 0 | 0 |  | CS ÚRS 2024 01 | 1
|  |  |  | Plný popis: | Montáž kabelů měděných bez ukončení uložených pod omítku plných kulatých (např. CYKY), počtu a průřezu žil 3x1,5 mm2 | [14 empty] | Montáž kabelů měděných bez ukončení uložených pod omítku plných kulatých (např. CYKY), počtu a průřezu žil 3x1,5 mm2
|  | 151 | SUB | SMS59 | Kabel CYKY-J 3x1,5 (3C) | m | 300 | 0 | 0 |  | 0 |  | 0 | 21 | 0 | 0 |  | VLASTNÍ | 1
|  |  |  | Plný popis: | --- | [14 empty] | ---
|  | 152 | SP | 742121001 | Montáž kabelů sdělovacích pro vnitřní rozvody do 15 žil | m | 330 | 0 | 0 |  | 0 |  | 0 | 21 | 0 | 0 |  | CS ÚRS 2024 01 | 1
|  |  |  | Plný popis: | Montáž kabelů sdělovacích pro vnitřní rozvody počtu žil do 15 | [14 empty] | Montáž kabelů sdělovacích pro vnitřní rozvody počtu žil do 15
|  | 153 | SUB | 100394 | Nízkokouřový a bezhalogenový sběrnicový kabel, CPR-třída B2ca-s1a, d1,a1, 2x(2x06)+2x1,5 | m | 330 | 0 | 0 |  | 0 |  | 0 | 21 | 0 | 0 |  | VLASTNÍ | 1
|  |  |  | Plný popis: | --- | [14 empty] | ---
|  | 154 | SUB | HZS3222_TECHNIK | Programování a oživení systému, nastavení ovládání rolet | hod | 35 | 0 | 0 |  | 0 |  | 0 | 21 | 0 | 0 |  | VLASTNÍ | 1
|  |  |  | Plný popis: | --- | [14 empty] | ---
|  | 155 | SP | 741112061 | Montáž krabice přístrojová zapuštěná plastová kruhová | kus | 38 | 0 | 0 |  | 0 |  | 0 | 21 | 0 | 0 |  | CS ÚRS 2024 01 | 1
|  |  |  | Plný popis: | Montáž krabic elektroinstalačních bez napojení na trubky a lišty, demontáže a montáže víčka a přístroje přístrojových zapuštěných plastových kruhových do zdiva | [14 empty] | Montáž krabic elektroinstalačních bez napojení na trubky a lišty, demontáže a montáže víčka a přístroje přístrojových zapuštěných plastových kruhových do zdiva
|  | 156 | SUB | SMS71 | Krabice přístrojová, hluboká, H66 mm, PVC, A1-D, pro spojení v souvislou řadu s roztečí 71 mm | KS | 38 | 0 | 0 |  | 0 |  | 0 | 21 | 0 | 0 |  | VLASTNÍ | 1
|  |  |  | Plný popis: | --- | [14 empty] | ---
S/02/02a./741-NMA | 4 |  | Skupina |  | 741-NMA: Nosný materiál (lišty, žlaby, trubky, krabice apod.) |  |  |  | 0 |  | 0 |  | 0 |  | 0 | 0 |  |  | 28
S/02/02a./741-NMA/741-NMA. | 5 |  | Oddíl |  | 741-NMA.: Nosný materiál (lišty, žlaby, trubky, krabice apod.) |  |  |  | 0 |  | 0 |  | 0 |  | 0 | 0 |  |  | 28
|  | 157 | SP | 741112061 | Montáž krabice přístrojová zapuštěná plastová kruhová | kus | 318 | 0 | 0 |  | 0 |  | 0 | 21 | 0 | 0 |  | CS ÚRS 2024 01 | 1
|  |  |  | Plný popis: | Montáž krabic elektroinstalačních bez napojení na trubky a lišty, demontáže a montáže víčka a přístroje přístrojových zapuštěných plastových kruhových do zdiva | [14 empty] | Montáž krabic elektroinstalačních bez napojení na trubky a lišty, demontáže a montáže víčka a přístroje přístrojových zapuštěných plastových kruhových do zdiva
|  | 158 | SUB | SMS70 | Krabice přístrojová, H43 mm, PVC, A1-D, pro spojení ve svislém i vodorovném směru s roztečí 71 nebo 81 mm | KS | 318 | 0 | 0 |  | 0 |  | 0 | 21 | 0 | 0 |  | VLASTNÍ | 1
|  |  |  | Plný popis: | --- | [14 empty] | ---
|  | 159 | SP | 741112061 | Montáž krabice přístrojová zapuštěná plastová kruhová | kus | 25 | 0 | 0 |  | 0 |  | 0 | 21 | 0 | 0 |  | CS ÚRS 2024 01 | 1
|  |  |  | Plný popis: | Montáž krabic elektroinstalačních bez napojení na trubky a lišty, demontáže a montáže víčka a přístroje přístrojových zapuštěných plastových kruhových do zdiva | [14 empty] | Montáž krabic elektroinstalačních bez napojení na trubky a lišty, demontáže a montáže víčka a přístroje přístrojových zapuštěných plastových kruhových do zdiva
|  | 160 | SUB | SMS71 | Krabice přístrojová, hluboká, H66 mm, PVC, A1-D, pro spojení v souvislou řadu s roztečí 71 mm | KS | 25 | 0 | 0 |  | 0 |  | 0 | 21 | 0 | 0 |  | VLASTNÍ | 1
|  |  |  | Plný popis: | --- | [14 empty] | ---
|  | 161 | SP | 741112101 | Montáž rozvodka zapuštěná plastová kruhová | kus | 20 | 0 | 0 |  | 0 |  | 0 | 21 | 0 | 0 |  | CS ÚRS 2024 01 | 1
|  |  |  | Plný popis: | Montáž krabic elektroinstalačních bez napojení na trubky a lišty, demontáže a montáže víčka a přístroje rozvodek se zapojením vodičů na svorkovnici zapuštěných plastových kruhových do zdiva | [14 empty] | Montáž krabic elektroinstalačních bez napojení na trubky a lišty, demontáže a montáže víčka a přístroje rozvodek se zapojením vodičů na svorkovnici zapuštěných plastových kruhových do zdiva
|  | 162 | SUB | SMS72 | Krabice rozvodná s víčkem a svorkovnicí, D71, H43,5 mm, PVC, A1-D | KS | 20 | 0 | 0 |  | 0 |  | 0 | 21 | 0 | 0 |  | VLASTNÍ | 1
|  |  |  | Plný popis: | --- | [14 empty] | ---
|  | 163 | SP | 741112001 | Montáž krabice zapuštěná plastová kruhová | kus | 15 | 0 | 0 |  | 0 |  | 0 | 21 | 0 | 0 |  | CS ÚRS 2024 01 | 1
|  |  |  | Plný popis: | Montáž krabic elektroinstalačních bez napojení na trubky a lišty, demontáže a montáže víčka a přístroje protahovacích nebo odbočných zapuštěných plastových kruhových do zdiva | [14 empty] | Montáž krabic elektroinstalačních bez napojení na trubky a lišty, demontáže a montáže víčka a přístroje protahovacích nebo odbočných zapuštěných plastových kruhových do zdiva
|  | 164 | SUB | SMS74 | Krabice odbočná s víčkem, D103, H50 mm, PVC, A1-D | KS | 15 | 0 | 0 |  | 0 |  | 0 | 21 | 0 | 0 |  | VLASTNÍ | 1
|  |  |  | Plný popis: | --- | [14 empty] | ---
|  | 165 | SP | 741112021 | Montáž krabice nástěnná plastová čtyřhranná do 100x100 mm | kus | 8 | 0 | 0 |  | 0 |  | 0 | 21 | 0 | 0 |  | CS ÚRS 2024 01 | 1
|  |  |  | Plný popis: | Montáž krabic elektroinstalačních bez napojení na trubky a lišty, demontáže a montáže víčka a přístroje protahovacích nebo odbočných nástěnných plastových čtyřhranných, vel. do 100x100 mm | [14 empty] | Montáž krabic elektroinstalačních bez napojení na trubky a lišty, demontáže a montáže víčka a přístroje protahovacích nebo odbočných nástěnných plastových čtyřhranných, vel. do 100x100 mm
|  | 166 | SUB | SMS75 | Krabice na povrch, plastová, 122x122x45mm, IP67, 4x svorkovnice do 4mm2 | KS | 8 | 0 | 0 |  | 0 |  | 0 | 21 | 0 | 0 |  | VLASTNÍ | 1
|  |  |  | Plný popis: | --- | [14 empty] | ---
|  | 167 | SP | 741112103 | Montáž rozvodka zapuštěná plastová čtyřhranná | kus | 3 | 0 | 0 |  | 0 |  | 0 | 21 | 0 | 0 |  | CS ÚRS 2024 01 | 1
|  |  |  | Plný popis: | Montáž krabic elektroinstalačních bez napojení na trubky a lišty, demontáže a montáže víčka a přístroje rozvodek se zapojením vodičů na svorkovnici zapuštěných plastových čtyřhranných | [14 empty] | Montáž krabic elektroinstalačních bez napojení na trubky a lišty, demontáže a montáže víčka a přístroje rozvodek se zapojením vodičů na svorkovnici zapuštěných plastových čtyřhranných
|  | 168 | SUB | SMS05 | SKŘÍŇ ROZVODNÁ, konfigurace KB, barva SVĚTLE ŠEDÁ, rozměry 234 x 176 x 79 cm | KS | 3 | 0 | 0 |  | 0 |  | 0 | 21 | 0 | 0 |  | VLASTNÍ | 1
|  |  |  | Plný popis: | --- | [14 empty] | ---
|  | 169 | SUB | SMS06 | Ekvipotenciální přípojnice s krytem, 155x65x35mm (délka x šířka x výška), pro 13 vodičů 2,5 - 25 mm2 (jedno/vícežilový), 1 vodič 16 - 95 mm2 (jedno/vícežilový) nebo dráty Ø 8 - 10 mm | ks | 3 | 0 | 0 |  | 0 |  | 0 | 21 | 0 | 0 |  | VLASTNÍ | 1
|  |  |  | Plný popis: | --- | [14 empty] | ---
|  | 170 | SP | 741420031 | Montáž svorka hromosvodná na potrubí D do 200 mm se zhotovením | kus | 26 | 0 | 0 |  | 0 |  | 0 | 21 | 0 | 0 |  | CS ÚRS 2024 01 | 1
|  |  |  | Plný popis: | Montáž hromosvodného vedení svorek na potrubí Ø do 200 mm se zhotovením | [14 empty] | Montáž hromosvodného vedení svorek na potrubí Ø do 200 mm se zhotovením
|  | 171 | SP | 741130003 | Ukončení vodič izolovaný do 4 mm2 v rozváděči nebo na přístroji | kus | 26 | 0 | 0 |  | 0 |  | 0 | 21 | 0 | 0 |  | CS ÚRS 2024 01 | 1
|  |  |  | Plný popis: | Ukončení vodičů izolovaných s označením a zapojením v rozváděči nebo na přístroji, průřezu žíly do 4 mm2 | [14 empty] | Ukončení vodičů izolovaných s označením a zapojením v rozváděči nebo na přístroji, průřezu žíly do 4 mm2
|  | 172 | SUB | SMS808 | Zemnící svorka pro připojení vodovodní baterie na plastové potrubí, podložka pro připojení vodiče do 2,5-4mm2, matice na potrubí ze závitem Js 1/2" | KS | 26 | 0 | 0 |  | 0 |  | 0 | 21 | 0 | 0 |  | VLASTNÍ | 1
|  |  |  | Plný popis: | --- | [14 empty] | ---
|  | 173 | SP | 741110062 | Montáž trubka plastová ohebná D přes 23 do 35 mm uložená pod omítku | m | 85 | 0 | 0 |  | 0 |  | 0 | 21 | 0 | 0 |  | CS ÚRS 2024 01 | 1
|  |  |  | Plný popis: | Montáž trubek elektroinstalačních s nasunutím nebo našroubováním do krabic plastových ohebných, uložených pod omítku, vnější Ø přes 23 do 35 mm | [14 empty] | Montáž trubek elektroinstalačních s nasunutím nebo našroubováním do krabic plastových ohebných, uložených pod omítku, vnější Ø přes 23 do 35 mm
|  | 174 | SUB | SMS76 | Trubka, pro instalaci na povrch, do omítky nebo pod omítku, vhodná pro montáž do dutých zdí, příček, stropů, střední mechanická odolnost (750 N/5 cm), 25/18,3 mm, tř. hořl. hmot A-C3 | m | 85 | 0 | 0 |  | 0 |  | 0 | 21 | 0 | 0 |  | VLASTNÍ | 1
|  |  |  | Plný popis: | --- | [14 empty] | ---
|  | 175 | SP | 741110514 | Montáž lišta a kanálek vkládací šířky přes 180 do 250 mm s víčkem | m | 12 | 0 | 0 |  | 0 |  | 0 | 21 | 0 | 0 |  | CS ÚRS 2024 01 | 1
|  |  |  | Plný popis: | Montáž lišt a kanálků elektroinstalačních se spojkami, ohyby a rohy a s nasunutím do krabic vkládacích s víčkem, šířky do přes 180 do 250 mm | [14 empty] | Montáž lišt a kanálků elektroinstalačních se spojkami, ohyby a rohy a s nasunutím do krabic vkládacích s víčkem, šířky do přes 180 do 250 mm
|  | 176 | SUB | SMS741 | Dvoukomorový žlab 195x65 mm | m | 12 | 0 | 0 |  | 0 |  | 0 | 21 | 0 | 0 |  | VLASTNÍ | 1
|  |  |  | Plný popis: | --- | [14 empty] | ---
|  | 177 | SUB | SMS742 | OHEBNÝ KRYT, Š.85 | m | 24 | 0 | 0 |  | 0 |  | 0 | 21 | 0 | 0 |  | VLASTNÍ | 1
|  |  |  | Plný popis: | --- | [14 empty] | ---
|  | 178 | SUB | SMS743 | Spojka krytu š.85 mm | ks | 24 | 0 | 0 |  | 0 |  | 0 | 21 | 0 | 0 |  | VLASTNÍ | 1
|  |  |  | Plný popis: | --- | [14 empty] | ---
|  | 179 | SUB | SMS744 | Koncový díl, H50/65 | ks | 12 | 0 | 0 |  | 0 |  | 0 | 21 | 0 | 0 |  | VLASTNÍ | 1
|  |  |  | Plný popis: | --- | [14 empty] | ---
|  | 180 | SUB | SMS745 | Spojka profilu, samolepící | ks | 24 | 0 | 0 |  | 0 |  | 0 | 21 | 0 | 0 |  | VLASTNÍ | 1
|  |  |  | Plný popis: | --- | [14 empty] | ---
|  | 181 | SUB | SMS746 | Vnitřní PVC oddělovací přepážka | m | 12 | 0 | 0 |  | 0 |  | 0 | 21 | 0 | 0 |  | VLASTNÍ | 1
|  |  |  | Plný popis: | --- | [14 empty] | ---
|  | 182 | SUB | SMS748 | ROH VNITŘ. VAR. 1 SP. H65 | ks | 2 | 0 | 0 |  | 0 |  | 0 | 21 | 0 | 0 |  | VLASTNÍ | 1
|  |  |  | Plný popis: | --- | [14 empty] | ---
|  | 183 | SP | 741110511 | Montáž lišta a kanálek vkládací šířky do 60 mm s víčkem | m | 8 | 0 | 0 |  | 0 |  | 0 | 21 | 0 | 0 |  | CS ÚRS 2024 01 | 1
|  |  |  | Plný popis: | Montáž lišt a kanálků elektroinstalačních se spojkami, ohyby a rohy a s nasunutím do krabic vkládacích s víčkem, šířky do 60 mm | [14 empty] | Montáž lišt a kanálků elektroinstalačních se spojkami, ohyby a rohy a s nasunutím do krabic vkládacích s víčkem, šířky do 60 mm
|  | 184 | SUB | SMS781 | Lišta vkládací PVC s ochrannou fólií, 40x20 mm (šířka x výška), bílá, -5 - +60°C, tř. hořl. hmot A1-F, IP40, IK06 | M | 8 | 0 | 0 |  | 0 |  | 0 | 21 | 0 | 0 |  | VLASTNÍ | 1
|  |  |  | Plný popis: | --- | [14 empty] | ---
S/02/02a./741-OSV | 4 |  | Skupina |  | 741-OSV: Svítidla a zdroje |  |  |  | 0 |  | 0 |  | 0 |  | 0 | 0 |  |  | 18
S/02/02a./741-OSV/741-OSV. | 5 |  | Oddíl |  | 741-OSV.: Svítidla a zdroje |  |  |  | 0 |  | 0 |  | 0 |  | 0 | 0 |  |  | 18
|  | 185 | SP | 741372112 | Montáž svítidlo LED interiérové vestavné panelové hranaté nebo kruhové přes 0,09 do 0,36 m2 se zapojením vodičů | kus | 27 | 0 | 0 |  | 0 |  | 0 | 21 | 0 | 0 |  | CS ÚRS 2024 01 | 1
|  |  |  | Plný popis: | Montáž svítidel s integrovaným zdrojem LED se zapojením vodičů interiérových vestavných stropních panelových hranatých nebo kruhových, plochy přes 0,09 do 0,36 m2 | [14 empty] | Montáž svítidel s integrovaným zdrojem LED se zapojením vodičů interiérových vestavných stropních panelových hranatých nebo kruhových, plochy přes 0,09 do 0,36 m2
|  | 186 | SUB | E1 | LED panel vestavný, 600x600, 48W, 4800lm, 4000K, UGR19, IP40 | ks | 27 | 0 | 0 |  | 0 |  | 0 | 21 | 0 | 0 |  | VLASTNÍ | 1
|  |  |  | Plný popis: | --- | [14 empty] | ---
|  | 187 | SP | 741372112 | Montáž svítidlo LED interiérové vestavné panelové hranaté nebo kruhové přes 0,09 do 0,36 m2 se zapojením vodičů | kus | 28 | 0 | 0 |  | 0 |  | 0 | 21 | 0 | 0 |  | CS ÚRS 2024 01 | 1
|  |  |  | Plný popis: | Montáž svítidel s integrovaným zdrojem LED se zapojením vodičů interiérových vestavných stropních panelových hranatých nebo kruhových, plochy přes 0,09 do 0,36 m2 | [14 empty] | Montáž svítidel s integrovaným zdrojem LED se zapojením vodičů interiérových vestavných stropních panelových hranatých nebo kruhových, plochy přes 0,09 do 0,36 m2
|  | 188 | SUB | E1D | Vestavné LED svítidlo, 600x600, 45W, 4500lm , UGR, 4000K , IP40 DALI | ks | 28 | 0 | 0 |  | 0 |  | 0 | 21 | 0 | 0 |  | VLASTNÍ | 1
|  |  |  | Plný popis: | --- | [14 empty] | ---
|  | 189 | SP | 741372112 | Montáž svítidlo LED interiérové vestavné panelové hranaté nebo kruhové přes 0,09 do 0,36 m2 se zapojením vodičů | kus | 8 | 0 | 0 |  | 0 |  | 0 | 21 | 0 | 0 |  | CS ÚRS 2024 01 | 1
|  |  |  | Plný popis: | Montáž svítidel s integrovaným zdrojem LED se zapojením vodičů interiérových vestavných stropních panelových hranatých nebo kruhových, plochy přes 0,09 do 0,36 m2 | [14 empty] | Montáž svítidel s integrovaným zdrojem LED se zapojením vodičů interiérových vestavných stropních panelových hranatých nebo kruhových, plochy přes 0,09 do 0,36 m2
|  | 190 | SUB | E2 | Vestavné LED svítidlo, 600x600, 40W, 5200lm , UGR, 4000K ,IP65 , opálový difuzor | ks | 8 | 0 | 0 |  | 0 |  | 0 | 21 | 0 | 0 |  | VLASTNÍ | 1
|  |  |  | Plný popis: | --- | [14 empty] | ---
|  | 191 | SP | 741372112 | Montáž svítidlo LED interiérové vestavné panelové hranaté nebo kruhové přes 0,09 do 0,36 m2 se zapojením vodičů | kus | 6 | 0 | 0 |  | 0 |  | 0 | 21 | 0 | 0 |  | CS ÚRS 2024 01 | 1
|  |  |  | Plný popis: | Montáž svítidel s integrovaným zdrojem LED se zapojením vodičů interiérových vestavných stropních panelových hranatých nebo kruhových, plochy přes 0,09 do 0,36 m2 | [14 empty] | Montáž svítidel s integrovaným zdrojem LED se zapojením vodičů interiérových vestavných stropních panelových hranatých nebo kruhových, plochy přes 0,09 do 0,36 m2
|  | 192 | SUB | E3 | LED vestavný panel, 600x600, 36W, 3200lm, 4000K, IP2 | ks | 6 | 0 | 0 |  | 0 |  | 0 | 21 | 0 | 0 |  | VLASTNÍ | 1
|  |  |  | Plný popis: | --- | [14 empty] | ---
|  | 193 | SP | 741372111 | Montáž svítidlo LED interiérové vestavné panelové hranaté nebo kruhové do 0,09 m2 se zapojením vodičů | kus | 9 | 0 | 0 |  | 0 |  | 0 | 21 | 0 | 0 |  | CS ÚRS 2024 01 | 1
|  |  |  | Plný popis: | Montáž svítidel s integrovaným zdrojem LED se zapojením vodičů interiérových vestavných stropních panelových hranatých nebo kruhových, plochy do 0,09 m2 | [14 empty] | Montáž svítidel s integrovaným zdrojem LED se zapojením vodičů interiérových vestavných stropních panelových hranatých nebo kruhových, plochy do 0,09 m2
|  | 194 | SUB | E4 | Vestavné kruhové LED svítidlo 13W, 1600lm, AL mř. IP40 | ks | 9 | 0 | 0 |  | 0 |  | 0 | 21 | 0 | 0 |  | VLASTNÍ | 1
|  |  |  | Plný popis: | --- | [14 empty] | ---
|  | 195 | SP | 741372112 | Montáž svítidlo LED interiérové vestavné panelové hranaté nebo kruhové přes 0,09 do 0,36 m2 se zapojením vodičů | kus | 4 | 0 | 0 |  | 0 |  | 0 | 21 | 0 | 0 |  | CS ÚRS 2024 01 | 1
|  |  |  | Plný popis: | Montáž svítidel s integrovaným zdrojem LED se zapojením vodičů interiérových vestavných stropních panelových hranatých nebo kruhových, plochy přes 0,09 do 0,36 m2 | [14 empty] | Montáž svítidel s integrovaným zdrojem LED se zapojením vodičů interiérových vestavných stropních panelových hranatých nebo kruhových, plochy přes 0,09 do 0,36 m2
|  | 196 | SUB | E5 | Vestavný LED panel 57W, 6400lm, 4000K, UGR19 | ks | 4 | 0 | 0 |  | 0 |  | 0 | 21 | 0 | 0 |  | VLASTNÍ | 1
|  |  |  | Plný popis: | --- | [14 empty] | ---
|  | 197 | SP | 741372111 | Montáž svítidlo LED interiérové vestavné panelové hranaté nebo kruhové do 0,09 m2 se zapojením vodičů | kus | 7 | 0 | 0 |  | 0 |  | 0 | 21 | 0 | 0 |  | CS ÚRS 2024 01 | 1
|  |  |  | Plný popis: | Montáž svítidel s integrovaným zdrojem LED se zapojením vodičů interiérových vestavných stropních panelových hranatých nebo kruhových, plochy do 0,09 m2 | [14 empty] | Montáž svítidel s integrovaným zdrojem LED se zapojením vodičů interiérových vestavných stropních panelových hranatých nebo kruhových, plochy do 0,09 m2
|  | 198 | SUB | E6 | Vestavné čtvercové LED nouzové svítidlo - corridor 1W, IP20 | ks | 7 | 0 | 0 |  | 0 |  | 0 | 21 | 0 | 0 |  | VLASTNÍ | 1
|  |  |  | Plný popis: | --- | [14 empty] | ---
|  | 199 | SP | 741372111 | Montáž svítidlo LED interiérové vestavné panelové hranaté nebo kruhové do 0,09 m2 se zapojením vodičů | kus | 11 | 0 | 0 |  | 0 |  | 0 | 21 | 0 | 0 |  | CS ÚRS 2024 01 | 1
|  |  |  | Plný popis: | Montáž svítidel s integrovaným zdrojem LED se zapojením vodičů interiérových vestavných stropních panelových hranatých nebo kruhových, plochy do 0,09 m2 | [14 empty] | Montáž svítidel s integrovaným zdrojem LED se zapojením vodičů interiérových vestavných stropních panelových hranatých nebo kruhových, plochy do 0,09 m2
|  | 200 | SUB | E7 | Vestavné čtvercové LED nouzové svítidlo - area 2W, IP40 | ks | 11 | 0 | 0 |  | 0 |  | 0 | 21 | 0 | 0 |  | VLASTNÍ | 1
|  |  |  | Plný popis: | --- | [14 empty] | ---
|  | 201 | SP | 741372021 | Montáž svítidlo LED interiérové přisazené nástěnné hranaté nebo kruhové do 0,09 m2 se zapojením vodičů | kus | 12 | 0 | 0 |  | 0 |  | 0 | 21 | 0 | 0 |  | CS ÚRS 2024 01 | 1
|  |  |  | Plný popis: | Montáž svítidel s integrovaným zdrojem LED se zapojením vodičů interiérových přisazených nástěnných hranatých nebo kruhových, plochy do 0,09 m2 | [14 empty] | Montáž svítidel s integrovaným zdrojem LED se zapojením vodičů interiérových přisazených nástěnných hranatých nebo kruhových, plochy do 0,09 m2
|  | 202 | SUB | E8 | Přisazené nouzové LED svítidlo s piktogramem 1W, IP65 | ks | 12 | 0 | 0 |  | 0 |  | 0 | 21 | 0 | 0 |  | VLASTNÍ | 1
|  |  |  | Plný popis: | --- | [14 empty] | ---
S/02/02a./741-PRI | 4 |  | Skupina |  | 741-PRI: Přístroje (tlačítka, vypínače, zásuvky, atd.) |  |  |  | 0 |  | 0 |  | 0 |  | 0 | 0 |  |  | 26
S/02/02a./741-PRI/741-PRI. | 5 |  | Oddíl |  | 741-PRI.: Přístroje (tlačítka, vypínače, zásuvky, atd.) |  |  |  | 0 |  | 0 |  | 0 |  | 0 | 0 |  |  | 26
|  | 203 | SP | 741310101 | Montáž spínač (polo)zapuštěný bezšroubové připojení 1-jednopólový se zapojením vodičů | kus | 9 | 0 | 0 |  | 0 |  | 0 | 21 | 0 | 0 |  | CS ÚRS 2024 01 | 1
|  |  |  | Plný popis: | Montáž spínačů jedno nebo dvoupólových polozapuštěných nebo zapuštěných se zapojením vodičů bezšroubové připojení spínačů, řazení 1-jednopólových | [14 empty] | Montáž spínačů jedno nebo dvoupólových polozapuštěných nebo zapuštěných se zapojením vodičů bezšroubové připojení spínačů, řazení 1-jednopólových
|  | 204 | SUB | SMS102 | Přístroj spínače jednopoloveho , řazení č. 1 vč.klapky, IP20 | ks | 9 | 0 | 0 |  | 0 |  | 0 | 21 | 0 | 0 |  | VLASTNÍ | 1
|  |  |  | Plný popis: | --- | [14 empty] | ---
|  | 205 | SP | 741310233 | Montáž přepínač (polo)zapuštěný šroubové připojení 6-střídavý se zapojením vodičů | kus | 14 | 0 | 0 |  | 0 |  | 0 | 21 | 0 | 0 |  | CS ÚRS 2024 01 | 1
|  |  |  | Plný popis: | Montáž spínačů jedno nebo dvoupólových polozapuštěných nebo zapuštěných se zapojením vodičů šroubové připojení, pro prostředí normální přepínačů, řazení 6-střídavých | [14 empty] | Montáž spínačů jedno nebo dvoupólových polozapuštěných nebo zapuštěných se zapojením vodičů šroubové připojení, pro prostředí normální přepínačů, řazení 6-střídavých
|  | 206 | SUB | SMS83 | Přístroj přepínače střídavého, řazení č. 6, vč.klapky, IP20 | ks | 14 | 0 | 0 |  | 0 |  | 0 | 21 | 0 | 0 |  | VLASTNÍ | 1
|  |  |  | Plný popis: | --- | [14 empty] | ---
|  | 207 | SP | 741310126 | Montáž přepínač (polo)zapuštěný bezšroubové připojení 7-křížový se zapojením vodičů | kus | 4 | 0 | 0 |  | 0 |  | 0 | 21 | 0 | 0 |  | CS ÚRS 2024 01 | 1
|  |  |  | Plný popis: | Montáž spínačů jedno nebo dvoupólových polozapuštěných nebo zapuštěných se zapojením vodičů bezšroubové připojení přepínačů, řazení 7-křížových | [14 empty] | Montáž spínačů jedno nebo dvoupólových polozapuštěných nebo zapuštěných se zapojením vodičů bezšroubové připojení přepínačů, řazení 7-křížových
|  | 208 | SUB | SMS84 | Přístroj přepínače křížového, řazení č. 7 vč.klapky,IP20 | ks | 4 | 0 | 0 |  | 0 |  | 0 | 21 | 0 | 0 |  | VLASTNÍ | 1
|  |  |  | Plný popis: | --- | [14 empty] | ---
|  | 209 | SP | 741311004 | Montáž čidlo pohybu nástěnné se zapojením vodičů | kus | 8 | 0 | 0 |  | 0 |  | 0 | 21 | 0 | 0 |  | CS ÚRS 2024 01 | 1
|  |  |  | Plný popis: | Montáž spínačů speciálních se zapojením vodičů čidla pohybu nástěnného | [14 empty] | Montáž spínačů speciálních se zapojením vodičů čidla pohybu nástěnného
|  | 210 | SUB | SMS101 | Snímač pohybu stropní, 230V/16A,360 °,0-12m,3-1000lx | ks | 8 | 0 | 0 |  | 0 |  | 0 | 21 | 0 | 0 |  | VLASTNÍ | 1
|  |  |  | Plný popis: | --- | [14 empty] | ---
|  | 211 | SP | 741310263 | Montáž přepínač (polo)zapuštěný šroubové připojení 6-střídavých prostředí venkovní/mokré se zapojením vodičů | kus | 19 | 0 | 0 |  | 0 |  | 0 | 21 | 0 | 0 |  | CS ÚRS 2024 01 | 1
|  |  |  | Plný popis: | Montáž spínačů jedno nebo dvoupólových polozapuštěných nebo zapuštěných se zapojením vodičů šroubové připojení, pro prostředí venkovní nebo mokré přepínačů, řazení 6-střídavých | [14 empty] | Montáž spínačů jedno nebo dvoupólových polozapuštěných nebo zapuštěných se zapojením vodičů šroubové připojení, pro prostředí venkovní nebo mokré přepínačů, řazení 6-střídavých
|  | 212 | SUB | SMS94 | Přepínač střídavý polozapuštěný, bílý, řazení č. 6 (1) vč.klapky, IP44 | ks | 19 | 0 | 0 |  | 0 |  | 0 | 21 | 0 | 0 |  | VLASTNÍ | 1
|  |  |  | Plný popis: | --- | [14 empty] | ---
|  | 213 | SUB | SMS97 | Zásuvka jednonásobná polozapuštěná, 10/16A, 230V, bílá, IP44 | ks | 196 | 0 | 0 |  | 0 |  | 0 | 21 | 0 | 0 |  | VLASTNÍ | 1
|  |  |  | Plný popis: | --- | [14 empty] | ---
|  | 214 | SP | 741313042 | Montáž zásuvka (polo)zapuštěná šroubové připojení 2P+PE dvojí zapojení - průběžná se zapojením vodičů | kus | 5 | 0 | 0 |  | 0 |  | 0 | 21 | 0 | 0 |  | CS ÚRS 2024 01 | 1
|  |  |  | Plný popis: | Montáž zásuvek domovních se zapojením vodičů šroubové připojení polozapuštěných nebo zapuštěných 10/16 A, provedení 2P + PE dvojí zapojení pro průběžnou montáž | [14 empty] | Montáž zásuvek domovních se zapojením vodičů šroubové připojení polozapuštěných nebo zapuštěných 10/16 A, provedení 2P + PE dvojí zapojení pro průběžnou montáž
|  | 215 | SUB | SMS88 | Zásuvka jednonásobná s přepěťovou ochranou , 10/16A, 230V bílá, IP20 | ks | 5 | 0 | 0 |  | 0 |  | 0 | 21 | 0 | 0 |  | VLASTNÍ | 1
|  |  |  | Plný popis: | --- | [14 empty] | ---
|  | 216 | SUB | SMS109 | Rámeček pro přístroje (zásuvky, vypínače), bílý - náklady na MODUL | MOD | 259 | 0 | 0 |  | 0 |  | 0 | 21 | 0 | 0 |  | VLASTNÍ | 1
|  |  |  | Plný popis: | --- | [14 empty] | ---
|  | 217 | SP | 741313083 | Montáž zásuvka chráněná v krabici šroubové připojení 2P+PE dvojí zapojení, prostředí venkovní, mokré se zapojením vodičů | kus | 2 | 0 | 0 |  | 0 |  | 0 | 21 | 0 | 0 |  | CS ÚRS 2024 01 | 1
|  |  |  | Plný popis: | Montáž zásuvek domovních se zapojením vodičů šroubové připojení venkovní nebo mokré, provedení 2P + PE dvojí zapojení pro průběžnou montáž | [14 empty] | Montáž zásuvek domovních se zapojením vodičů šroubové připojení venkovní nebo mokré, provedení 2P + PE dvojí zapojení pro průběžnou montáž
|  | 218 | SUB | SMS103 | Zásuvka domovní jednonásobná s ochranným kolíkem, 2P+PE, 250V/16A, IP54, šedá, pro průběžnou montáž, montáž na podklady třídy reakce na oheň E,F | ks | 2 | 0 | 0 |  | 0 |  | 0 | 21 | 0 | 0 |  | VLASTNÍ | 1
|  |  |  | Plný popis: | --- | [14 empty] | ---
|  | 219 | SP | 741310042 | Montáž přepínač nástěnný 6-střídavý prostředí venkovní/mokré se zapojením vodičů | kus | 2 | 0 | 0 |  | 0 |  | 0 | 21 | 0 | 0 |  | CS ÚRS 2024 01 | 1
|  |  |  | Plný popis: | Montáž spínačů jedno nebo dvoupólových nástěnných se zapojením vodičů, pro prostředí venkovní nebo mokré přepínačů, řazení 6-střídavých | [14 empty] | Montáž spínačů jedno nebo dvoupólových nástěnných se zapojením vodičů, pro prostředí venkovní nebo mokré přepínačů, řazení 6-střídavých
|  | 220 | SUB | SMS486 | Domovní spínač nástěnný - přepínač střídavý, 10A/250V, bezšroubové připojení, řazení č.1 nebo 6, IP54, šedý, pro průběžnou montáž, montáž na podklady třídy reakce na oheň E,F | KS | 2 | 0 | 0 |  | 0 |  | 0 | 21 | 0 | 0 |  | VLASTNÍ | 1
|  |  |  | Plný popis: | --- | [14 empty] | ---
|  | 221 | SP | 741310412 | Montáž spínač tří/čtyřpólový nástěnný do 25 A venkovní nebo mokré se zapojením vodičů | kus | 2 | 0 | 0 |  | 0 |  | 0 | 21 | 0 | 0 |  | CS ÚRS 2024 01 | 1
|  |  |  | Plný popis: | Montáž spínačů tří nebo čtyřpólových nástěnných se zapojením vodičů, pro prostředí venkovní nebo mokré do 25 A | [14 empty] | Montáž spínačů tří nebo čtyřpólových nástěnných se zapojením vodičů, pro prostředí venkovní nebo mokré do 25 A
|  | 222 | SUB | SMS104 | Hlavní vypínač v plastové skříni podle IEC/EN 60947-3, 690V/25A, IP65, rukojeť červená se žlutým blokovacím věncem, uzamykatelný v nulové poloze na visací zámky | ks | 2 | 0 | 0 |  | 0 |  | 0 | 21 | 0 | 0 |  | VLASTNÍ | 1
|  |  |  | Plný popis: | --- | [14 empty] | ---
|  | 223 | SP | 741313042 | Montáž zásuvka (polo)zapuštěná šroubové připojení 2P+PE dvojí zapojení - průběžná se zapojením vodičů | kus | 196 | 0 | 0 |  | 0 |  | 0 | 21 | 0 | 0 |  | CS ÚRS 2024 01 | 1
|  |  |  | Plný popis: | Montáž zásuvek domovních se zapojením vodičů šroubové připojení polozapuštěných nebo zapuštěných 10/16 A, provedení 2P + PE dvojí zapojení pro průběžnou montáž | [14 empty] | Montáž zásuvek domovních se zapojením vodičů šroubové připojení polozapuštěných nebo zapuštěných 10/16 A, provedení 2P + PE dvojí zapojení pro průběžnou montáž
|  | 224 | SP | 741310261 | Montáž přepínač (polo)zapuštěný šroubové připojení 5-sériových prostředí venkovní/mokré se zapojením vodičů | kus | 6 | 0 | 0 |  | 0 |  | 0 | 21 | 0 | 0 |  | CS ÚRS 2024 01 | 1
|  |  |  | Plný popis: | Montáž spínačů jedno nebo dvoupólových polozapuštěných nebo zapuštěných se zapojením vodičů šroubové připojení, pro prostředí venkovní nebo mokré přepínačů, řazení 5-sériových | [14 empty] | Montáž spínačů jedno nebo dvoupólových polozapuštěných nebo zapuštěných se zapojením vodičů šroubové připojení, pro prostředí venkovní nebo mokré přepínačů, řazení 5-sériových
|  | 225 | SUB | SMS95 | Přepínač sériový polozapuštěný, bílý, řazení č. 5 vč.klapky, IP44 | ks | 6 | 0 | 0 |  | 0 |  | 0 | 21 | 0 | 0 |  | VLASTNÍ | 1
|  |  |  | Plný popis: | --- | [14 empty] | ---
|  | 226 | SP | 741310206 | Montáž spínač (polo)zapuštěný šroubové připojení 2-dvoupólový se zapojením vodičů | kus | 6 | 0 | 0 |  | 0 |  | 0 | 21 | 0 | 0 |  | CS ÚRS 2024 01 | 1
|  |  |  | Plný popis: | Montáž spínačů jedno nebo dvoupólových polozapuštěných nebo zapuštěných se zapojením vodičů šroubové připojení, pro prostředí normální spínačů, řazení 2-dvoupólových | [14 empty] | Montáž spínačů jedno nebo dvoupólových polozapuštěných nebo zapuštěných se zapojením vodičů šroubové připojení, pro prostředí normální spínačů, řazení 2-dvoupólových
|  | 227 | SUB | SMS603 | Přístroj stmívače pro otočné ovládání a tlačítkové spínání, pro centrální spínání a stmívání až 64 zařízení DALI, v aktivním režimu přístroj slouží jako napájecí zdroj DALI (15,5 V DC / 75 mA) až pro 37 zařízení DALI | ks | 6 | 0 | 0 |  | 0 |  | 0 | 21 | 0 | 0 |  | VLASTNÍ | 1
|  |  |  | Plný popis: | --- | [14 empty] | ---
|  | 228 | SUB | SMS611 | Kryt stmívače s otočným ovladačem, s upevňovací maticí | ks | 6 | 0 | 0 |  | 0 |  | 0 | 21 | 0 | 0 |  | VLASTNÍ | 1
|  |  |  | Plný popis: | --- | [14 empty] | ---
S/02/02b. | 3 |  | Podobjekt |  | 02b.: Technické zabezpečení plynové kotelny |  |  |  | 0 |  | 0 |  | 0 |  | 0 | 0 |  |  | 16
S/02/02b./.01 | 4 |  | Skupina |  | .01: Sada poruchové signalizace |  |  |  | 0 |  | 0 |  | 0 |  | 0 | 0 |  |  | 5
S/02/02b./.01/.01. | 5 |  | Oddíl |  | .01.: Sada poruchové signalizace |  |  |  | 0 |  | 0 |  | 0 |  | 0 | 0 |  |  | 5
|  | 229 | SUB | SIE01 | Sada poruchové signalizace - poruchová signalizace, zdroj 24V DC, čidlo tlaku 0-10V, čidlo zaplavení, čidlo teploty prostoru NTC, čidlo teploty v systému NTC | kpl | 1 | 0 | 0 |  | 0 |  | 0 | 21 | 0 | 0 |  | VLASTNÍ | 1
|  |  |  | Plný popis: | --- | [14 empty] | ---
|  | 230 | SUB | SIE02 | Dvoustupňový detektor hořlavých plynů, napájení 230V AC, 2x relé 1P (montáž mimo rozváděč) | ks | 1 | 0 | 0 |  | 0 |  | 0 | 21 | 0 | 0 |  | VLASTNÍ | 1
|  |  |  | Plný popis: | --- | [14 empty] | ---
|  | 231 | SUB | SIE03 | Dvoustupňový detektor oxidu uhelnatého, napájení 230V AC, 2x relé 1P (montáž mimo rozváděč) | ks | 1 | 0 | 0 |  | 0 |  | 0 | 21 | 0 | 0 |  | VLASTNÍ | 1
|  |  |  | Plný popis: | --- | [14 empty] | ---
|  | 232 | SUB | SIE_GSM | Sada pro zadílání poruchových hlášení z poruchové signalizace po GSM až na 4 telefonní čísla.Sada obsahuje:GSM modem,anténu, držák na DIN,propojovací kabel | kpl | 1 | 0 | 0 |  | 0 |  | 0 | 21 | 0 | 0 |  | VLASTNÍ | 1
|  |  |  | Plný popis: | --- | [14 empty] | ---
|  | 233 | MP | HZS3232 | Hodinová zúčtovací sazba montér měřících zařízení odborný | hod | 4 | 0 | 0 |  | 0 |  | 0 | 21 | 0 | 0 |  | CS ÚRS 2024 01 | 1
|  |  |  | Plný popis: | Hodinové zúčtovací sazby montáží technologických zařízení na stavebních objektech montér měřících zařízení odborný | [14 empty] | Hodinové zúčtovací sazby montáží technologických zařízení na stavebních objektech montér měřících zařízení odborný
S/02/02b./.02 | 4 |  | Skupina |  | .02: Bezpečnostní tlačítko nouzového zastavení |  |  |  | 0 |  | 0 |  | 0 |  | 0 | 0 |  |  | 2
S/02/02b./.02/.02. | 5 |  | Oddíl |  | .02.: Bezpečnostní tlačítko nouzového zastavení |  |  |  | 0 |  | 0 |  | 0 |  | 0 | 0 |  |  | 2
|  | 234 | SP | 741330371 | Montáž ovladač tlačítkový ve skříni 1 tlačítkový | kus | 1 | 0 | 0 |  | 0 |  | 0 | 21 | 0 | 0 |  | CS ÚRS 2024 01 | 1
|  |  |  | Plný popis: | Montáž ovladačů tlačítkových ve skříni se zapojením vodičů 1 tlačítkových | [14 empty] | Montáž ovladačů tlačítkových ve skříni se zapojením vodičů 1 tlačítkových
|  | 235 | SUB | SAM46 | Tlačítko nouzového zastavení, 1 VYP/1ZAP kontakt, v krabici IP65, s areatací | ks | 1 | 0 | 0 |  | 0 |  | 0 | 21 | 0 | 0 |  | VLASTNÍ | 1
|  |  |  | Plný popis: | --- | [14 empty] | ---
S/02/02b./.03 | 4 |  | Skupina |  | .03: Kvitovací tlačítko |  |  |  | 0 |  | 0 |  | 0 |  | 0 | 0 |  |  | 2
S/02/02b./.03/.03. | 5 |  | Oddíl |  | .03.: Kvitovací tlačítko |  |  |  | 0 |  | 0 |  | 0 |  | 0 | 0 |  |  | 2
|  | 236 | SP | 741330371 | Montáž ovladač tlačítkový ve skříni 1 tlačítkový | kus | 1 | 0 | 0 |  | 0 |  | 0 | 21 | 0 | 0 |  | CS ÚRS 2024 01 | 1
|  |  |  | Plný popis: | Montáž ovladačů tlačítkových ve skříni se zapojením vodičů 1 tlačítkových | [14 empty] | Montáž ovladačů tlačítkových ve skříni se zapojením vodičů 1 tlačítkových
|  | 237 | SUB | SMS47 | Tmavě šedá skříňka, 1 zelená zapuš. tlač. O22 s návratem 1Z "Start" | ks | 1 | 0 | 0 |  | 0 |  | 0 | 21 | 0 | 0 |  | VLASTNÍ | 1
|  |  |  | Plný popis: | --- | [14 empty] | ---
S/02/02b./.04 | 4 |  | Skupina |  | .04: Výstražné svítidlo poruchy, stroboskopické |  |  |  | 0 |  | 0 |  | 0 |  | 0 | 0 |  |  | 2
S/02/02b./.04/.04. | 5 |  | Oddíl |  | .04.: Výstražné svítidlo poruchy, stroboskopické |  |  |  | 0 |  | 0 |  | 0 |  | 0 | 0 |  |  | 2
|  | 238 | SP | 741372021 | Montáž svítidlo LED interiérové přisazené nástěnné hranaté nebo kruhové do 0,09 m2 se zapojením vodičů | kus | 1 | 0 | 0 |  | 0 |  | 0 | 21 | 0 | 0 |  | CS ÚRS 2024 01 | 1
|  |  |  | Plný popis: | Montáž svítidel s integrovaným zdrojem LED se zapojením vodičů interiérových přisazených nástěnných hranatých nebo kruhových, plochy do 0,09 m2 | [14 empty] | Montáž svítidel s integrovaným zdrojem LED se zapojením vodičů interiérových přisazených nástěnných hranatých nebo kruhových, plochy do 0,09 m2
|  | 239 | SUB | SMS48 | Elektronická jednotónová průmyslová houkačka se světelnou signalizací, záblesky výbojky, 100dB, 230V/50Hz, IP65 | ks | 1 | 0 | 0 |  | 0 |  | 0 | 21 | 0 | 0 |  | VLASTNÍ | 1
|  |  |  | Plný popis: | --- | [14 empty] | ---
S/02/02b./.05 | 4 |  | Skupina |  | .05: Hlavní uzávěr plynu - připojení |  |  |  | 0 |  | 0 |  | 0 |  | 0 | 0 |  |  | 2
S/02/02b./.05/.05. | 5 |  | Oddíl |  | .05.: Hlavní uzávěr plynu - připojení |  |  |  | 0 |  | 0 |  | 0 |  | 0 | 0 |  |  | 2
|  | 240 | SP | 741112353 | Otevření nebo uzavření krabice pancéřové víčkem na 4 šrouby | kus | 1 | 0 | 0 |  | 0 |  | 0 | 21 | 0 | 0 |  | CS ÚRS 2024 01 | 1
|  |  |  | Plný popis: | Montáž krabic pancéřových bez napojení na trubky a lišty a demontáže a montáže víčka otevření nebo uzavření krabic víčkem na 4 šrouby | [14 empty] | Montáž krabic pancéřových bez napojení na trubky a lišty a demontáže a montáže víčka otevření nebo uzavření krabic víčkem na 4 šrouby
|  | 241 | SP | 741130001 | Ukončení vodič izolovaný do 2,5 mm2 v rozváděči nebo na přístroji | kus | 3 | 0 | 0 |  | 0 |  | 0 | 21 | 0 | 0 |  | CS ÚRS 2024 01 | 1
|  |  |  | Plný popis: | Ukončení vodičů izolovaných s označením a zapojením v rozváděči nebo na přístroji, průřezu žíly do 2,5 mm2 | [14 empty] | Ukončení vodičů izolovaných s označením a zapojením v rozváděči nebo na přístroji, průřezu žíly do 2,5 mm2
S/02/02b./.06 | 4 |  | Skupina |  | .06: Snímač teploty příložný na sběrači |  |  |  | 0 |  | 0 |  | 0 |  | 0 | 0 |  |  | 2
S/02/02b./.06/.06. | 5 |  | Oddíl |  | .06.: Snímač teploty příložný na sběrači |  |  |  | 0 |  | 0 |  | 0 |  | 0 | 0 |  |  | 2
|  | 242 | SUB | SIE06 | Příložné teplotní čidlo Ni 1000. Rozsah měření -30 až 130 °C | ks | 1 | 0 | 0 |  | 0 |  | 0 | 21 | 0 | 0 |  | VLASTNÍ | 1
|  |  |  | Plný popis: | --- | [14 empty] | ---
|  | 243 | MP | HZS3232 | Hodinová zúčtovací sazba montér měřících zařízení odborný | hod | 0.5 | 0 | 0 |  | 0 |  | 0 | 21 | 0 | 0 |  | CS ÚRS 2024 01 | 1
|  |  |  | Plný popis: | Hodinové zúčtovací sazby montáží technologických zařízení na stavebních objektech montér měřících zařízení odborný | [14 empty] | Hodinové zúčtovací sazby montáží technologických zařízení na stavebních objektech montér měřících zařízení odborný
S/02/02b./.07 | 4 |  | Skupina |  | .07: Nastavení systému, oživení a uvedení do provozu |  |  |  | 0 |  | 0 |  | 0 |  | 0 | 0 |  |  | 1
S/02/02b./.07/.07. | 5 |  | Oddíl |  | .07.: Nastavení systému, oživení a uvedení do provozu |  |  |  | 0 |  | 0 |  | 0 |  | 0 | 0 |  |  | 1
|  | 244 | MP | HZS3232 | Hodinová zúčtovací sazba montér měřících zařízení odborný | hod | 12 | 0 | 0 |  | 0 |  | 0 | 21 | 0 | 0 |  | CS ÚRS 2024 01 | 1
|  |  |  | Plný popis: | Hodinové zúčtovací sazby montáží technologických zařízení na stavebních objektech montér měřících zařízení odborný | [14 empty] | Hodinové zúčtovací sazby montáží technologických zařízení na stavebních objektech montér měřících zařízení odborný
S/02/02c. | 3 |  | Podobjekt |  | 02c.: Rozvodná zařízení |  |  |  | 0 |  | 0 |  | 0 |  | 0 | 0 |  |  | 39
S/02/02c./RK | 4 |  | Skupina |  | RK: Rozváděč plynové kotelny (technické zabezpečení) |  |  |  | 0 |  | 0 |  | 0 |  | 0 | 0 |  |  | 15
S/02/02c./RK/RK. | 5 |  | Oddíl |  | RK.: Rozváděč plynové kotelny (technické zabezpečení) |  |  |  | 0 |  | 0 |  | 0 |  | 0 | 0 |  |  | 15
|  | 245 | SP | 741210002 | Montáž rozvodnice oceloplechová nebo plastová běžná do 50 kg | kus | 1 | 0 | 0 |  | 0 |  | 0 | 21 | 0 | 0 |  | CS ÚRS 2024 01 | 1
|  |  |  | Plný popis: | Montáž rozvodnic oceloplechových nebo plastových bez zapojení vodičů běžných, hmotnosti do 50 kg | [14 empty] | Montáž rozvodnic oceloplechových nebo plastových bez zapojení vodičů běžných, hmotnosti do 50 kg
|  | 246 | SP | HZS2221 | Hodinová zúčtovací sazba topenář | hod | 25 | 0 | 0 |  | 0 |  | 0 | 21 | 0 | 0 |  | CS ÚRS 2024 01 | 1
|  |  |  | Plný popis: | Hodinové zúčtovací sazby profesí PSV provádění stavebních instalací topenář | [14 empty] | Hodinové zúčtovací sazby profesí PSV provádění stavebních instalací topenář
|  | 247 | SUB | PVL7180101-KSZ-RH01 | Protokol o kusové zkoušce, výrobní dokumentace | KS | 1 | 0 | 0 |  | 0 |  | 0 | 21 | 0 | 0 |  | VLASTNÍ | 1
|  |  |  | Plný popis: | --- | [14 empty] | ---
|  | 248 | SUB | SMS19 | Rozvodnice NA omítku IP65 pro venkovní použití, průhledné dveře, 3 řady, 54 modulů | ks | 1 | 0 | 0 |  | 0 |  | 0 | 21 | 0 | 0 |  | VLASTNÍ | 1
|  |  |  | Plný popis: | --- | [14 empty] | ---
|  | 249 | SUB | SMS20 | Hlavní vypínač na DIN lištu, modulový, Ith=25A, 20A/AC-23A/415V, uzamykatelný na visací zámek | KS | 1 | 0 | 0 |  | 0 |  | 0 | 21 | 0 | 0 |  | VLASTNÍ | 1
|  |  |  | Plný popis: | --- | [14 empty] | ---
|  | 250 | SUB | SMS21 | L1-L2-L3-N - Modulový svodič přepětí třídy T2 (II, C) pro sítě TN-C-S 400V/230V/50Hz, Iimp=20kA (8/20 µs), Up(5kA)=1000V (8/20 µs), Imax=40kA | KS | 1 | 0 | 0 |  | 0 |  | 0 | 21 | 0 | 0 |  | VLASTNÍ | 1
|  |  |  | Plný popis: | --- | [14 empty] | ---
|  | 251 | SUB | SMS22 | Jistič modulový 4A/1/B, 1-pólový, In=4A, charakteristika B, Ik=10kA | KS | 2 | 0 | 0 |  | 0 |  | 0 | 21 | 0 | 0 |  | VLASTNÍ | 1
|  |  |  | Plný popis: | --- | [14 empty] | ---
|  | 252 | SUB | SMS23 | Stykač modulový 25A/440V, 4 ZAP, In=25A/AC1, 4kW/400V/AC3, napětí cívky 230V AC | KS | 1 | 0 | 0 |  | 0 |  | 0 | 21 | 0 | 0 |  | VLASTNÍ | 1
|  |  |  | Plný popis: | --- | [14 empty] | ---
|  | 253 | SUB | SMS24 | Jistič modulový 10A/1/B, 1-pólový, In=10A, charakteristika B, Ik=10kA | KS | 5 | 0 | 0 |  | 0 |  | 0 | 21 | 0 | 0 |  | VLASTNÍ | 1
|  |  |  | Plný popis: | --- | [14 empty] | ---
|  | 254 | SUB | SMS25 | Proudový chránič s nadproudovou ochranou modulový, 1+N/6A/B/0,03-A, 1+N-pólový, In=6A, IΔn=30mA, charakteristika B, typ A, Iraz=250A/8/20 µs, Ik=10kA | KS | 1 | 0 | 0 |  | 0 |  | 0 | 21 | 0 | 0 |  | VLASTNÍ | 1
|  |  |  | Plný popis: | --- | [14 empty] | ---
|  | 255 | SUB | SMS26 | Proudový chránič s nadproudovou ochranou modulový, 1+N/16A/B/0,03-A, 1+N-pólový, In=16A, IΔn=30mA, charakteristika B, typ A, Iraz=250A/8/20 µs, Ik=10kA | KS | 1 | 0 | 0 |  | 0 |  | 0 | 21 | 0 | 0 |  | VLASTNÍ | 1
|  |  |  | Plný popis: | --- | [14 empty] | ---
|  | 256 | SUB | SMS27 | Přepínač modulový 16A/230V, 1 PŘEP I-0-II, In=16A/AC1, páčkový | KS | 1 | 0 | 0 |  | 0 |  | 0 | 21 | 0 | 0 |  | VLASTNÍ | 1
|  |  |  | Plný popis: | --- | [14 empty] | ---
|  | 257 | SUB | SMS28 | Časové relé multifunkce, 2 funkce, 7 Časových období, zatížitelný řídicí kontakt, napájecí napětí 24-240VAC/DC, 1 přepínací kontakt | ks | 1 | 0 | 0 |  | 0 |  | 0 | 21 | 0 | 0 |  | VLASTNÍ | 1
|  |  |  | Plný popis: | --- | [14 empty] | ---
|  | 258 | SUB | FEN01 | Modulový termostat, 1P, 10(4)A/ 250V/ AC1, rozsah 0 AŽ +60°C, včetně teplotního čidla IP 65; rozsah -40...80°C | KS | 1 | 0 | 0 |  | 0 |  | 0 | 21 | 0 | 0 |  | VLASTNÍ | 1
|  |  |  | Plný popis: | --- | [14 empty] | ---
|  | 259 | SUB | SMS29 | Řadová svornice pojistková, Pojistka G 5x20 mm, na DIN | ks | 3 | 0 | 0 |  | 0 |  | 0 | 21 | 0 | 0 |  | VLASTNÍ | 1
|  |  |  | Plný popis: | --- | [14 empty] | ---
S/02/02c./RM01 | 4 |  | Skupina |  | RM01: Rozváděč pro 1.NP |  |  |  | 0 |  | 0 |  | 0 |  | 0 | 0 |  |  | 14
S/02/02c./RM01/RM01. | 5 |  | Oddíl |  | RM01.: Rozváděč pro 1.NP |  |  |  | 0 |  | 0 |  | 0 |  | 0 | 0 |  |  | 14
|  | 260 | SP | 741210003 | Montáž rozvodnice oceloplechová nebo plastová běžná do 100 kg | kus | 1 | 0 | 0 |  | 0 |  | 0 | 21 | 0 | 0 |  | CS ÚRS 2024 01 | 1
|  |  |  | Plný popis: | Montáž rozvodnic oceloplechových nebo plastových bez zapojení vodičů běžných, hmotnosti do 100 kg | [14 empty] | Montáž rozvodnic oceloplechových nebo plastových bez zapojení vodičů běžných, hmotnosti do 100 kg
|  | 261 | SP | HZS2221 | Hodinová zúčtovací sazba topenář | hod | 42 | 0 | 0 |  | 0 |  | 0 | 21 | 0 | 0 |  | CS ÚRS 2024 01 | 1
|  |  |  | Plný popis: | Hodinové zúčtovací sazby profesí PSV provádění stavebních instalací topenář | [14 empty] | Hodinové zúčtovací sazby profesí PSV provádění stavebních instalací topenář
|  | 262 | SUB | PVL7180101-KSZ-RH01 | Protokol o kusové zkoušce, výrobní dokumentace | KS | 1 | 0 | 0 |  | 0 |  | 0 | 21 | 0 | 0 |  | VLASTNÍ | 1
|  |  |  | Plný popis: | --- | [14 empty] | ---
|  | 263 | SUB | SMS737 | Hlavní vypínač na DIN lištu, modulový, Ith=80A, 400V, 3-polový | ks | 1 | 0 | 0 |  | 0 |  | 0 | 21 | 0 | 0 |  | VLASTNÍ | 1
|  |  |  | Plný popis: | --- | [14 empty] | ---
|  | 264 | SUB | SMS33 | L1-L2-L3 - Modulový kombinovaný svodič přepětí třídy T1+T2 (I+II, B+C) pro sítě TN-C 400V/230V/50Hz, Iimp=12,5kA (10/350 µs), Up(5kA)=920V (8/20 µs), Imax=25kA | KS | 1 | 0 | 0 |  | 0 |  | 0 | 21 | 0 | 0 |  | VLASTNÍ | 1
|  |  |  | Plný popis: | --- | [14 empty] | ---
|  | 265 | SUB | SMS41 | Proudový chránič s nadproudovou ochranou modulový, 1+N/10A/B/0,03-A, 1+N-pólový, In=10A, IΔn=30mA, charakteristika B, typ A, Iraz=250A/8/20 µs, Ik=10kA | KS | 10 | 0 | 0 |  | 0 |  | 0 | 21 | 0 | 0 |  | VLASTNÍ | 1
|  |  |  | Plný popis: | --- | [14 empty] | ---
|  | 266 | SUB | SMS26 | Proudový chránič s nadproudovou ochranou modulový, 1+N/16A/B/0,03-A, 1+N-pólový, In=16A, IΔn=30mA, charakteristika B, typ A, Iraz=250A/8/20 µs, Ik=10kA | KS | 16 | 0 | 0 |  | 0 |  | 0 | 21 | 0 | 0 |  | VLASTNÍ | 1
|  |  |  | Plný popis: | --- | [14 empty] | ---
|  | 267 | SUB | SMS22 | Jistič modulový 4A/1/B, 1-pólový, In=4A, charakteristika B, Ik=10kA | KS | 3 | 0 | 0 |  | 0 |  | 0 | 21 | 0 | 0 |  | VLASTNÍ | 1
|  |  |  | Plný popis: | --- | [14 empty] | ---
|  | 268 | SUB | PVL7180101-SB1-RH01 | Propojovací sběrnice, vodiče, označení, popisy, výstražné tabulky a ostatní příslušenství | KS | 1 | 0 | 0 |  | 0 |  | 0 | 21 | 0 | 0 |  | VLASTNÍ | 1
|  |  |  | Plný popis: | --- | [14 empty] | ---
|  | 269 | SUB | SMS40 | Jistič modulový 16A/3/B, 3-pólový, In=16A, charakteristika B, Ik=10kA | KS | 3 | 0 | 0 |  | 0 |  | 0 | 21 | 0 | 0 |  | VLASTNÍ | 1
|  |  |  | Plný popis: | --- | [14 empty] | ---
|  | 270 | SUB | SMS404 | Proudový chránič modulový 4P/25/0,03-A, 4-pólový, In=25A, IΔn=30mA, typ A, Iraz=250A/8/20 µs, Ik=10kA | KS | 2 | 0 | 0 |  | 0 |  | 0 | 21 | 0 | 0 |  | VLASTNÍ | 1
|  |  |  | Plný popis: | --- | [14 empty] | ---
|  | 271 | SUB | SMS23 | Stykač modulový 25A/440V, 4 ZAP, In=25A/AC1, 4kW/400V/AC3, napětí cívky 230V AC | KS | 1 | 0 | 0 |  | 0 |  | 0 | 21 | 0 | 0 |  | VLASTNÍ | 1
|  |  |  | Plný popis: | --- | [14 empty] | ---
|  | 272 | SUB | SMS833 | Velkoobsahová rozvodnice pod omítku, 1070x750x136 mm, 198 modulů, oceloplechové dveře, RAL 9016 bílá, IP30/20 | ks | 1 | 0 | 0 |  | 0 |  | 0 | 21 | 0 | 0 |  | VLASTNÍ | 1
|  |  |  | Plný popis: | --- | [14 empty] | ---
|  | 273 | SUB | LOX | Ŕídicí systém - Napájecí zdroj 230/24VDC, miniserver 2 , tree extension - 2x sběrnice tree - Osazení modulů a zapojení | kpl | 1 | 0 | 0 |  | 0 |  | 0 | 21 | 0 | 0 |  | VLASTNÍ | 1
|  |  |  | Plný popis: | --- | [14 empty] | ---
S/02/02c./RM02 | 4 |  | Skupina |  | RM02: Rozváděč pro 2.NP |  |  |  | 0 |  | 0 |  | 0 |  | 0 | 0 |  |  | 10
S/02/02c./RM02/RM02. | 5 |  | Oddíl |  | RM02.: Rozváděč pro 2.NP |  |  |  | 0 |  | 0 |  | 0 |  | 0 | 0 |  |  | 10
|  | 274 | SP | 741210003 | Montáž rozvodnice oceloplechová nebo plastová běžná do 100 kg | kus | 1 | 0 | 0 |  | 0 |  | 0 | 21 | 0 | 0 |  | CS ÚRS 2024 01 | 1
|  |  |  | Plný popis: | Montáž rozvodnic oceloplechových nebo plastových bez zapojení vodičů běžných, hmotnosti do 100 kg | [14 empty] | Montáž rozvodnic oceloplechových nebo plastových bez zapojení vodičů běžných, hmotnosti do 100 kg
|  | 275 | SP | HZS2221 | Hodinová zúčtovací sazba topenář | hod | 35 | 0 | 0 |  | 0 |  | 0 | 21 | 0 | 0 |  | CS ÚRS 2024 01 | 1
|  |  |  | Plný popis: | Hodinové zúčtovací sazby profesí PSV provádění stavebních instalací topenář | [14 empty] | Hodinové zúčtovací sazby profesí PSV provádění stavebních instalací topenář
|  | 276 | SUB | PVL7180101-KSZ-RH01 | Protokol o kusové zkoušce, výrobní dokumentace | KS | 1 | 0 | 0 |  | 0 |  | 0 | 21 | 0 | 0 |  | VLASTNÍ | 1
|  |  |  | Plný popis: | --- | [14 empty] | ---
|  | 277 | SUB | SMS737 | Hlavní vypínač na DIN lištu, modulový, Ith=80A, 400V, 3-polový | ks | 1 | 0 | 0 |  | 0 |  | 0 | 21 | 0 | 0 |  | VLASTNÍ | 1
|  |  |  | Plný popis: | --- | [14 empty] | ---
|  | 278 | SUB | SMS33 | L1-L2-L3 - Modulový kombinovaný svodič přepětí třídy T1+T2 (I+II, B+C) pro sítě TN-C 400V/230V/50Hz, Iimp=12,5kA (10/350 µs), Up(5kA)=920V (8/20 µs), Imax=25kA | KS | 1 | 0 | 0 |  | 0 |  | 0 | 21 | 0 | 0 |  | VLASTNÍ | 1
|  |  |  | Plný popis: | --- | [14 empty] | ---
|  | 279 | SUB | SMS41 | Proudový chránič s nadproudovou ochranou modulový, 1+N/10A/B/0,03-A, 1+N-pólový, In=10A, IΔn=30mA, charakteristika B, typ A, Iraz=250A/8/20 µs, Ik=10kA | KS | 9 | 0 | 0 |  | 0 |  | 0 | 21 | 0 | 0 |  | VLASTNÍ | 1
|  |  |  | Plný popis: | --- | [14 empty] | ---
|  | 280 | SUB | SMS26 | Proudový chránič s nadproudovou ochranou modulový, 1+N/16A/B/0,03-A, 1+N-pólový, In=16A, IΔn=30mA, charakteristika B, typ A, Iraz=250A/8/20 µs, Ik=10kA | KS | 14 | 0 | 0 |  | 0 |  | 0 | 21 | 0 | 0 |  | VLASTNÍ | 1
|  |  |  | Plný popis: | --- | [14 empty] | ---
|  | 281 | SUB | SMS500 | Jistič modulový 20A/3/C, 3-pólový, In=20A, charakteristika C, Ik=10kA | KS | 1 | 0 | 0 |  | 0 |  | 0 | 21 | 0 | 0 |  | VLASTNÍ | 1
|  |  |  | Plný popis: | --- | [14 empty] | ---
|  | 282 | SUB | PVL7180101-SB1-RH01 | Propojovací sběrnice, vodiče, označení, popisy, výstražné tabulky a ostatní příslušenství | KS | 1 | 0 | 0 |  | 0 |  | 0 | 21 | 0 | 0 |  | VLASTNÍ | 1
|  |  |  | Plný popis: | --- | [14 empty] | ---
|  | 283 | SUB | SMS729 | Velkoobsahová rozvodnice pod omítku, 590x1070x134 mm, 144 modulů, oceloplechové dveře, RAL 9016 bílá | ks | 1 | 0 | 0 |  | 0 |  | 0 | 21 | 0 | 0 |  | VLASTNÍ | 1
|  |  |  | Plný popis: | --- | [14 empty] | ---
S/02/02d. | 3 |  | Podobjekt |  | 02d.: Slaboproudé rozvody |  |  |  | 0 |  | 0 |  | 0 |  | 0 | 0 |  |  | 68
S/02/02d./742-DT | 4 |  | Skupina |  | 742-DT: Nová kabeláž k DT |  |  |  | 0 |  | 0 |  | 0 |  | 0 | 0 |  |  | 4
S/02/02d./742-DT/742-DT. | 5 |  | Oddíl |  | 742-DT.: Nová kabeláž k DT |  |  |  | 0 |  | 0 |  | 0 |  | 0 | 0 |  |  | 4
|  | 284 | SP | 742121002 | Montáž kabelů sdělovacích pro vnitřní rozvody přes 15 žil | m | 140 | 0 | 0 |  | 0 |  | 0 | 21 | 0 | 0 |  | CS ÚRS 2024 01 | 1
|  |  |  | Plný popis: | Montáž kabelů sdělovacích pro vnitřní rozvody počtu žil přes 15 | [14 empty] | Montáž kabelů sdělovacích pro vnitřní rozvody počtu žil přes 15
|  | 285 | SUB | SMS67 | Kabel datový metalický , UTP cat 6, nestíněný | m | 140 | 0 | 0 |  | 0 |  | 0 | 21 | 0 | 0 |  | VLASTNÍ | 1
|  |  |  | Plný popis: | --- | [14 empty] | ---
|  | 286 | SP | 741124701 | Montáž kabel Cu stíněný ovládací žíly 2 až 19x0,8 mm2 uložený volně (např. JYTY) | m | 50 | 0 | 0 |  | 0 |  | 0 | 21 | 0 | 0 |  | CS ÚRS 2024 01 | 1
|  |  |  | Plný popis: | Montáž kabelů měděných ovládacích bez ukončení uložených volně stíněných ovládacích s plným jádrem (např. JYTY) počtu a průměru žil 2 až 19x0,8 mm2 | [14 empty] | Montáž kabelů měděných ovládacích bez ukončení uložených volně stíněných ovládacích s plným jádrem (např. JYTY) počtu a průměru žil 2 až 19x0,8 mm2
|  | 287 | SUB | pol208 | Kabel J-Y(St)Y 2x2x0,8 rudý | M | 50 | 0 | 0 |  | 0 |  | 0 | 21 | 0 | 0 |  | VLASTNÍ | 1
|  |  |  | Plný popis: | --- | [14 empty] | ---
S/02/02d./742-KAB | 4 |  | Skupina |  | 742-KAB: Kabeláže metalické , optické |  |  |  | 0 |  | 0 |  | 0 |  | 0 | 0 |  |  | 6
S/02/02d./742-KAB/742-KAB. | 5 |  | Oddíl |  | 742-KAB.: Kabeláže metalické , optické |  |  |  | 0 |  | 0 |  | 0 |  | 0 | 0 |  |  | 6
|  | 288 | SP | 742121002 | Montáž kabelů sdělovacích pro vnitřní rozvody přes 15 žil | m | 820 | 0 | 0 |  | 0 |  | 0 | 21 | 0 | 0 |  | CS ÚRS 2024 01 | 1
|  |  |  | Plný popis: | Montáž kabelů sdělovacích pro vnitřní rozvody počtu žil přes 15 | [14 empty] | Montáž kabelů sdělovacích pro vnitřní rozvody počtu žil přes 15
|  | 289 | SUB | SMS67 | Kabel datový metalický , UTP cat 6, nestíněný | m | 820 | 0 | 0 |  | 0 |  | 0 | 21 | 0 | 0 |  | VLASTNÍ | 1
|  |  |  | Plný popis: | --- | [14 empty] | ---
|  | 290 | SP | 742430031 | Montáž kabelu HDMI se zakončením v zásuvce nebo krabici | kus | 4 | 0 | 0 |  | 0 |  | 0 | 21 | 0 | 0 |  | CS ÚRS 2024 01 | 1
|  |  |  | Plný popis: | Montáž audiovizuální techniky kabelu HDMI protažením a se zakončením v zásuvce nebo krabici | [14 empty] | Montáž audiovizuální techniky kabelu HDMI protažením a se zakončením v zásuvce nebo krabici
|  | 291 | SUB | SMS816 | HDMI video kabel - zlacené konektory, High Speed, stíněný, podpora ethernet a 3D, délka kabelu 15m, verze v1.4, barva černá | ks | 4 | 0 | 0 |  | 0 |  | 0 | 21 | 0 | 0 |  | VLASTNÍ | 1
|  |  |  | Plný popis: | --- | [14 empty] | ---
|  | 292 | SUB | 742330R20 | Montáž kabelu sdělovacího SYKFY, 10-ti pár | m | 50 | 0 | 0 |  | 0 |  | 0 | 21 | 0 | 0 |  | VLASTNÍ | 1
|  |  |  | Plný popis: | --- | [14 empty] | ---
|  | 293 | SUB | pol569 | Sdělovací kabel SYKFY 10x2x0,5 | m | 50 | 0 | 0 |  | 0 |  | 0 | 21 | 0 | 0 |  | VLASTNÍ | 1
|  |  |  | Plný popis: | --- | [14 empty] | ---
S/02/02d./742-MER-REV | 4 |  | Skupina |  | 742-MER-REV: Měření SCS, protokoly a ostatní práce |  |  |  | 0 |  | 0 |  | 0 |  | 0 | 0 |  |  | 2
S/02/02d./742-MER-REV/742-MER-REV. | 5 |  | Oddíl |  | 742-MER-REV.: Měření SCS, protokoly a ostatní práce |  |  |  | 0 |  | 0 |  | 0 |  | 0 | 0 |  |  | 2
|  | 294 | SP | 742330101 | Měření metalického segmentu s vyhotovením protokolu | kus | 12 | 0 | 0 |  | 0 |  | 0 | 21 | 0 | 0 |  | CS ÚRS 2024 01 | 1
|  |  |  | Plný popis: | Montáž strukturované kabeláže měření segmentu metalického s vyhotovením protokolu | [14 empty] | Montáž strukturované kabeláže měření segmentu metalického s vyhotovením protokolu
|  | 295 | SP | 742330102 | Měření optického segmentu, měření útlumu, 2 okna | kus | 2 | 0 | 0 |  | 0 |  | 0 | 21 | 0 | 0 |  | CS ÚRS 2024 01 | 1
|  |  |  | Plný popis: | Montáž strukturované kabeláže měření segmentu optického, měření útlumu, 2 okna | [14 empty] | Montáž strukturované kabeláže měření segmentu optického, měření útlumu, 2 okna
S/02/02d./742-NMA | 4 |  | Skupina |  | 742-NMA: Nosný materiál (trubky, lišty...) |  |  |  | 0 |  | 0 |  | 0 |  | 0 | 0 |  |  | 4
S/02/02d./742-NMA/742-NMA. | 5 |  | Oddíl |  | 742-NMA.: Nosný materiál (trubky, lišty...) |  |  |  | 0 |  | 0 |  | 0 |  | 0 | 0 |  |  | 4
|  | 296 | SP | 741110062 | Montáž trubka plastová ohebná D přes 23 do 35 mm uložená pod omítku | m | 350 | 0 | 0 |  | 0 |  | 0 | 21 | 0 | 0 |  | CS ÚRS 2024 01 | 1
|  |  |  | Plný popis: | Montáž trubek elektroinstalačních s nasunutím nebo našroubováním do krabic plastových ohebných, uložených pod omítku, vnější Ø přes 23 do 35 mm | [14 empty] | Montáž trubek elektroinstalačních s nasunutím nebo našroubováním do krabic plastových ohebných, uložených pod omítku, vnější Ø přes 23 do 35 mm
|  | 297 | SUB | SMS76 | Trubka, pro instalaci na povrch, do omítky nebo pod omítku, vhodná pro montáž do dutých zdí, příček, stropů, střední mechanická odolnost (750 N/5 cm), 25/18,3 mm, tř. hořl. hmot A-C3 | m | 350 | 0 | 0 |  | 0 |  | 0 | 21 | 0 | 0 |  | VLASTNÍ | 1
|  |  |  | Plný popis: | --- | [14 empty] | ---
|  | 298 | SP | 741110511 | Montáž lišta a kanálek vkládací šířky do 60 mm s víčkem | m | 30 | 0 | 0 |  | 0 |  | 0 | 21 | 0 | 0 |  | CS ÚRS 2024 01 | 1
|  |  |  | Plný popis: | Montáž lišt a kanálků elektroinstalačních se spojkami, ohyby a rohy a s nasunutím do krabic vkládacích s víčkem, šířky do 60 mm | [14 empty] | Montáž lišt a kanálků elektroinstalačních se spojkami, ohyby a rohy a s nasunutím do krabic vkládacích s víčkem, šířky do 60 mm
|  | 299 | SUB | SMS780 | Lišta vkládací PVC s ochrannou fólií, 20x20 mm (šířka x výška), bílá, -5 - +60°C, tř. hořl. hmot A1-F, IP40, IK06 | M | 30 | 0 | 0 |  | 0 |  | 0 | 21 | 0 | 0 |  | VLASTNÍ | 1
|  |  |  | Plný popis: | --- | [14 empty] | ---
S/02/02d./742-PRI | 4 |  | Skupina |  | 742-PRI: Přístroje a zařízení ( datové zásuvky, WIFI routery, požární hlásiče apod.) |  |  |  | 0 |  | 0 |  | 0 |  | 0 | 0 |  |  | 6
S/02/02d./742-PRI/742-PRI. | 5 |  | Oddíl |  | 742-PRI.: Přístroje a zařízení ( datové zásuvky, WIFI routery, požární hlásiče apod.) |  |  |  | 0 |  | 0 |  | 0 |  | 0 | 0 |  |  | 6
|  | 300 | MP | 220440561 | Montáž translátoru | kus | 2 | 0 | 0 |  | 0 |  | 0 | 21 | 0 | 0 |  | CS ÚRS 2024 01 | 1
|  |  |  | Plný popis: | Montáž translátoru včetně přeměření kontinuity a zapojení | [14 empty] | Montáž translátoru včetně přeměření kontinuity a zapojení
|  | 301 | SUB | ALZ02 | Anténa 20dBm s integrovaným WiFi 802.11 b/g/n, až 300Mbps, 2.4GHZ, MIMO, funkce AP/Hotspot, 1x LAN, PoE, stropní montáž | ks | 2 | 0 | 0 |  | 0 |  | 0 | 21 | 0 | 0 |  | VLASTNÍ | 1
|  |  |  | Plný popis: | --- | [14 empty] | ---
|  | 302 | SUB | 742330042 | Montáž datové dvouzásuvky | kus | 8 | 0 | 0 |  | 0 |  | 0 | 21 | 0 | 0 |  | VLASTNÍ | 1
|  |  |  | Plný popis: | --- | [14 empty] | ---
|  | 303 | SUB | SMS100 | Datová zásuvka 2xRJ45, CAT 6, IP20, bílá včetně krytky a konektorů RJ45 | ks | 8 | 0 | 0 |  | 0 |  | 0 | 21 | 0 | 0 |  | VLASTNÍ | 1
|  |  |  | Plný popis: | --- | [14 empty] | ---
|  | 304 | SUB | 742330042-2 | Montáž HDMI zásuvky, šroubové připojení kabeláže | kus | 4 | 0 | 0 |  | 0 |  | 0 | 21 | 0 | 0 |  | VLASTNÍ | 1
|  |  |  | Plný popis: | --- | [14 empty] | ---
|  | 305 | SUB | SMS815 | Zásuvka HDMI typ A, v1.3, mechanismus dodáván s krytkou, šroubové připojení HDMI kabelů | ks | 4 | 0 | 0 |  | 0 |  | 0 | 21 | 0 | 0 |  | VLASTNÍ | 1
|  |  |  | Plný popis: | --- | [14 empty] | ---
S/02/02d./742-PZTS | 4 |  | Skupina |  | 742-PZTS: PZTS - Poplachové zabezpečovací a tísňové systémy |  |  |  | 0 |  | 0 |  | 0 |  | 0 | 0 |  |  | 23
S/02/02d./742-PZTS/742-PZTS. | 5 |  | Oddíl |  | 742-PZTS.: PZTS - Poplachové zabezpečovací a tísňové systémy |  |  |  | 0 |  | 0 |  | 0 |  | 0 | 0 |  |  | 23
|  | 306 | SUB | 742220001 | Montáž ústředny PZTS do 16 ti zón a 4 podsystémů s komunikátorem na PCO a zdrojem | kus | 1 | 0 | 0 |  | 0 |  | 0 | 21 | 0 | 0 |  | VLASTNÍ | 1
|  |  |  | Plný popis: | --- | [14 empty] | ---
|  | 307 | SP | 742220161 | Montáž akumulátoru 12 V | kus | 1 | 0 | 0 |  | 0 |  | 0 | 21 | 0 | 0 |  | CS ÚRS 2024 01 | 1
|  |  |  | Plný popis: | Montáž akumulátoru 12 V | [14 empty] | Montáž akumulátoru 12 V
|  | 308 | SP | 742220211 | Montáž zálohového napájecího zdroje s dobíječem a akumulátorem | kus | 1 | 0 | 0 |  | 0 |  | 0 | 21 | 0 | 0 |  | CS ÚRS 2024 01 | 1
|  |  |  | Plný popis: | Montáž zálohového napájecího zdroje s dobíječem a akumulátorem | [14 empty] | Montáž zálohového napájecího zdroje s dobíječem a akumulátorem
|  | 309 | SUB | 20-90 | Ústředna se zabudovaným 3G / LAN komunikátorem | ks | 1 | 0 | 0 |  | 0 |  | 0 | 21 | 0 | 0 |  | VLASTNÍ | 1
|  |  |  | Plný popis: | --- | [14 empty] | ---
|  | 310 | SUB | SLP_Pol_14 | Bezúdržbový akumulátor 12V, 18Ah, 97 x 43 x 52 mm, násuvný konektor šíře 4,75 mm | ks | 1 | 0 | 0 |  | 0 |  | 0 | 21 | 0 | 0 |  | VLASTNÍ | 1
|  |  |  | Plný popis: | --- | [14 empty] | ---
|  | 311 | SP | 742220141 | Montáž ovládací klávesnice pro dodanou ústřednu | kus | 1 | 0 | 0 |  | 0 |  | 0 | 21 | 0 | 0 |  | CS ÚRS 2024 01 | 1
|  |  |  | Plný popis: | Montáž klávesnice pro dodanou ústřednu | [14 empty] | Montáž klávesnice pro dodanou ústřednu
|  | 312 | SUB | SLP_Pol_16 | Sběrnicový přístupový modul s displejem, klávesnicí a RFID | ks | 1 | 0 | 0 |  | 0 |  | 0 | 21 | 0 | 0 |  | VLASTNÍ | 1
|  |  |  | Plný popis: | --- | [14 empty] | ---
|  | 313 | SUB | SLP_Pol_17 | Ovládací segment přístupových modulů | ks | 1 | 0 | 0 |  | 0 |  | 0 | 21 | 0 | 0 |  | VLASTNÍ | 1
|  |  |  | Plný popis: | --- | [14 empty] | ---
|  | 314 | SUB | 20-91 | RFID přívěsek | ks | 5 | 0 | 0 |  | 0 |  | 0 | 21 | 0 | 0 |  | VLASTNÍ | 1
|  |  |  | Plný popis: | --- | [14 empty] | ---
|  | 315 | SP | 742220232 | Montáž detektoru na stěnu nebo na strop | kus | 11 | 0 | 0 |  | 0 |  | 0 | 21 | 0 | 0 |  | CS ÚRS 2024 01 | 1
|  |  |  | Plný popis: | Montáž příslušenství pro PZTS detektor na stěnu nebo na strop | [14 empty] | Montáž příslušenství pro PZTS detektor na stěnu nebo na strop
|  | 316 | SUB | SLP_Pol_19 | Sběrnicový detektor pohybu osob | ks | 11 | 0 | 0 |  | 0 |  | 0 | 21 | 0 | 0 |  | VLASTNÍ | 1
|  |  |  | Plný popis: | --- | [14 empty] | ---
|  | 317 | SP | 742220232 | Montáž detektoru na stěnu nebo na strop | kus | 30 | 0 | 0 |  | 0 |  | 0 | 21 | 0 | 0 |  | CS ÚRS 2024 01 | 1
|  |  |  | Plný popis: | Montáž příslušenství pro PZTS detektor na stěnu nebo na strop | [14 empty] | Montáž příslušenství pro PZTS detektor na stěnu nebo na strop
|  | 318 | SUB | JBT04 | Sběrnicový kombinovaný detektor kouře a teplot | ks | 30 | 0 | 0 |  | 0 |  | 0 | 21 | 0 | 0 |  | VLASTNÍ | 1
|  |  |  | Plný popis: | --- | [14 empty] | ---
|  | 319 | SP | 742220255 | Montáž sirény vnitřní pro vyhlášení poplachu | kus | 1 | 0 | 0 |  | 0 |  | 0 | 21 | 0 | 0 |  | CS ÚRS 2024 01 | 1
|  |  |  | Plný popis: | Montáž příslušenství pro PZTS siréna vnitřní pro vyhlášení poplachu | [14 empty] | Montáž příslušenství pro PZTS siréna vnitřní pro vyhlášení poplachu
|  | 320 | SUB | SLP_Pol_20 | Sběrnicová siréna vnitřní, 90 x 90 x 28 mm, piezo elektrická, 90 dB/m, spotřeba 5/30mA | kus | 1 | 0 | 0 |  | 0 |  | 0 | 21 | 0 | 0 |  | VLASTNÍ | 1
|  |  |  | Plný popis: | --- | [14 empty] | ---
|  | 321 | SP | 742121001 | Montáž kabelů sdělovacích pro vnitřní rozvody do 15 žil | m | 265 | 0 | 0 |  | 0 |  | 0 | 21 | 0 | 0 |  | CS ÚRS 2024 01 | 1
|  |  |  | Plný popis: | Montáž kabelů sdělovacích pro vnitřní rozvody počtu žil do 15 | [14 empty] | Montáž kabelů sdělovacích pro vnitřní rozvody počtu žil do 15
|  | 322 | SUB | SLP_Pol_21 | Kabel sběrnice 2x20AWG + 2x24AWG, určen pro poplachové systémy, třída hořlavosti B2CA-s1,d0,a1, EN 60332-1-2; EN 50399; EN 61034-2; EN 60754-2 | m | 265 | 0 | 0 |  | 0 |  | 0 | 21 | 0 | 0 |  | VLASTNÍ | 1
|  |  |  | Plný popis: | --- | [14 empty] | ---
|  | 323 | SP | 742220401 | Programování základních parametrů ústředny PZTS | kus | 1 | 0 | 0 |  | 0 |  | 0 | 21 | 0 | 0 |  | CS ÚRS 2024 01 | 1
|  |  |  | Plný popis: | Nastavení a oživení PZTS programování základních parametrů ústředny | [14 empty] | Nastavení a oživení PZTS programování základních parametrů ústředny
|  | 324 | SP | 742220402 | Programování systému na jeden detektor PZTS | kus | 41 | 0 | 0 |  | 0 |  | 0 | 21 | 0 | 0 |  | CS ÚRS 2024 01 | 1
|  |  |  | Plný popis: | Nastavení a oživení PZTS programování systému na jeden detektor | [14 empty] | Nastavení a oživení PZTS programování systému na jeden detektor
|  | 325 | SP | 742220411 | Oživení systému na jeden detektor PZTS | kus | 41 | 0 | 0 |  | 0 |  | 0 | 21 | 0 | 0 |  | CS ÚRS 2024 01 | 1
|  |  |  | Plný popis: | Nastavení a oživení PZTS oživení systému na jeden detektor | [14 empty] | Nastavení a oživení PZTS oživení systému na jeden detektor
|  | 326 | SP | 742220421 | Instalace přístupového SW PZTS | kus | 1 | 0 | 0 |  | 0 |  | 0 | 21 | 0 | 0 |  | CS ÚRS 2024 01 | 1
|  |  |  | Plný popis: | Nastavení a oživení PZTS instalace přístupového SW | [14 empty] | Nastavení a oživení PZTS instalace přístupového SW
|  | 327 | MP | 220322011 | Zaškolení obsluhy pro systém EZS | kus | 1 | 0 | 0 |  | 0 |  | 0 | 21 | 0 | 0 |  | CS ÚRS 2024 01 | 1
|  |  |  | Plný popis: | Uvedení do provozu systém pro EZS zaškolení obsluhy pro systém EZS | [14 empty] | Uvedení do provozu systém pro EZS zaškolení obsluhy pro systém EZS
|  | 328 | SP | 742220511 | Výchozí revize systému PZTS | kus | 1 | 0 | 0 |  | 0 |  | 0 | 21 | 0 | 0 |  | CS ÚRS 2024 01 | 1
|  |  |  | Plný popis: | Zkoušky a revize PZTS revize výchozí systému PZTS | [14 empty] | Zkoušky a revize PZTS revize výchozí systému PZTS
S/02/02d./742-RACK | 4 |  | Skupina |  | 742-RACK: RD2 - Datový rozváděč velikosti 12U |  |  |  | 0 |  | 0 |  | 0 |  | 0 | 0 |  |  | 23
S/02/02d./742-RACK/742-RACK. | 5 |  | Oddíl |  | 742-RACK.: RD2 - Datový rozváděč velikosti 12U |  |  |  | 0 |  | 0 |  | 0 |  | 0 | 0 |  |  | 23
|  | 329 | SP | 742330001 | Montáž rozvaděče nástěnného | kus | 1 | 0 | 0 |  | 0 |  | 0 | 21 | 0 | 0 |  | CS ÚRS 2024 01 | 1
|  |  |  | Plný popis: | Montáž strukturované kabeláže rozvaděče nástěnného | [14 empty] | Montáž strukturované kabeláže rozvaděče nástěnného
|  | 330 | SUB | SLX40 | Nástěnný skládaný rozvaděč 12U 400mm RAL 7035, nedělený, rozměry 600x614x400mm | ks | 1 | 0 | 0 |  | 0 |  | 0 | 21 | 0 | 0 |  | VLASTNÍ | 1
|  |  |  | Plný popis: | --- | [14 empty] | ---
|  | 331 | SP | 742330024 | Montáž patch panelu 24 portů | kus | 1 | 0 | 0 |  | 0 |  | 0 | 21 | 0 | 0 |  | CS ÚRS 2024 01 | 1
|  |  |  | Plný popis: | Montáž strukturované kabeláže příslušenství a ostatní práce k rozvaděčům patch panelu 24 portů | [14 empty] | Montáž strukturované kabeláže příslušenství a ostatní práce k rozvaděčům patch panelu 24 portů
|  | 332 | SUB | SLX06 | Patch panel 24 x RJ45 CAT6 UTP 350 MHz černý 1U | ks | 1 | 0 | 0 |  | 0 |  | 0 | 21 | 0 | 0 |  | VLASTNÍ | 1
|  |  |  | Plný popis: | --- | [14 empty] | ---
|  | 333 | SUB | SLX09 | Patch kabel CAT6 UTP PVC 0,5m šedý non-snag-proof | ks | 12 | 0 | 0 |  | 0 |  | 0 | 21 | 0 | 0 |  | VLASTNÍ | 1
|  |  |  | Plný popis: | --- | [14 empty] | ---
|  | 334 | SP | 742330023 | Montáž vyvazovacího panelu 1U | kus | 1 | 0 | 0 |  | 0 |  | 0 | 21 | 0 | 0 |  | CS ÚRS 2024 01 | 1
|  |  |  | Plný popis: | Montáž strukturované kabeláže příslušenství a ostatní práce k rozvaděčům vyvazovacíhoho panelu 1U | [14 empty] | Montáž strukturované kabeláže příslušenství a ostatní práce k rozvaděčům vyvazovacíhoho panelu 1U
|  | 335 | SUB | SLX05 | Vyvazovací panel 19" 1U BK ocelový | ks | 1 | 0 | 0 |  | 0 |  | 0 | 21 | 0 | 0 |  | VLASTNÍ | 1
|  |  |  | Plný popis: | --- | [14 empty] | ---
|  | 336 | SUB | 742330026 | Montáž panelu pro 24 x optický konektor | kus | 1 | 0 | 0 |  | 0 |  | 0 | 21 | 0 | 0 |  | VLASTNÍ | 1
|  |  |  | Plný popis: | --- | [14 empty] | ---
|  | 337 | SUB | SLX07 | Optická vana s výsuvnou policí eloxovaný hliník 1U bez čela | ks | 1 | 0 | 0 |  | 0 |  | 0 | 21 | 0 | 0 |  | VLASTNÍ | 1
|  |  |  | Plný popis: | --- | [14 empty] | ---
|  | 338 | SUB | slx11 | Čelo optické vany 1U ALU pro 12 SC duplex, čelo SC duplex lze použít pro LC quadruplexní optické adaptéry | ks | 1 | 0 | 0 |  | 0 |  | 0 | 21 | 0 | 0 |  | VLASTNÍ | 1
|  |  |  | Plný popis: | --- | [14 empty] | ---
|  | 339 | SUB | slx12 | Patch kabel 9/125 LCapc/LCapc SM OS 1m duplex | ks | 1 | 0 | 0 |  | 0 |  | 0 | 21 | 0 | 0 |  | VLASTNÍ | 1
|  |  |  | Plný popis: | --- | [14 empty] | ---
|  | 340 | SUB | 742330011 | Montáž zařízení do rozvaděče (switch, UPS, DVR, server) bez nastavení | kus | 1 | 0 | 0 |  | 0 |  | 0 | 21 | 0 | 0 |  | VLASTNÍ | 1
|  |  |  | Plný popis: | --- | [14 empty] | ---
|  | 341 | SUB | slx21 | Inteligentní Fast Ethernet switch, 24x PoE port Fast Ethernet 10/100/1000Mbps PoE+ 4x port Gigabit SFP Slots, propustnost až 56 Gbps a 41,7 mpps, tabulka MAC adres 16K, 100BASE-TX/1000Base-T, řízení síťového provozu QoS | ks | 1 | 0 | 0 |  | 0 |  | 0 | 21 | 0 | 0 |  | VLASTNÍ | 1
|  |  |  | Plný popis: | --- | [14 empty] | ---
|  | 342 | SUB | 742330R11 | Montáž optického modulu , SFP | ks | 4 | 0 | 0 |  | 0 |  | 0 | 21 | 0 | 0 |  | VLASTNÍ | 1
|  |  |  | Plný popis: | --- | [14 empty] | ---
|  | 343 | SUB | pol560 | Optický modul , SFP | ks | 4 | 0 | 0 |  | 0 |  | 0 | 21 | 0 | 0 |  | VLASTNÍ | 1
|  |  |  | Plný popis: | --- | [14 empty] | ---
|  | 344 | SUB | pol556 | Patch panel 25 portů ISDN - osazený | ks | 1 | 0 | 0 |  | 0 |  | 0 | 21 | 0 | 0 |  | VLASTNÍ | 1
|  |  |  | Plný popis: | --- | [14 empty] | ---
|  | 345 | SUB | 742330011 | Montáž zařízení do rozvaděče (switch, UPS, DVR, server) bez nastavení | kus | 1 | 0 | 0 |  | 0 |  | 0 | 21 | 0 | 0 |  | VLASTNÍ | 1
|  |  |  | Plný popis: | --- | [14 empty] | ---
|  | 346 | SUB | UPS | Záložní tower online napájecí zdroj kompaktní velikosti, Příkon 2000 VA a výkon 1800 W. Na zdroji se nacházejí čtyři zásuvky, USB a RS232 porty.LCD displej, doba zálohy 50% zátěž [min]: 10. | ks | 1 | 0 | 0 |  | 0 |  | 0 | 21 | 0 | 0 |  | VLASTNÍ | 1
|  |  |  | Plný popis: | --- | [14 empty] | ---
|  | 347 | SUB | 742330011 | Montáž zařízení do rozvaděče (switch, UPS, DVR, server) bez nastavení | kus | 1 | 0 | 0 |  | 0 |  | 0 | 21 | 0 | 0 |  | VLASTNÍ | 1
|  |  |  | Plný popis: | --- | [14 empty] | ---
|  | 348 | SUB | SERVER | Server 4.8 GHz, RAM 16GB DDR4, SSD 960 GB, DVD, VGA D-SUB, 3× USB 3.2, 4× USB 2.0, Midi Tower, Bez operačního systému. | ks | 1 | 0 | 0 |  | 0 |  | 0 | 21 | 0 | 0 |  | VLASTNÍ | 1
|  |  |  | Plný popis: | --- | [14 empty] | ---
|  | 349 | SUB | SW | Operační systém k serveru a ostatní SW potřebný k chodu a zálohování dat. | kpl | 1 | 0 | 0 |  | 0 |  | 0 | 21 | 0 | 0 |  | VLASTNÍ | 1
|  |  |  | Plný popis: | --- | [14 empty] | ---
|  | 350 | MP | HZS3222 | Hodinová zúčtovací sazba montér slaboproudých zařízení odborný | hod | 70 | 0 | 0 |  | 0 |  | 0 | 21 | 0 | 0 |  | CS ÚRS 2024 01 | 1
|  |  |  | Plný popis: | Hodinové zúčtovací sazby montáží technologických zařízení na stavebních objektech montér slaboproudých zařízení odborný | [14 empty] | Hodinové zúčtovací sazby montáží technologických zařízení na stavebních objektech montér slaboproudých zařízení odborný
|  | 351 | SP | 742330025 | Montáž patch panelu IDSN, 50 portů | kus | 1 | 0 | 0 |  | 0 |  | 0 | 21 | 0 | 0 |  | CS ÚRS 2024 01 | 1
|  |  |  | Plný popis: | Montáž strukturované kabeláže příslušenství a ostatní práce k rozvaděčům patch panelu IDSN, 50 portů | [14 empty] | Montáž strukturované kabeláže příslušenství a ostatní práce k rozvaděčům patch panelu IDSN, 50 portů
S/02/02e. | 3 |  | Podobjekt |  | 02e.: Vedlejší a ostatní rozpočtové náklady |  |  |  | 0 |  | 0 |  | 0 |  | 0 | 0 |  |  | 17
S/02/02e./01 | 4 |  | Skupina |  | 01: Výchozí revize, dokumentace skutečného provedení, koordinace |  |  |  | 0 |  | 0 |  | 0 |  | 0 | 0 |  |  | 3
S/02/02e./01/01. | 5 |  | Oddíl |  | 01.: Výchozí revize, dokumentace skutečného provedení, koordinace |  |  |  | 0 |  | 0 |  | 0 |  | 0 | 0 |  |  | 3
|  | 352 | SUB | 013254000 | Dokumentace skutečného provedení stavby | kpl | 1 | 0 | 0 |  | 0 |  | 0 | 21 | 0 | 0 |  | VLASTNÍ | 1
|  |  |  | Plný popis: | --- | [14 empty] | ---
|  | 353 | SUB | 045303000 | Koordinační činnost | kpl | 1 | 0 | 0 |  | 0 |  | 0 | 21 | 0 | 0 |  | VLASTNÍ | 1
|  |  |  | Plný popis: | --- | [14 empty] | ---
|  | 354 | SP | 741810003 | Celková prohlídka elektrického rozvodu a zařízení přes 0,5 do 1 milionu Kč | kus | 1 | 0 | 0 |  | 0 |  | 0 | 21 | 0 | 0 |  | CS ÚRS 2024 01 | 1
|  |  |  | Plný popis: | Zkoušky a prohlídky elektrických rozvodů a zařízení celková prohlídka a vyhotovení revizní zprávy pro objem montážních prací přes 500 do 1000 tis. Kč | [14 empty] | Zkoušky a prohlídky elektrických rozvodů a zařízení celková prohlídka a vyhotovení revizní zprávy pro objem montážních prací přes 500 do 1000 tis. Kč
S/02/02e./02 | 4 |  | Skupina |  | 02: Demontážní práce |  |  |  | 0 |  | 0 |  | 0 |  | 0 | 0 |  |  | 1
S/02/02e./02/02. | 5 |  | Oddíl |  | 02.: Demontážní práce |  |  |  | 0 |  | 0 |  | 0 |  | 0 | 0 |  |  | 1
|  | 355 | SUB | HZS2221D | Demontáže stávající elektroinstalace | hod | 120 | 0 | 0 |  | 0 |  | 0 | 21 | 0 | 0 |  | VLASTNÍ | 1
|  |  |  | Plný popis: | --- | [14 empty] | ---
S/02/02e./03 | 4 |  | Skupina |  | 03: Pomocné stavební práce při elektromontážích silno a slaboproudých |  |  |  | 0 |  | 0 |  | 0 |  | 0 | 0 |  |  | 9
S/02/02e./03/03. | 5 |  | Oddíl |  | 03.: Pomocné stavební práce při elektromontážích silno a slaboproudých |  |  |  | 0 |  | 0 |  | 0 |  | 0 | 0 |  |  | 9
|  | 356 | SUB | 460680172 | Vybourání otvorů ve zdivu cihelném plochy do 0,09 m2, tloušťky do 30 cm | kus | 30 | 0 | 0 |  | 0 |  | 0 | 21 | 0 | 0 |  | VLASTNÍ | 1
|  |  |  | Plný popis: | --- | [14 empty] | ---
|  | 357 | SUB | 460680451 | Vysekání kapes a výklenků ve zdivu cihelném pro krabice 7x7x5 cm | kus | 68 | 0 | 0 |  | 0 |  | 0 | 21 | 0 | 0 |  | VLASTNÍ | 1
|  |  |  | Plný popis: | --- | [14 empty] | ---
|  | 358 | SUB | 460680582 | Vysekání rýh pro montáž trubek a kabelů v cihelných zdech hloubky do 3 cm a šířky do 5 cm | m | 150 | 0 | 0 |  | 0 |  | 0 | 21 | 0 | 0 |  | VLASTNÍ | 1
|  |  |  | Plný popis: | --- | [14 empty] | ---
|  | 359 | SUB | 460680593 | Vysekání rýh pro montáž trubek a kabelů v cihelných zdech hloubky do 5 cm a šířky do 7 cm | m | 120 | 0 | 0 |  | 0 |  | 0 | 21 | 0 | 0 |  | VLASTNÍ | 1
|  |  |  | Plný popis: | --- | [14 empty] | ---
|  | 360 | SUB | 460680622 | Vysekání rýh pro montáž trubek a kabelů v omítce vápenné a vápenocementové stropů šířky do 5 cm | m | 130 | 0 | 0 |  | 0 |  | 0 | 21 | 0 | 0 |  | VLASTNÍ | 1
|  |  |  | Plný popis: | --- | [14 empty] | ---
|  | 361 | SUB | 460710002 | Vyplnění a omítnutí rýh ve stropech hloubky do 3 cm a šířky do 5 cm | m | 130 | 0 | 0 |  | 0 |  | 0 | 21 | 0 | 0 |  | VLASTNÍ | 1
|  |  |  | Plný popis: | --- | [14 empty] | ---
|  | 362 | SUB | 460710032 | Vyplnění a omítnutí rýh ve stěnách hloubky do 3 cm a šířky do 5 cm | m | 140 | 0 | 0 |  | 0 |  | 0 | 21 | 0 | 0 |  | VLASTNÍ | 1
|  |  |  | Plný popis: | --- | [14 empty] | ---
|  | 363 | SUB | 460710043 | Vyplnění a omítnutí rýh ve stěnách hloubky do 5 cm a šířky do 7 cm | m | 120 | 0 | 0 |  | 0 |  | 0 | 21 | 0 | 0 |  | VLASTNÍ | 1
|  |  |  | Plný popis: | --- | [14 empty] | ---
|  | 364 | MP | 210192662 | Montáž skříní kabelových zapuštěných do zdiva betonového, typ KS II | m2 | 4.8 | 0 | 0 |  | 0 |  | 0 | 21 | 0 | 0 |  | CS ÚRS 2024 01 | 1
|  |  |  | Plný popis: | Montáž skříní kabelových včetně zednických prací zapuštěných do zdiva betonového, typ [KS II] | [14 empty] | Montáž skříní kabelových včetně zednických prací zapuštěných do zdiva betonového, typ [KS II]
S/02/02e./04 | 4 |  | Skupina |  | 04: Ostatní |  |  |  | 0 |  | 0 |  | 0 |  | 0 | 0 |  |  | 4
S/02/02e./04/04. | 5 |  | Oddíl |  | 04.: Ostatní |  |  |  | 0 |  | 0 |  | 0 |  | 0 | 0 |  |  | 4
|  | 365 | SUB | 032103000 | Náklady na stavební buňky | kpl | 1 | 0 | 0 |  | 0 |  | 0 | 21 | 0 | 0 |  | VLASTNÍ | 1
|  |  |  | Plný popis: | --- | [14 empty] | ---
|  | 366 | SUB | 091003000 | Ostatní náklady bez rozlišení | kpl | 1 | 0 | 0 |  | 0 |  | 0 | 21 | 0 | 0 |  | VLASTNÍ | 1
|  |  |  | Plný popis: | --- | [14 empty] | ---
|  | 367 | SUB | DRM | Podružný a ostatní nespecifikovaný materiál potřebný k řádnému dokončení a předání díla | kpl | 1 | 0 | 0 |  | 0 |  | 0 | 21 | 0 | 0 |  | VLASTNÍ | 1
|  |  |  | Plný popis: | --- | [14 empty] | ---
|  | 368 | SUB | 091003000-R | Ekologická likvidace odpadů vzniklého při elektromontážních pracech (suť, kabeláže, svítidla apod.) | kpl | 1 | 0 | 0 |  | 0 |  | 0 | 21 | 0 | 0 |  | VLASTNÍ | 1
|  |  |  | Plný popis: | --- | [14 empty] | ---
S/03 | 2 |  | Objekt |  | 03: Zdravoinstalace |  |  |  | 0 |  | 0.98883 |  | 0.01092 |  | 0 | 0 |  |  | 85
S/03/03. | 3 |  | Podobjekt |  | 03.: Zdravoinstalace |  |  |  | 0 |  | 0.98883 |  | 0.01092 |  | 0 | 0 |  |  | 85
S/03/03./PSV | 4 |  | Skupina |  | PSV: Práce a dodávky PSV |  |  |  | 0 |  | 0.98883 |  | 0.01092 |  | 0 | 0 |  |  | 85
S/03/03./PSV/721 | 5 |  | Oddíl |  | 721: Vnitřní kanalizace |  |  |  | 0 |  | 0.16856 |  | 0 |  | 0 | 0 |  |  | 14
|  | 369 | SP | 721174043 | Potrubí kanalizační z PP připojovací DN 50 | m | 28 | 0 | 0 | 0.00048 | 0.01344 |  | 0 | 21 | 0 | 0 |  | VLASTNÍ | 1
|  |  |  | Plný popis: | Potrubí z trub polypropylenových připojovací DN 50 | [14 empty] | Potrubí z trub polypropylenových připojovací DN 50
|  | 370 | SP | 721174044 | Potrubí kanalizační z PP připojovací DN 75 | m | 4 | 0 | 0 | 0.00071 | 0.00284 |  | 0 | 21 | 0 | 0 |  | VLASTNÍ | 1
|  |  |  | Plný popis: | Potrubí z trub polypropylenových připojovací DN 75 | [14 empty] | Potrubí z trub polypropylenových připojovací DN 75
|  | 371 | SP | 721174045 | Potrubí kanalizační z PP připojovací DN 110 | m | 20 | 0 | 0 | 0.00224 | 0.0448 |  | 0 | 21 | 0 | 0 |  | VLASTNÍ | 1
|  |  |  | Plný popis: | Potrubí z trub polypropylenových připojovací DN 110 | [14 empty] | Potrubí z trub polypropylenových připojovací DN 110
|  | 372 | SP | 721174024 | Potrubí kanalizační z PP odpadní DN 75 | m | 10 | 0 | 0 | 0.00059 | 0.0059 |  | 0 | 21 | 0 | 0 |  | VLASTNÍ | 1
|  |  |  | Plný popis: | Potrubí z trub polypropylenových odpadní (svislé) DN 75 | [14 empty] | Potrubí z trub polypropylenových odpadní (svislé) DN 75
|  | 373 | SP | 721174025 | Potrubí kanalizační z PP odpadní DN 110 | m | 40 | 0 | 0 | 0.00201 | 0.0804 |  | 0 | 21 | 0 | 0 |  | VLASTNÍ | 1
|  |  |  | Plný popis: | Potrubí z trub polypropylenových odpadní (svislé) DN 110 | [14 empty] | Potrubí z trub polypropylenových odpadní (svislé) DN 110
|  | 374 | SP | 721174026 | Potrubí kanalizační z PP odpadní DN 125 | m | 13 | 0 | 0 | 0.00145 | 0.01885 |  | 0 | 21 | 0 | 0 |  | VLASTNÍ | 1
|  |  |  | Plný popis: | Potrubí z trub polypropylenových odpadní (svislé) DN 125 | [14 empty] | Potrubí z trub polypropylenových odpadní (svislé) DN 125
|  | 375 | SP | 721194105 | Vyvedení a upevnění odpadních výpustek DN 50 | kus | 27 | 0 | 0 |  | 0 |  | 0 | 21 | 0 | 0 |  | VLASTNÍ | 1
|  |  |  | Plný popis: | Vyměření přípojek na potrubí vyvedení a upevnění odpadních výpustek DN 50 | [14 empty] | Vyměření přípojek na potrubí vyvedení a upevnění odpadních výpustek DN 50
|  | 376 | SP | 721194109 | Vyvedení a upevnění odpadních výpustek DN 110 | kus | 19 | 0 | 0 |  | 0 |  | 0 | 21 | 0 | 0 |  | VLASTNÍ | 1
|  |  |  | Plný popis: | Vyměření přípojek na potrubí vyvedení a upevnění odpadních výpustek DN 110 | [14 empty] | Vyměření přípojek na potrubí vyvedení a upevnění odpadních výpustek DN 110
|  | 377 | SP | 721211421 | Vpusť podlahová se svislým odtokem DN 50/75/110 mřížka nerez 115x115 | kus | 1 | 0 | 0 | 0.00101 | 0.00101 |  | 0 | 21 | 0 | 0 |  | VLASTNÍ | 1
|  |  |  | Plný popis: | Podlahové vpusti se svislým odtokem DN 50/75/110 mřížka nerez 115x115 | [14 empty] | Podlahové vpusti se svislým odtokem DN 50/75/110 mřížka nerez 115x115
|  | 378 | SP | 721273146R00 | Nástavec větrací z PVC D 125 mm, délka 990 mm | kus | 1 | 0 | 0 |  | 0 |  | 0 | 21 | 0 | 0 |  | VLASTNÍ | 1
|  |  |  | Plný popis: | --- | [14 empty] | ---
|  | 379 | SP | 721273152 | Hlavice ventilační polypropylen PP DN 75 | kus | 1 | 0 | 0 | 0.00016 | 0.00016 |  | 0 | 21 | 0 | 0 |  | VLASTNÍ | 1
|  |  |  | Plný popis: | Ventilační hlavice z polypropylenu (PP) DN 75 | [14 empty] | Ventilační hlavice z polypropylenu (PP) DN 75
|  | 380 | SP | 721273153 | Hlavice ventilační polypropylen PP DN 110 | kus | 4 | 0 | 0 | 0.00029 | 0.00116 |  | 0 | 21 | 0 | 0 |  | VLASTNÍ | 1
|  |  |  | Plný popis: | Ventilační hlavice z polypropylenu (PP) DN 110 | [14 empty] | Ventilační hlavice z polypropylenu (PP) DN 110
|  | 381 | SP | 721290111 | Zkouška těsnosti potrubí kanalizace vodou DN do 125 | m | 106 | 0 | 0 |  | 0 |  | 0 | 21 | 0 | 0 |  | VLASTNÍ | 1
|  |  |  | Plný popis: | Zkouška těsnosti kanalizace v objektech vodou do DN 125 | [14 empty] | Zkouška těsnosti kanalizace v objektech vodou do DN 125
|  | 382 | SP | 998721122 | Přesun hmot tonážní pro vnitřní kanalizaci ruční v objektech v přes 6 do 12 m | t | 0.13 | 0 | 0 |  | 0 |  | 0 | 21 | 0 | 0 |  | VLASTNÍ | 1
|  |  |  | Plný popis: | Přesun hmot pro vnitřní kanalizaci stanovený z hmotnosti přesunovaného materiálu vodorovná dopravní vzdálenost do 50 m ruční (bez užití mechanizace) v objektech výšky přes 6 do 12 m | [14 empty] | Přesun hmot pro vnitřní kanalizaci stanovený z hmotnosti přesunovaného materiálu vodorovná dopravní vzdálenost do 50 m ruční (bez užití mechanizace) v objektech výšky přes 6 do 12 m
S/03/03./PSV/722 | 5 |  | Oddíl |  | 722: Vnitřní vodovod |  |  |  | 0 |  | 0.47967 |  | 0 |  | 0 | 0 |  |  | 36
|  | 383 | SP | 722130233 | Potrubí vodovodní ocelové závitové pozinkované svařované běžné DN 25 | m | 8 | 0 | 0 | 0.00309 | 0.02472 |  | 0 | 21 | 0 | 0 |  | VLASTNÍ | 1
|  |  |  | Plný popis: | Potrubí z ocelových trubek pozinkovaných závitových svařovaných běžných DN 25 | [14 empty] | Potrubí z ocelových trubek pozinkovaných závitových svařovaných běžných DN 25
|  | 384 | SP | 722130234 | Potrubí vodovodní ocelové závitové pozinkované svařované běžné DN 32 | m | 7 | 0 | 0 | 0.00451 | 0.03157 |  | 0 | 21 | 0 | 0 |  | VLASTNÍ | 1
|  |  |  | Plný popis: | Potrubí z ocelových trubek pozinkovaných závitových svařovaných běžných DN 32 | [14 empty] | Potrubí z ocelových trubek pozinkovaných závitových svařovaných běžných DN 32
|  | 385 | SP | 722174002 | Potrubí vodovodní plastové PPR svar polyfúze PN 16 D 20x2,8 mm | m | 24 | 0 | 0 | 0.00084 | 0.02016 |  | 0 | 21 | 0 | 0 |  | VLASTNÍ | 1
|  |  |  | Plný popis: | Potrubí z plastových trubek z polypropylenu PPR svařovaných polyfúzně PN 16 (SDR 7,4) D 20 x 2,8 | [14 empty] | Potrubí z plastových trubek z polypropylenu PPR svařovaných polyfúzně PN 16 (SDR 7,4) D 20 x 2,8
|  | 386 | SP | 722174003 | Potrubí vodovodní plastové PPR svar polyfúze PN 16 D 25x3,5 mm | m | 51 | 0 | 0 | 0.00116 | 0.05916 |  | 0 | 21 | 0 | 0 |  | VLASTNÍ | 1
|  |  |  | Plný popis: | Potrubí z plastových trubek z polypropylenu PPR svařovaných polyfúzně PN 16 (SDR 7,4) D 25 x 3,5 | [14 empty] | Potrubí z plastových trubek z polypropylenu PPR svařovaných polyfúzně PN 16 (SDR 7,4) D 25 x 3,5
|  | 387 | SP | 722174004 | Potrubí vodovodní plastové PPR svar polyfúze PN 16 D 32x4,4 mm | m | 33 | 0 | 0 | 0.00144 | 0.04752 |  | 0 | 21 | 0 | 0 |  | VLASTNÍ | 1
|  |  |  | Plný popis: | Potrubí z plastových trubek z polypropylenu PPR svařovaných polyfúzně PN 16 (SDR 7,4) D 32 x 4,4 | [14 empty] | Potrubí z plastových trubek z polypropylenu PPR svařovaných polyfúzně PN 16 (SDR 7,4) D 32 x 4,4
|  | 388 | SP | 722174005 | Potrubí vodovodní plastové PPR svar polyfúze PN 16 D 40x5,5 mm | m | 4 | 0 | 0 | 0.00281 | 0.01124 |  | 0 | 21 | 0 | 0 |  | VLASTNÍ | 1
|  |  |  | Plný popis: | Potrubí z plastových trubek z polypropylenu PPR svařovaných polyfúzně PN 16 (SDR 7,4) D 40 x 5,5 | [14 empty] | Potrubí z plastových trubek z polypropylenu PPR svařovaných polyfúzně PN 16 (SDR 7,4) D 40 x 5,5
|  | 389 | SP | 722174022 | Potrubí vodovodní plastové PPR svar polyfúze PN 20 D 20x3,4 mm | m | 18 | 0 | 0 | 0.00098 | 0.01764 |  | 0 | 21 | 0 | 0 |  | VLASTNÍ | 1
|  |  |  | Plný popis: | Potrubí z plastových trubek z polypropylenu PPR svařovaných polyfúzně PN 20 (SDR 6) D 20 x 3,4 | [14 empty] | Potrubí z plastových trubek z polypropylenu PPR svařovaných polyfúzně PN 20 (SDR 6) D 20 x 3,4
|  | 390 | SP | 722174023 | Potrubí vodovodní plastové PPR svar polyfúze PN 20 D 25x4,2 mm | m | 86 | 0 | 0 | 0.00126 | 0.10836 |  | 0 | 21 | 0 | 0 |  | VLASTNÍ | 1
|  |  |  | Plný popis: | Potrubí z plastových trubek z polypropylenu PPR svařovaných polyfúzně PN 20 (SDR 6) D 25 x 4,2 | [14 empty] | Potrubí z plastových trubek z polypropylenu PPR svařovaných polyfúzně PN 20 (SDR 6) D 25 x 4,2
|  | 391 | SP | 722174024 | Potrubí vodovodní plastové PPR svar polyfúze PN 20 D 32x5,4 mm | m | 40 | 0 | 0 | 0.00153 | 0.0612 |  | 0 | 21 | 0 | 0 |  | VLASTNÍ | 1
|  |  |  | Plný popis: | Potrubí z plastových trubek z polypropylenu PPR svařovaných polyfúzně PN 20 (SDR 6) D 32 x 5,4 | [14 empty] | Potrubí z plastových trubek z polypropylenu PPR svařovaných polyfúzně PN 20 (SDR 6) D 32 x 5,4
|  | 392 | SP | 722174912 | Potrubí plastové sestavení rozvodů D přes 16 do 20 mm | m | 42 | 0 | 0 | 4e-05 | 0.00168 |  | 0 | 21 | 0 | 0 |  | VLASTNÍ | 1
|  |  |  | Plný popis: | Sestavení rozvodů vody D přes 16 do 20 mm | [14 empty] | Sestavení rozvodů vody D přes 16 do 20 mm
|  | 393 | SP | 722174913 | Potrubí plastové sestavení rozvodů D přes 20 do 25 mm | m | 137 | 0 | 0 | 5e-05 | 0.00685 |  | 0 | 21 | 0 | 0 |  | VLASTNÍ | 1
|  |  |  | Plný popis: | Sestavení rozvodů vody D přes 20 do 25 mm | [14 empty] | Sestavení rozvodů vody D přes 20 do 25 mm
|  | 394 | SP | 722174914 | Potrubí plastové sestavení rozvodů D přes 25 do 32 mm | m | 73 | 0 | 0 | 5e-05 | 0.00365 |  | 0 | 21 | 0 | 0 |  | VLASTNÍ | 1
|  |  |  | Plný popis: | Sestavení rozvodů vody D přes 25 do 32 mm | [14 empty] | Sestavení rozvodů vody D přes 25 do 32 mm
|  | 395 | SP | 722174915 | Potrubí plastové sestavení rozvodů D přes 32 do 40 mm | m | 4 | 0 | 0 | 6e-05 | 0.00024 |  | 0 | 21 | 0 | 0 |  | VLASTNÍ | 1
|  |  |  | Plný popis: | Sestavení rozvodů vody D přes 32 do 40 mm | [14 empty] | Sestavení rozvodů vody D přes 32 do 40 mm
|  | 396 | SP | 722181231 | Ochrana vodovodního potrubí přilepenými termoizolačními trubicemi z PE tl přes 9 do 13 mm DN do 22 mm | m | 42 | 0 | 0 | 7e-05 | 0.00294 |  | 0 | 21 | 0 | 0 |  | VLASTNÍ | 1
|  |  |  | Plný popis: | Ochrana potrubí termoizolačními trubicemi z pěnového polyetylenu PE přilepenými v příčných a podélných spojích, tloušťky izolace přes 9 do 13 mm, vnitřního průměru izolace DN do 22 mm | [14 empty] | Ochrana potrubí termoizolačními trubicemi z pěnového polyetylenu PE přilepenými v příčných a podélných spojích, tloušťky izolace přes 9 do 13 mm, vnitřního průměru izolace DN do 22 mm
|  | 397 | SP | 722181232 | Ochrana vodovodního potrubí přilepenými termoizolačními trubicemi z PE tl přes 9 do 13 mm DN přes 22 do 45 mm | m | 214 | 0 | 0 | 9e-05 | 0.01926 |  | 0 | 21 | 0 | 0 |  | VLASTNÍ | 1
|  |  |  | Plný popis: | Ochrana potrubí termoizolačními trubicemi z pěnového polyetylenu PE přilepenými v příčných a podélných spojích, tloušťky izolace přes 9 do 13 mm, vnitřního průměru izolace DN přes 22 do 45 mm | [14 empty] | Ochrana potrubí termoizolačními trubicemi z pěnového polyetylenu PE přilepenými v příčných a podélných spojích, tloušťky izolace přes 9 do 13 mm, vnitřního průměru izolace DN přes 22 do 45 mm
|  |  |  | Výkaz výměr: | 137+73+4 |  | 214
|  | 398 | SP | 722190401 | Vyvedení a upevnění výpustku DN do 25 | kus | 67 | 0 | 0 |  | 0 |  | 0 | 21 | 0 | 0 |  | VLASTNÍ | 1
|  |  |  | Plný popis: | Zřízení přípojek na potrubí vyvedení a upevnění výpustek do DN 25 | [14 empty] | Zřízení přípojek na potrubí vyvedení a upevnění výpustek do DN 25
|  |  |  | Výkaz výměr: | 62+1+4 |  | 67
|  | 399 | SP | 722202412R00 | Kohout kulový nerozebíratelný D 20 | kus | 7 | 0 | 0 |  | 0 |  | 0 | 21 | 0 | 0 |  | VLASTNÍ | 1
|  |  |  | Plný popis: | --- | [14 empty] | ---
|  | 400 | SP | 722202413R00 | Kohout kulový nerozebíratelný D 25 | kus | 5 | 0 | 0 |  | 0 |  | 0 | 21 | 0 | 0 |  | VLASTNÍ | 1
|  |  |  | Plný popis: | --- | [14 empty] | ---
|  | 401 | SP | 722202414R00 | Kohout kulový nerozebíratelný D 32 | kus | 1 | 0 | 0 |  | 0 |  | 0 | 21 | 0 | 0 |  | VLASTNÍ | 1
|  |  |  | Plný popis: | --- | [14 empty] | ---
|  | 402 | SP | 722 x025VD | ventil výtokový nezámrzný DN15 | kus | 1 | 0 | 0 |  | 0 |  | 0 | 21 | 0 | 0 |  | VLASTNÍ | 1
|  |  |  | Plný popis: | --- | [14 empty] | ---
|  | 403 | SP | 722 x010VD | potrubní oddělovač BA295 DN25 | kus | 1 | 0 | 0 |  | 0 |  | 0 | 21 | 0 | 0 |  | VLASTNÍ | 1
|  |  |  | Plný popis: | --- | [14 empty] | ---
|  | 404 | SP | 722220152 | Nástěnka závitová plastová PPR PN 20 DN 20 x G 1/2" | kus | 41 | 0 | 0 | 0.00017 | 0.00697 |  | 0 | 21 | 0 | 0 |  | VLASTNÍ | 1
|  |  |  | Plný popis: | Armatury s jedním závitem plastové (PPR) PN 20 (SDR 6) DN 20 x G 1/2" | [14 empty] | Armatury s jedním závitem plastové (PPR) PN 20 (SDR 6) DN 20 x G 1/2"
|  | 405 | SP | 722220161 | Nástěnný komplet plastový PPR PN 20 DN 20 x G 1/2" | soubor | 11 | 0 | 0 | 0.00021 | 0.00231 |  | 0 | 21 | 0 | 0 |  | VLASTNÍ | 1
|  |  |  | Plný popis: | Armatury s jedním závitem plastové (PPR) PN 20 (SDR 6) DN 20 x G 1/2" (nástěnný komplet) | [14 empty] | Armatury s jedním závitem plastové (PPR) PN 20 (SDR 6) DN 20 x G 1/2" (nástěnný komplet)
|  | 406 | SP | 722254221R00 | Hydrantový systém D25 s výzbrojí | kus | 2 | 0 | 0 |  | 0 |  | 0 | 21 | 0 | 0 |  | VLASTNÍ | 1
|  |  |  | Plný popis: | --- | [14 empty] | ---
|  | 407 | SP | 722290226 | Zkouška těsnosti vodovodního potrubí závitového DN do 50 | m | 271 | 0 | 0 | 0.00019 | 0.05149 |  | 0 | 21 | 0 | 0 |  | VLASTNÍ | 1
|  |  |  | Plný popis: | Zkoušky, proplach a desinfekce vodovodního potrubí zkoušky těsnosti vodovodního potrubí závitového do DN 50 | [14 empty] | Zkoušky, proplach a desinfekce vodovodního potrubí zkoušky těsnosti vodovodního potrubí závitového do DN 50
|  | 408 | SP | 722290234 | Proplach a dezinfekce vodovodního potrubí DN do 80 | m | 271 | 0 | 0 | 1e-05 | 0.00271 |  | 0 | 21 | 0 | 0 |  | VLASTNÍ | 1
|  |  |  | Plný popis: | Zkoušky, proplach a desinfekce vodovodního potrubí proplach a desinfekce vodovodního potrubí do DN 80 | [14 empty] | Zkoušky, proplach a desinfekce vodovodního potrubí proplach a desinfekce vodovodního potrubí do DN 80
|  | 409 | SP | 722235653R00 | Ventil zpětný DN 25 | kus | 1 | 0 | 0 |  | 0 |  | 0 | 21 | 0 | 0 |  | VLASTNÍ | 1
|  |  |  | Plný popis: | --- | [14 empty] | ---
|  | 410 | SP | 722 x002VD | čerpadlo cirkulační se spínacími hodinami | kus | 1 | 0 | 0 |  | 0 |  | 0 | 21 | 0 | 0 |  | VLASTNÍ | 1
|  |  |  | Plný popis: | --- | [14 empty] | ---
|  | 411 | SP | 722 x008VD | 3-cestný směšovací termostatický ventil DN20 | kus | 2 | 0 | 0 |  | 0 |  | 0 | 21 | 0 | 0 |  | VLASTNÍ | 1
|  |  |  | Plný popis: | --- | [14 empty] | ---
|  | 412 | SP | 722 x001VD | expanzní nádoba pro pitnou vodu DD18+ průtočná armatura | kus | 1 | 0 | 0 |  | 0 |  | 0 | 21 | 0 | 0 |  | VLASTNÍ | 1
|  |  |  | Plný popis: | --- | [14 empty] | ---
|  | 413 | SP | 722231163R00 | Ventil pojistný pružinový P10-237-616, G 1 | kus | 1 | 0 | 0 |  | 0 |  | 0 | 21 | 0 | 0 |  | VLASTNÍ | 1
|  |  |  | Plný popis: | --- | [14 empty] | ---
|  | 414 | SP | 734429101R00 | Montáž tlakoměru deformačního 0-10 MPa | kus | 1 | 0 | 0 |  | 0 |  | 0 | 21 | 0 | 0 |  | VLASTNÍ | 1
|  |  |  | Plný popis: | --- | [14 empty] | ---
|  | 415 | SP | 734422130R00 | Tlakoměr diferenční č. 13353, D 160 | kus | 1 | 0 | 0 |  | 0 |  | 0 | 21 | 0 | 0 |  | VLASTNÍ | 1
|  |  |  | Plný popis: | --- | [14 empty] | ---
|  | 416 | SP | 722 x007VD | kohout výtokový se šroubením na hadici 1/2" | kus | 1 | 0 | 0 |  | 0 |  | 0 | 21 | 0 | 0 |  | VLASTNÍ | 1
|  |  |  | Plný popis: | --- | [14 empty] | ---
|  | 417 | SP | 722 x014VD | kohout vypouštěcí VK 1/2" | kus | 1 | 0 | 0 |  | 0 |  | 0 | 21 | 0 | 0 |  | VLASTNÍ | 1
|  |  |  | Plný popis: | --- | [14 empty] | ---
|  | 418 | SP | 998722122 | Přesun hmot tonážní pro vnitřní vodovod ruční v objektech v přes 6 do 12 m | t | 0.47967 | 0 | 0 |  | 0 |  | 0 | 21 | 0 | 0 |  | VLASTNÍ | 1
|  |  |  | Plný popis: | Přesun hmot pro vnitřní vodovod stanovený z hmotnosti přesunovaného materiálu vodorovná dopravní vzdálenost do 50 m ruční (bez užití mechanizace) v objektech výšky přes 6 do 12 m | [14 empty] | Přesun hmot pro vnitřní vodovod stanovený z hmotnosti přesunovaného materiálu vodorovná dopravní vzdálenost do 50 m ruční (bez užití mechanizace) v objektech výšky přes 6 do 12 m
S/03/03./PSV/725 | 5 |  | Oddíl |  | 725: Zařizovací předměty |  |  |  | 0 |  | 0.3406 |  | 0.01092 |  | 0 | 0 |  |  | 35
|  | 419 | SP | 725119125 | Montáž klozetových mís závěsných na nosné stěny | kus | 10 | 0 | 0 | 0.00119 | 0.0119 |  | 0 | 21 | 0 | 0 |  | VLASTNÍ | 1
|  |  |  | Plný popis: | Zařízení záchodů montáž klozetových mís závěsných na nosné stěny | [14 empty] | Zařízení záchodů montáž klozetových mís závěsných na nosné stěny
|  | 420 | SP | 725119122 | Montáž klozetových mís kombi | kus | 5 | 0 | 0 | 0.00055 | 0.00275 |  | 0 | 21 | 0 | 0 |  | VLASTNÍ | 1
|  |  |  | Plný popis: | Zařízení záchodů montáž klozetových mís kombi | [14 empty] | Zařízení záchodů montáž klozetových mís kombi
|  | 421 | SP | 726111031 | Instalační předstěna pro klozet s ovládáním zepředu v 1080 mm závěsný do masivní zděné kce | soubor | 10 | 0 | 0 | 0.0092 | 0.092 |  | 0 | 21 | 0 | 0 |  | VLASTNÍ | 1
|  |  |  | Plný popis: | Předstěnové instalační systémy pro zazdění do masivních zděných konstrukcí pro závěsné klozety ovládání zepředu, stavební výška 1080 mm | [14 empty] | Předstěnové instalační systémy pro zazdění do masivních zděných konstrukcí pro závěsné klozety ovládání zepředu, stavební výška 1080 mm
|  | 422 | H | 725 x015VD | klozet závěsný pro děti předškolního věku, hluboké splachování, bílá, 530x310x300, vč. sedátka | kus | 10 | 0 | 0 |  | 0 |  | 0 | 21 | 0 | 0 |  | VLASTNÍ | 1
|  |  |  | Plný popis: | --- | [14 empty] | ---
|  | 423 | SP | 725112182 | Kombi klozet s úspornou armaturou odpad svislý | soubor | 5 | 0 | 0 | 0.03192 | 0.1596 |  | 0 | 21 | 0 | 0 |  | VLASTNÍ | 1
|  |  |  | Plný popis: | Zařízení záchodů kombi klozety s úspornou armaturou odpad svislý | [14 empty] | Zařízení záchodů kombi klozety s úspornou armaturou odpad svislý
|  | 424 | H | 725 os003VD | splachovací tlačítko 250x37x160 | kus | 10 | 0 | 0 |  | 0 |  | 0 | 21 | 0 | 0 |  | VLASTNÍ | 1
|  |  |  | Plný popis: | --- | [14 empty] | ---
|  | 425 | SP | 725219102 | Montáž umyvadla připevněného na šrouby do zdiva | soubor | 16 | 0 | 0 | 0.00173 | 0.02768 |  | 0 | 21 | 0 | 0 |  | VLASTNÍ | 1
|  |  |  | Plný popis: | Umyvadla montáž umyvadel ostatních typů na šrouby | [14 empty] | Umyvadla montáž umyvadel ostatních typů na šrouby
|  | 426 | H | 725 os005VD | umyvadlo s otvorem pro baterii, bílá, 550x465x175 | kus | 6 | 0 | 0 |  | 0 |  | 0 | 21 | 0 | 0 |  | VLASTNÍ | 1
|  |  |  | Plný popis: | --- | [14 empty] | ---
|  | 427 | H | 725 os006VD | umývátko dětské, otvor pro baterii, 450x410x150 | kus | 10 | 0 | 0 |  | 0 |  | 0 | 21 | 0 | 0 |  | VLASTNÍ | 1
|  |  |  | Plný popis: | --- | [14 empty] | ---
|  | 428 | SP | 725829131 | Montáž baterie umyvadlové stojánkové G 1/2" ostatní typ | kus | 16 | 0 | 0 | 4e-05 | 0.00064 |  | 0 | 21 | 0 | 0 |  | VLASTNÍ | 1
|  |  |  | Plný popis: | Baterie umyvadlové montáž ostatních typů stojánkových G 1/2" | [14 empty] | Baterie umyvadlové montáž ostatních typů stojánkových G 1/2"
|  | 429 | H | 725 os007VD | umyvadlová baterie páková stojánková, aut. výpusť, k dětskému umyvadlu | kus | 10 | 0 | 0 |  | 0 |  | 0 | 21 | 0 | 0 |  | VLASTNÍ | 1
|  |  |  | Plný popis: | --- | [14 empty] | ---
|  | 430 | H | 725 os008VD | umyvadlová baterie páková stojánková, bez výpusti, chrome | kus | 6 | 0 | 0 |  | 0 |  | 0 | 21 | 0 | 0 |  | VLASTNÍ | 1
|  |  |  | Plný popis: | --- | [14 empty] | ---
|  | 431 | SP | 725861102 | Zápachová uzávěrka pro umyvadla DN 40 | kus | 16 | 0 | 0 | 0.00024 | 0.00384 |  | 0 | 21 | 0 | 0 |  | VLASTNÍ | 1
|  |  |  | Plný popis: | Zápachové uzávěrky zařizovacích předmětů pro umyvadla DN 40 | [14 empty] | Zápachové uzávěrky zařizovacích předmětů pro umyvadla DN 40
|  | 432 | H | 725 os010VD | umyvadlová výpusť, chrome | kus | 16 | 0 | 0 |  | 0 |  | 0 | 21 | 0 | 0 |  | VLASTNÍ | 1
|  |  |  | Plný popis: | --- | [14 empty] | ---
|  | 433 | SP | 725849412 | Montáž baterie sprchové nástěnné s pevnou výškou sprchy | kus | 3 | 0 | 0 | 0.00012 | 0.00036 |  | 0 | 21 | 0 | 0 |  | VLASTNÍ | 1
|  |  |  | Plný popis: | Baterie sprchové montáž nástěnných baterií s pevnou výškou sprchy | [14 empty] | Baterie sprchové montáž nástěnných baterií s pevnou výškou sprchy
|  | 434 | H | 725 x007VD | sprchový komplet - nástěnná sprchová baterie + ruční sprcha | soubor | 3 | 0 | 0 |  | 0 |  | 0 | 21 | 0 | 0 |  | VLASTNÍ | 1
|  |  |  | Plný popis: | --- | [14 empty] | ---
|  | 435 | SP | 725241901 | Montáž vaničky sprchové | soubor | 3 | 0 | 0 | 0.00583 | 0.01749 |  | 0 | 21 | 0 | 0 |  | VLASTNÍ | 1
|  |  |  | Plný popis: | Sprchové vaničky montáž sprchových vaniček | [14 empty] | Sprchové vaničky montáž sprchových vaniček
|  | 436 | H | 725 k009VD | sprchový kout 1200*800 | kus | 2 | 0 | 0 |  | 0 |  | 0 | 21 | 0 | 0 |  | VLASTNÍ | 1
|  |  |  | Plný popis: | --- | [14 empty] | ---
|  | 437 | H | 725 k008VD | sprchová vanička 90x90 | kus | 1 | 0 | 0 |  | 0 |  | 0 | 21 | 0 | 0 |  | VLASTNÍ | 1
|  |  |  | Plný popis: | --- | [14 empty] | ---
|  | 438 | SP | 725813111 | Ventil rohový bez připojovací trubičky nebo flexi hadičky G 1/2" | soubor | 25 | 0 | 0 | 0.00024 | 0.006 |  | 0 | 21 | 0 | 0 |  | VLASTNÍ | 1
|  |  |  | Plný popis: | Ventily rohové bez připojovací trubičky nebo flexi hadičky G 1/2" | [14 empty] | Ventily rohové bez připojovací trubičky nebo flexi hadičky G 1/2"
|  | 439 | SP | 725129102 | Montáž pisoáru s automatickým splachováním | kus | 2 | 0 | 0 | 8e-05 | 0.00016 |  | 0 | 21 | 0 | 0 |  | VLASTNÍ | 1
|  |  |  | Plný popis: | Pisoárové záchodky montáž ostatních typů automatických | [14 empty] | Pisoárové záchodky montáž ostatních typů automatických
|  | 440 | SP | 726111021 | Instalační předstěna pro pisoáre s nastavitelnou hl 80 až 120 mm do masivní zděné kce | soubor | 2 | 0 | 0 | 0.0077 | 0.0154 |  | 0 | 21 | 0 | 0 |  | VLASTNÍ | 1
|  |  |  | Plný popis: | Předstěnové instalační systémy pro zazdění do masivních zděných konstrukcí pro pisoáry, s nastavitelnou hloubkou 80 až 120 mm | [14 empty] | Předstěnové instalační systémy pro zazdění do masivních zděných konstrukcí pro pisoáry, s nastavitelnou hloubkou 80 až 120 mm
|  | 441 | H | 725 x037VD | pisoár se senzorovým splach, bateriový, 305x340x540 | kus | 2 | 0 | 0 |  | 0 |  | 0 | 21 | 0 | 0 |  | VLASTNÍ | 1
|  |  |  | Plný popis: | --- | [14 empty] | ---
|  | 442 | SP | 725860168R00 | Zápachová uzávěrka pro pisoáry | kus | 2 | 0 | 0 |  | 0 |  | 0 | 21 | 0 | 0 |  | VLASTNÍ | 1
|  |  |  | Plný popis: | --- | [14 empty] | ---
|  | 443 | SP | 725339111 | Montáž výlevky | soubor | 1 | 0 | 0 | 0.00064 | 0.00064 |  | 0 | 21 | 0 | 0 |  | VLASTNÍ | 1
|  |  |  | Plný popis: | Výlevky montáž výlevky | [14 empty] | Výlevky montáž výlevky
|  | 444 | H | 725 x035VD | výlevka keramická - odtok DN100 | kus | 1 | 0 | 0 |  | 0 |  | 0 | 21 | 0 | 0 |  | VLASTNÍ | 1
|  |  |  | Plný popis: | --- | [14 empty] | ---
|  | 445 | SP | 725829121 | Montáž baterie umyvadlové nástěnné pákové a klasické ostatní typ | kus | 1 | 0 | 0 | 0.00016 | 0.00016 |  | 0 | 21 | 0 | 0 |  | VLASTNÍ | 1
|  |  |  | Plný popis: | Baterie umyvadlové montáž ostatních typů nástěnných pákových nebo klasických | [14 empty] | Baterie umyvadlové montáž ostatních typů nástěnných pákových nebo klasických
|  | 446 | H | 725 x036VD | baterie pro výlevku, chrome, rozteč 150 mm, raménko 225 mm | kus | 1 | 0 | 0 |  | 0 |  | 0 | 21 | 0 | 0 |  | VLASTNÍ | 1
|  |  |  | Plný popis: | --- | [14 empty] | ---
|  | 447 | SP | 725210914 | Opravy umyvadel zpětná montáž umyvadel bez výtokových armatur | kus | 2 | 0 | 0 | 2e-05 | 4e-05 |  | 0 | 21 | 0 | 0 |  | VLASTNÍ | 1
|  |  |  | Plný popis: | Opravy umyvadel odmontování umyvadla bez konzol a jeho zpětná montáž umyvadla bez zpětné montáže konzol bez výtokových armatur | [14 empty] | Opravy umyvadel odmontování umyvadla bez konzol a jeho zpětná montáž umyvadla bez zpětné montáže konzol bez výtokových armatur
|  | 448 | SP | 725330912 | Zpětná montáž výlevky bez nádrže a bez armatur | kus | 2 | 0 | 0 | 0.00041 | 0.00082 |  | 0 | 21 | 0 | 0 |  | VLASTNÍ | 1
|  |  |  | Plný popis: | Opravy výlevek zpětná montáž výlevky bez nádrže a bez armatur | [14 empty] | Opravy výlevek zpětná montáž výlevky bez nádrže a bez armatur
|  | 449 | SP | 725310919 | Zpětná montáž dřezu ocelového jednodílného | kus | 2 | 0 | 0 |  | 0 |  | 0 | 21 | 0 | 0 |  | VLASTNÍ | 1
|  |  |  | Plný popis: | Opravy dřezů zpětná montáž dřezu ocelového jednodílného | [14 empty] | Opravy dřezů zpětná montáž dřezu ocelového jednodílného
|  | 450 | SP | 725310921 | Zpětná montáž dřezu ocelového dvojitého | kus | 1 | 0 | 0 |  | 0 |  | 0 | 21 | 0 | 0 |  | VLASTNÍ | 1
|  |  |  | Plný popis: | Opravy dřezů zpětná montáž dřezu ocelového dvojitého | [14 empty] | Opravy dřezů zpětná montáž dřezu ocelového dvojitého
|  | 451 | SP | 725820801 | Demontáž baterie nástěnné do G 3 / 4 | soubor | 7 | 0 | 0 |  | 0 | 0.00156 | 0.01092 | 21 | 0 | 0 |  | VLASTNÍ | 1
|  |  |  | Plný popis: | Demontáž baterií nástěnných do G 3/4 | [14 empty] | Demontáž baterií nástěnných do G 3/4
|  | 452 | SP | 725829121 | Montáž baterie umyvadlové nástěnné pákové a klasické ostatní typ | kus | 7 | 0 | 0 | 0.00016 | 0.00112 |  | 0 | 21 | 0 | 0 |  | VLASTNÍ | 1
|  |  |  | Plný popis: | Baterie umyvadlové montáž ostatních typů nástěnných pákových nebo klasických | [14 empty] | Baterie umyvadlové montáž ostatních typů nástěnných pákových nebo klasických
|  | 453 | SP | 998725122 | Přesun hmot tonážní pro zařizovací předměty ruční v objektech v přes 6 do 12 m | t | 1.13 | 0 | 0 |  | 0 |  | 0 | 21 | 0 | 0 |  | VLASTNÍ | 1
|  |  |  | Plný popis: | Přesun hmot pro zařizovací předměty stanovený z hmotnosti přesunovaného materiálu vodorovná dopravní vzdálenost do 50 m ruční (bez užití mechanizace) v objektech výšky přes 6 do 12 m | [14 empty] | Přesun hmot pro zařizovací předměty stanovený z hmotnosti přesunovaného materiálu vodorovná dopravní vzdálenost do 50 m ruční (bez užití mechanizace) v objektech výšky přes 6 do 12 m
S/04 | 2 |  | Objekt |  | 04: Ústřední topení |  |  |  | 0 |  | 2.0922 |  | 0 |  | 0 | 0 |  |  | 35
S/04/04. | 3 |  | Podobjekt |  | 04.: Ústřední topení |  |  |  | 0 |  | 2.0922 |  | 0 |  | 0 | 0 |  |  | 35
S/04/04./PSV | 4 |  | Skupina |  | PSV: Práce a dodávky PSV |  |  |  | 0 |  | 2.0922 |  | 0 |  | 0 | 0 |  |  | 35
S/04/04./PSV/730VD | 5 |  | Oddíl |  | 730VD: Demontáž |  |  |  | 0 |  | 0 |  | 0 |  | 0 | 0 |  |  | 1
|  | 454 | SP | 730 d001VD | demontáž stávajícího rozvodu UT včetně otopných těles - včetně likvidace a odvozu | HZS | 60 | 0 | 0 |  | 0 |  | 0 | 21 | 0 | 0 |  | VLASTNÍ | 1
|  |  |  | Plný popis: | --- | [14 empty] | ---
S/04/04./PSV/733 | 5 |  | Oddíl |  | 733: Rozvod potrubí |  |  |  | 0 |  | 0.42035 |  | 0 |  | 0 | 0 |  |  | 10
|  | 455 | SP | 733222102 | Potrubí měděné polotvrdé spojované měkkým pájením D 15x1 mm | m | 171 | 0 | 0 | 0.00047 | 0.08037 |  | 0 | 21 | 0 | 0 |  | CS ÚRS 2024 01 | 1
|  |  |  | Plný popis: | Potrubí z trubek měděných polotvrdých spojovaných měkkým pájením Ø 15/1 | [14 empty] | Potrubí z trubek měděných polotvrdých spojovaných měkkým pájením Ø 15/1
|  | 456 | SP | 733222103 | Potrubí měděné polotvrdé spojované měkkým pájením D 18x1 mm | m | 150 | 0 | 0 | 0.00058 | 0.087 |  | 0 | 21 | 0 | 0 |  | CS ÚRS 2024 01 | 1
|  |  |  | Plný popis: | Potrubí z trubek měděných polotvrdých spojovaných měkkým pájením Ø 18/1 | [14 empty] | Potrubí z trubek měděných polotvrdých spojovaných měkkým pájením Ø 18/1
|  | 457 | SP | 733222104 | Potrubí měděné polotvrdé spojované měkkým pájením D 22x1 mm | m | 76 | 0 | 0 | 0.00073 | 0.05548 |  | 0 | 21 | 0 | 0 |  | CS ÚRS 2024 01 | 1
|  |  |  | Plný popis: | Potrubí z trubek měděných polotvrdých spojovaných měkkým pájením Ø 22/1 | [14 empty] | Potrubí z trubek měděných polotvrdých spojovaných měkkým pájením Ø 22/1
|  | 458 | SP | 733223105 | Potrubí měděné tvrdé spojované měkkým pájením D 28x1,5 mm | m | 52 | 0 | 0 | 0.00127 | 0.06604 |  | 0 | 21 | 0 | 0 |  | CS ÚRS 2024 01 | 1
|  |  |  | Plný popis: | Potrubí z trubek měděných tvrdých spojovaných měkkým pájením Ø 28/1,5 | [14 empty] | Potrubí z trubek měděných tvrdých spojovaných měkkým pájením Ø 28/1,5
|  | 459 | SP | 733223106 | Potrubí měděné tvrdé spojované měkkým pájením D 35x1,5 mm | m | 37 | 0 | 0 | 0.00159 | 0.05883 |  | 0 | 21 | 0 | 0 |  | CS ÚRS 2024 01 | 1
|  |  |  | Plný popis: | Potrubí z trubek měděných tvrdých spojovaných měkkým pájením Ø 35/1,5 | [14 empty] | Potrubí z trubek měděných tvrdých spojovaných měkkým pájením Ø 35/1,5
|  | 460 | SP | 733223107 | Potrubí měděné tvrdé spojované měkkým pájením D 42x1,5 mm | m | 5 | 0 | 0 | 0.00199 | 0.00995 |  | 0 | 21 | 0 | 0 |  | CS ÚRS 2024 01 | 1
|  |  |  | Plný popis: | Potrubí z trubek měděných tvrdých spojovaných měkkým pájením Ø 42/1,5 | [14 empty] | Potrubí z trubek měděných tvrdých spojovaných měkkým pájením Ø 42/1,5
|  | 461 | SP | 733291101 | Zkouška těsnosti potrubí měděné D do 42x1,5 | m | 486 | 0 | 0 |  | 0 |  | 0 | 21 | 0 | 0 |  | CS ÚRS 2024 01 | 1
|  |  |  | Plný popis: | Zkoušky těsnosti potrubí z trubek měděných Ø do 42/1,5 | [14 empty] | Zkoušky těsnosti potrubí z trubek měděných Ø do 42/1,5
|  | 462 | SP | 733811241 | Ochrana potrubí ústředního vytápění termoizolačními trubicemi z PE tl přes 13 do 20 mm DN do 22 mm | m | 397 | 0 | 0 | 0.00012 | 0.04764 |  | 0 | 21 | 0 | 0 |  | CS ÚRS 2024 01 | 1
|  |  |  | Plný popis: | Ochrana potrubí termoizolačními trubicemi z pěnového polyetylenu PE přilepenými v příčných a podélných spojích, tloušťky izolace přes 13 do 20 mm, vnitřního průměru izolace DN do 22 mm | [14 empty] | Ochrana potrubí termoizolačními trubicemi z pěnového polyetylenu PE přilepenými v příčných a podélných spojích, tloušťky izolace přes 13 do 20 mm, vnitřního průměru izolace DN do 22 mm
|  |  |  | Výkaz výměr: | 171+150+76 |  | 397
|  | 463 | SP | 733811242 | Ochrana potrubí ústředního vytápění termoizolačními trubicemi z PE tl přes 13 do 20 mm DN přes 22 do 45 mm | m | 94 | 0 | 0 | 0.00016 | 0.01504 |  | 0 | 21 | 0 | 0 |  | CS ÚRS 2024 01 | 1
|  |  |  | Plný popis: | Ochrana potrubí termoizolačními trubicemi z pěnového polyetylenu PE přilepenými v příčných a podélných spojích, tloušťky izolace přes 13 do 20 mm, vnitřního průměru izolace DN přes 22 do 45 mm | [14 empty] | Ochrana potrubí termoizolačními trubicemi z pěnového polyetylenu PE přilepenými v příčných a podélných spojích, tloušťky izolace přes 13 do 20 mm, vnitřního průměru izolace DN přes 22 do 45 mm
|  |  |  | Výkaz výměr: | 52+37+5 |  | 94
|  | 464 | SP | 998733122 | Přesun hmot tonážní pro rozvody potrubí ruční v objektech v přes 6 do 12 m | t | 0.6 | 0 | 0 |  | 0 |  | 0 | 21 | 0 | 0 |  | CS ÚRS 2024 01 | 1
|  |  |  | Plný popis: | Přesun hmot pro rozvody potrubí stanovený z hmotnosti přesunovaného materiálu vodorovná dopravní vzdálenost do 50 m ruční (bez užití mechanizace) v objektech výšky přes 6 do 12 m | [14 empty] | Přesun hmot pro rozvody potrubí stanovený z hmotnosti přesunovaného materiálu vodorovná dopravní vzdálenost do 50 m ruční (bez užití mechanizace) v objektech výšky přes 6 do 12 m
S/04/04./PSV/734 | 5 |  | Oddíl |  | 734: Armatury |  |  |  | 0 |  | 0.00592 |  | 0 |  | 0 | 0 |  |  | 8
|  | 465 | SP | 734 x006VD | svěrné spojky pro Cu 15x1,0 | kus | 98 | 0 | 0 |  | 0 |  | 0 | 21 | 0 | 0 |  | VLASTNÍ | 1
|  |  |  | Plný popis: | --- | [14 empty] | ---
|  | 466 | SP | 734 x007VD | termostatická hlavice | kus | 49 | 0 | 0 |  | 0 |  | 0 | 21 | 0 | 0 |  | VLASTNÍ | 1
|  |  |  | Plný popis: | --- | [14 empty] | ---
|  | 467 | SP | 734209113 | Montáž armatury závitové s dvěma závity G 1/2 | kus | 74 | 0 | 0 | 8e-05 | 0.00592 |  | 0 | 21 | 0 | 0 |  | CS ÚRS 2024 01 | 1
|  |  |  | Plný popis: | Montáž závitových armatur se 2 závity G 1/2 (DN 15) | [14 empty] | Montáž závitových armatur se 2 závity G 1/2 (DN 15)
|  | 468 | SP | 734233114R00 | Kohout kulový DN 32 | kus | 4 | 0 | 0 |  | 0 |  | 0 | 21 | 0 | 0 |  | VLASTNÍ | 1
|  |  |  | Plný popis: | --- | [14 empty] | ---
|  | 469 | SP | 734 x004VD | ventilové těleso RA-N 15 rohové | kus | 25 | 0 | 0 |  | 0 |  | 0 | 21 | 0 | 0 |  | VLASTNÍ | 1
|  |  |  | Plný popis: | --- | [14 empty] | ---
|  | 470 | SP | 734 x005VD | radiátorové šroubení RLV 15 rohové | kus | 25 | 0 | 0 |  | 0 |  | 0 | 21 | 0 | 0 |  | VLASTNÍ | 1
|  |  |  | Plný popis: | --- | [14 empty] | ---
|  | 471 | SP | 734 x009VD | radiátorové šroubní RLV-KS 15 rohový | kus | 24 | 0 | 0 |  | 0 |  | 0 | 21 | 0 | 0 |  | VLASTNÍ | 1
|  |  |  | Plný popis: | --- | [14 empty] | ---
|  | 472 | SP | 998734122 | Přesun hmot tonážní pro armatury ruční v objektech v přes 6 do 12 m | t | 0.07 | 0 | 0 |  | 0 |  | 0 | 21 | 0 | 0 |  | CS ÚRS 2024 01 | 1
|  |  |  | Plný popis: | Přesun hmot pro armatury stanovený z hmotnosti přesunovaného materiálu vodorovná dopravní vzdálenost do 50 m ruční (bez užití mechanizace) v objektech výšky přes 6 do 12 m | [14 empty] | Přesun hmot pro armatury stanovený z hmotnosti přesunovaného materiálu vodorovná dopravní vzdálenost do 50 m ruční (bez užití mechanizace) v objektech výšky přes 6 do 12 m
S/04/04./PSV/735 | 5 |  | Oddíl |  | 735: Otopná tělesa |  |  |  | 0 |  | 1.6659 |  | 0 |  | 0 | 0 |  |  | 16
|  | 473 | SP | 735151271 | Otopné těleso panelové jednodeskové 1 přídavná přestupní plocha výška/délka 600/400 mm výkon 401 W | kus | 2 | 0 | 0 | 0.01035 | 0.0207 |  | 0 | 21 | 0 | 0 |  | CS ÚRS 2024 01 | 1
|  |  |  | Plný popis: | Otopná tělesa panelová jednodesková PN 1,0 MPa, T do 110°C s jednou přídavnou přestupní plochou výšky tělesa 600 mm stavební délky / výkonu 400 mm / 401 W | [14 empty] | Otopná tělesa panelová jednodesková PN 1,0 MPa, T do 110°C s jednou přídavnou přestupní plochou výšky tělesa 600 mm stavební délky / výkonu 400 mm / 401 W
|  | 474 | SP | 735151474 | Otopné těleso panelové dvoudeskové 1 přídavná přestupní plocha výška/délka 600/700 mm výkon 902 W | kus | 1 | 0 | 0 | 0.02229 | 0.02229 |  | 0 | 21 | 0 | 0 |  | CS ÚRS 2024 01 | 1
|  |  |  | Plný popis: | Otopná tělesa panelová dvoudesková PN 1,0 MPa, T do 110°C s jednou přídavnou přestupní plochou výšky tělesa 600 mm stavební délky / výkonu 700 mm / 902 W | [14 empty] | Otopná tělesa panelová dvoudesková PN 1,0 MPa, T do 110°C s jednou přídavnou přestupní plochou výšky tělesa 600 mm stavební délky / výkonu 700 mm / 902 W
|  | 475 | SP | 735151475 | Otopné těleso panelové dvoudeskové 1 přídavná přestupní plocha výška/délka 600/800 mm výkon 1030 W | kus | 2 | 0 | 0 | 0.02516 | 0.05032 |  | 0 | 21 | 0 | 0 |  | CS ÚRS 2024 01 | 1
|  |  |  | Plný popis: | Otopná tělesa panelová dvoudesková PN 1,0 MPa, T do 110°C s jednou přídavnou přestupní plochou výšky tělesa 600 mm stavební délky / výkonu 800 mm / 1030 W | [14 empty] | Otopná tělesa panelová dvoudesková PN 1,0 MPa, T do 110°C s jednou přídavnou přestupní plochou výšky tělesa 600 mm stavební délky / výkonu 800 mm / 1030 W
|  | 476 | SP | 735151477 | Otopné těleso panelové dvoudeskové 1 přídavná přestupní plocha výška/délka 600/1000 mm výkon 1288 W | kus | 4 | 0 | 0 | 0.0309 | 0.1236 |  | 0 | 21 | 0 | 0 |  | CS ÚRS 2024 01 | 1
|  |  |  | Plný popis: | Otopná tělesa panelová dvoudesková PN 1,0 MPa, T do 110°C s jednou přídavnou přestupní plochou výšky tělesa 600 mm stavební délky / výkonu 1000 mm / 1288 W | [14 empty] | Otopná tělesa panelová dvoudesková PN 1,0 MPa, T do 110°C s jednou přídavnou přestupní plochou výšky tělesa 600 mm stavební délky / výkonu 1000 mm / 1288 W
|  | 477 | SP | 735151479 | Otopné těleso panelové dvoudeskové 1 přídavná přestupní plocha výška/délka 600/1200 mm výkon 1546 W | kus | 12 | 0 | 0 | 0.03664 | 0.43968 |  | 0 | 21 | 0 | 0 |  | CS ÚRS 2024 01 | 1
|  |  |  | Plný popis: | Otopná tělesa panelová dvoudesková PN 1,0 MPa, T do 110°C s jednou přídavnou přestupní plochou výšky tělesa 600 mm stavební délky / výkonu 1200 mm / 1546 W | [14 empty] | Otopná tělesa panelová dvoudesková PN 1,0 MPa, T do 110°C s jednou přídavnou přestupní plochou výšky tělesa 600 mm stavební délky / výkonu 1200 mm / 1546 W
|  | 478 | SP | 735151480 | Otopné těleso panelové dvoudeskové 1 přídavná přestupní plocha výška/délka 600/1400 mm výkon 1803 W | kus | 2 | 0 | 0 | 0.04238 | 0.08476 |  | 0 | 21 | 0 | 0 |  | CS ÚRS 2024 01 | 1
|  |  |  | Plný popis: | Otopná tělesa panelová dvoudesková PN 1,0 MPa, T do 110°C s jednou přídavnou přestupní plochou výšky tělesa 600 mm stavební délky / výkonu 1400 mm / 1803 W | [14 empty] | Otopná tělesa panelová dvoudesková PN 1,0 MPa, T do 110°C s jednou přídavnou přestupní plochou výšky tělesa 600 mm stavební délky / výkonu 1400 mm / 1803 W
|  | 479 | SP | 735151576 | Otopné těleso panelové dvoudeskové 2 přídavné přestupní plochy výška/délka 600/900 mm výkon 1511 W | kus | 1 | 0 | 0 | 0.03154 | 0.03154 |  | 0 | 21 | 0 | 0 |  | CS ÚRS 2024 01 | 1
|  |  |  | Plný popis: | Otopná tělesa panelová dvoudesková PN 1,0 MPa, T do 110°C se dvěma přídavnými přestupními plochami výšky tělesa 600 mm stavební délky / výkonu 900 mm / 1511 W | [14 empty] | Otopná tělesa panelová dvoudesková PN 1,0 MPa, T do 110°C se dvěma přídavnými přestupními plochami výšky tělesa 600 mm stavební délky / výkonu 900 mm / 1511 W
|  | 480 | SP | 735151580 | Otopné těleso panelové dvoudeskové 2 přídavné přestupní plochy výška/délka 600/1400 mm výkon 2351 W | kus | 1 | 0 | 0 | 0.04784 | 0.04784 |  | 0 | 21 | 0 | 0 |  | CS ÚRS 2024 01 | 1
|  |  |  | Plný popis: | Otopná tělesa panelová dvoudesková PN 1,0 MPa, T do 110°C se dvěma přídavnými přestupními plochami výšky tělesa 600 mm stavební délky / výkonu 1400 mm / 2351 W | [14 empty] | Otopná tělesa panelová dvoudesková PN 1,0 MPa, T do 110°C se dvěma přídavnými přestupními plochami výšky tělesa 600 mm stavební délky / výkonu 1400 mm / 2351 W
|  | 481 | SP | 735152271 | Otopné těleso panelové VK jednodeskové 1 přídavná přestupní plocha výška/délka 600/400 mm výkon 401 W | kus | 1 | 0 | 0 | 0.01035 | 0.01035 |  | 0 | 21 | 0 | 0 |  | CS ÚRS 2024 01 | 1
|  |  |  | Plný popis: | Otopná tělesa panelová VK jednodesková PN 1,0 MPa, T do 110°C s jednou přídavnou přestupní plochou výšky tělesa 600 mm stavební délky / výkonu 400 mm / 401 W | [14 empty] | Otopná tělesa panelová VK jednodesková PN 1,0 MPa, T do 110°C s jednou přídavnou přestupní plochou výšky tělesa 600 mm stavební délky / výkonu 400 mm / 401 W
|  | 482 | SP | 735152475 | Otopné těleso panelové VK dvoudeskové 1 přídavná přestupní plocha výška/délka 600/800 mm výkon 1030 W | kus | 2 | 0 | 0 | 0.02516 | 0.05032 |  | 0 | 21 | 0 | 0 |  | CS ÚRS 2024 01 | 1
|  |  |  | Plný popis: | Otopná tělesa panelová VK dvoudesková PN 1,0 MPa, T do 110°C s jednou přídavnou přestupní plochou výšky tělesa 600 mm stavební délky / výkonu 800 mm / 1030 W | [14 empty] | Otopná tělesa panelová VK dvoudesková PN 1,0 MPa, T do 110°C s jednou přídavnou přestupní plochou výšky tělesa 600 mm stavební délky / výkonu 800 mm / 1030 W
|  | 483 | SP | 735152477 | Otopné těleso panelové VK dvoudeskové 1 přídavná přestupní plocha výška/délka 600/1000 mm výkon 1288 W | kus | 3 | 0 | 0 | 0.0309 | 0.0927 |  | 0 | 21 | 0 | 0 |  | CS ÚRS 2024 01 | 1
|  |  |  | Plný popis: | Otopná tělesa panelová VK dvoudesková PN 1,0 MPa, T do 110°C s jednou přídavnou přestupní plochou výšky tělesa 600 mm stavební délky / výkonu 1000 mm / 1288 W | [14 empty] | Otopná tělesa panelová VK dvoudesková PN 1,0 MPa, T do 110°C s jednou přídavnou přestupní plochou výšky tělesa 600 mm stavební délky / výkonu 1000 mm / 1288 W
|  | 484 | SP | 735152479 | Otopné těleso panelové VK dvoudeskové 1 přídavná přestupní plocha výška/délka 600/1200 mm výkon 1546 W | kus | 13 | 0 | 0 | 0.03664 | 0.47632 |  | 0 | 21 | 0 | 0 |  | CS ÚRS 2024 01 | 1
|  |  |  | Plný popis: | Otopná tělesa panelová VK dvoudesková PN 1,0 MPa, T do 110°C s jednou přídavnou přestupní plochou výšky tělesa 600 mm stavební délky / výkonu 1200 mm / 1546 W | [14 empty] | Otopná tělesa panelová VK dvoudesková PN 1,0 MPa, T do 110°C s jednou přídavnou přestupní plochou výšky tělesa 600 mm stavební délky / výkonu 1200 mm / 1546 W
|  | 485 | SP | 735152480 | Otopné těleso panelové VK dvoudeskové 1 přídavná přestupní plocha výška/délka 600/1400 mm výkon 1803 W | kus | 2 | 0 | 0 | 0.04238 | 0.08476 |  | 0 | 21 | 0 | 0 |  | CS ÚRS 2024 01 | 1
|  |  |  | Plný popis: | Otopná tělesa panelová VK dvoudesková PN 1,0 MPa, T do 110°C s jednou přídavnou přestupní plochou výšky tělesa 600 mm stavební délky / výkonu 1400 mm / 1803 W | [14 empty] | Otopná tělesa panelová VK dvoudesková PN 1,0 MPa, T do 110°C s jednou přídavnou přestupní plochou výšky tělesa 600 mm stavební délky / výkonu 1400 mm / 1803 W
|  | 486 | SP | 735152481 | Otopné těleso panelové VK dvoudeskové 1 přídavná přestupní plocha výška/délka 600/1600 mm výkon 2061 W | kus | 1 | 0 | 0 | 0.04812 | 0.04812 |  | 0 | 21 | 0 | 0 |  | CS ÚRS 2024 01 | 1
|  |  |  | Plný popis: | Otopná tělesa panelová VK dvoudesková PN 1,0 MPa, T do 110°C s jednou přídavnou přestupní plochou výšky tělesa 600 mm stavební délky / výkonu 1600 mm / 2061 W | [14 empty] | Otopná tělesa panelová VK dvoudesková PN 1,0 MPa, T do 110°C s jednou přídavnou přestupní plochou výšky tělesa 600 mm stavební délky / výkonu 1600 mm / 2061 W
|  | 487 | SP | 735152579 | Otopné těleso panelové VK dvoudeskové 2 přídavné přestupní plochy výška/délka 600/1200 mm výkon 2015 W | kus | 2 | 0 | 0 | 0.04132 | 0.08264 |  | 0 | 21 | 0 | 0 |  | CS ÚRS 2024 01 | 1
|  |  |  | Plný popis: | Otopná tělesa panelová VK dvoudesková PN 1,0 MPa, T do 110°C se dvěma přídavnými přestupními plochami výšky tělesa 600 mm stavební délky / výkonu 1200 mm / 2015 W | [14 empty] | Otopná tělesa panelová VK dvoudesková PN 1,0 MPa, T do 110°C se dvěma přídavnými přestupními plochami výšky tělesa 600 mm stavební délky / výkonu 1200 mm / 2015 W
|  | 488 | SP | 998735122 | Přesun hmot tonážní pro otopná tělesa ruční v objektech v přes 6 do 12 m | t | 1.6659 | 0 | 0 |  | 0 |  | 0 | 21 | 0 | 0 |  | CS ÚRS 2024 01 | 1
|  |  |  | Plný popis: | Přesun hmot pro otopná tělesa stanovený z hmotnosti přesunovaného materiálu vodorovná dopravní vzdálenost do 50 m ruční (bez užití mechanizace) v objektech výšky přes 6 do 12 m | [14 empty] | Přesun hmot pro otopná tělesa stanovený z hmotnosti přesunovaného materiálu vodorovná dopravní vzdálenost do 50 m ruční (bez užití mechanizace) v objektech výšky přes 6 do 12 m