## Pokyny pro vyplnění
Pokyny pro vyplnění
Ve všech listech tohoto souboru můžete měnit pouze buňky s modrým pozadím. Jedná se o tyto údaje : - údaje o firmě - jednotkové ceny položek zadané na maximálně dvě desetinná místa

## Stavba
#RTSROZP# | Soupis stavebních prací, dodávek a služeb
| Stavba: |  | MOR.PÍSEK2401 | PŘÍSTAVBA MATEŘSKÉ ŠKOLY V MORAVSKÉM PÍSKU
| Zadavatel |  | Obec Moravský Písek |  |  |  | IČO: | 00285137
|  |  | Velkomoravská 1 |  |  |  | DIČ: | CZ00285137
|  |  | 69685 | Moravský Písek
| Projektant: |  | Ing.arch. ONDRAČKA IVO |  |  |  | IČO: | 41023919
|  |  | VEVEŘÍ 51, BRNO 602 00 |  |  |  | DIČ:
| Zhotovitel: | [5 empty] | IČO:
DIČ:
Vypracoval:
| Rozpis ceny | [6 empty] | Celkem
HSV | HSV | [6 empty] | 0
PSV | PSV | [6 empty] | 0
MON | MON | [6 empty] | 0
VN | Vedlejší náklady | [6 empty] | 0
ON | Ostatní náklady | [6 empty] | 0
| Celkem | [6 empty] | 0
Rekapitulace daní
0 | Základ pro sníženou DPH |  |  | 12 | % | 0 |  |  | CZK
0 | Snížená DPH |  |  | 12 | % | 0 |  |  | CZK
0 | Základ pro základní DPH |  |  | 21 | % | 0 |  |  | CZK
0 | Základní DPH |  |  | 21 | % | 0 |  |  | CZK
0 | Zaokrouhlení |  |  |  |  | 0 |  |  | CZK
| Cena celkem bez DPH |  |  |  |  | 0 |  |  | CZK
0 | Cena celkem s DPH |  |  |  |  | 0 |  |  | CZK
|  | v |  |  | dne |  | 4.6.2024
|  |  | Za zhotovitele |  |  |  | Za objednatele
Rekapitulace dílčích částí
#CASTI>> | Číslo | Název |  |  | Základ pro sníženou DPH | Základ pro základní DPH | DPH celkem | Cena celkem | %
1 | Stavba |  |  |  | 0 | 0 | 0 | 0
2 |  | Ostatní a vedlejší náklady |  |  | 0 | 0 | 0 | 0
3 | 00 | VRN |  |  | 0 | 0 | 0 | 0
2 |  | Stavební objekt |  |  |  |  | 0
2 | D01 | SO-01 Přístavba mateřské školy |  |  | 0 | 0 | 0 | 0
3 | D01- 0 | Projekt interiéru MŠ |  |  | 0 | 0 | 0 | 0
3 | D01- 1 | Architektonicko stavební řešení |  |  | 0 | 0 | 0 | 0
3 | D01- 2 | Stavebně konstrukční řešení |  |  | 0 | 0 | 0 | 0
3 | D01- 4 | Technika prostředí staveb - vytápění |  |  | 0 | 0 | 0 | 0
3 | D01- 5 | Technika prostředí staveb - zdravotně-technické instalace |  |  | 0 | 0 | 0 | 0
3 | D01- 6 | Technika prostředí staveb - vzduchotechnika a chlazení |  |  | 0 | 0 | 0 | 0
3 | D01- 7 | Technika prostředí staveb - silnoproudé instalace |  |  | 0 | 0 | 0 | 0
3 | D01- 8 | Technika prostředí staveb - slaboproudé instalace |  |  | 0 | 0 | 0 | 0
3 | D01- 9 | Technika prostředí staveb - plynoinstalace |  |  | 0 | 0 | 0 | 0
3 | D01-10 | Technika prostředí staveb - měření a regulace |  |  | 0 | 0 | 0 | 0
2 | D02 | SO-02 Rekonstrukce zahrady mateřské školy |  |  | 0 | 0 | 0 | 0
3 | D02-1 | Venkovní prostranství - lanové konstrukce |  |  | 0 | 0 | 0 | 0
3 | D02-1 | Venkovní prostranství - stavební úpravy |  |  | 0 | 0 | 0 | 0
3 | D02-2a | Venkovní prostranství - herní prvky a zahradní mobiliář - Přípravné práce |  |  | 0 | 0 | 0 | 0
3 | D02-2b | Venkovní prostranství - herní prvky a zahradní mobiliář - Nové herní prvky a mobiliář |  |  | 0 | 0 | 0 | 0
3 | D02-3a | Venkovní prostranství - sadové úpravy |  |  | 0 | 0 | 0 | 0
3 | D02-3b | Venkovní prostranství - zpevněné plochy |  |  | 0 | 0 | 0 | 0
3 | D02-3c | Venkovní prostranství - terénní modelace |  |  | 0 | 0 | 0 | 0
3 | D02-4 | Venkovní prostranství - závlahy |  |  | 0 | 0 | 0 | 0
2 | D03 | SO-03 Vodovodní přípojka (rekonstrukce) |  |  | 0 | 0 | 0 | 0
3 | D03 | Vodovodní přípojka (rekonstrukce) |  |  | 0 | 0 | 0 | 0
| Celkem za stavbu |  |  |  | 0 | 0 | 0 | 0 | 0
#POPS | Popis stavby: MOR.PÍSEK2401 - PŘÍSTAVBA MATEŘSKÉ ŠKOLY V MORAVSKÉM PÍSKU
| 1. PODMÍNKY PRO ZPRACOVÁNÍ NABÍDKOVÉ CENY | [8 empty] | 1. PODMÍNKY PRO ZPRACOVÁNÍ NABÍDKOVÉ CENY
| Preambule | [8 empty] | Preambule
| Tento soupis stavebních prací, dodávek a služeb je sestaven jako podklad pro zpracování nabídek dodavatelů na veřejnou zakázku na stavební práce a obsahuje podmínky a požadavky zadavatele, za kterých má být zpracována nabídková cena dodavatelů. Účelem tohoto soupisu je zabezpečit obsahovou shodu všech nabídkových cen a usnadnit následné posouzení předložených cenových nabídek. | [8 empty] | Tento soupis stavebních prací, dodávek a služeb je sestaven jako podklad pro zpracování nabídek dodavatelů na veřejnou zakázku na stavební práce a obsahuje podmínky a požadavky zadavatele, za kterých má být zpracována nabídková cena dodavatelů. Účelem tohoto soupisu je zabezpečit obsahovou shodu všech nabídkových cen a usnadnit následné posouzení předložených cenových nabídek.
| Předpokládá se, že dodavatel před zpracováním cenové nabídky pečlivě prostuduje všechny pokyny a podmínky pro zpracování nabídkové ceny obsažené v zadávacích podmínkách a bude se jimi při zpracování nabídkové ceny řídit. Soupis stavebních prací, dodávek a služeb je sestaven v souladu s podmínkami vyhlášky Ministerstva pro místní rozvoj č.169/2016 Sb. | [8 empty] | Předpokládá se, že dodavatel před zpracováním cenové nabídky pečlivě prostuduje všechny pokyny a podmínky pro zpracování nabídkové ceny obsažené v zadávacích podmínkách a bude se jimi při zpracování nabídkové ceny řídit. Soupis stavebních prací, dodávek a služeb je sestaven v souladu s podmínkami vyhlášky Ministerstva pro místní rozvoj č.169/2016 Sb.
| Vymezení některých pojmů | [8 empty] | Vymezení některých pojmů
| Pro účely zpracování nabídkové ceny se jsou použity některé pojmy, pod kterými se rozumí: | [8 empty] | Pro účely zpracování nabídkové ceny se jsou použity některé pojmy, pod kterými se rozumí:
| Soupisem stavebních prací dodávek a služeb dokument, ve kterém jsou definovány zadavatelem požadované stavební práce, dodávky a služby v podrobnostech nezbytných pro zpracování cenové nabídky dodavatele. Soupis obsahuje i vymezení požadovaného množství stavebních prací, dodávek a služeb. | [8 empty] | Soupisem stavebních prací dodávek a služeb dokument, ve kterém jsou definovány zadavatelem požadované stavební práce, dodávky a služby v podrobnostech nezbytných pro zpracování cenové nabídky dodavatele. Soupis obsahuje i vymezení požadovaného množství stavebních prací, dodávek a služeb.
| Cenovou soustavou uspořádaný soubor informací o stavebních a montážních pracích, materiálech a výrobcích obsahující zatřídění položek, podrobný popis a měrnou jednotku, způsob měření a další technické a cenové podmínky pro možnost stanovení jednotkové ceny. | [8 empty] | Cenovou soustavou uspořádaný soubor informací o stavebních a montážních pracích, materiálech a výrobcích obsahující zatřídění položek, podrobný popis a měrnou jednotku, způsob měření a další technické a cenové podmínky pro možnost stanovení jednotkové ceny.
| Ostatními náklady náklady dodavatele spojené se splněním povinností dodavatele vyplývajících z obchodních či jiných podmínek zadávací dokumentace. Patří do nich zejména náklady na vyhotovení dokumentace skutečného provedení stavby, náklady na geodetické zaměření dokončeného díla, náklady spojené s podmínkami pro publicitu projektu, náklady na dílenskou či výrobní dokumentaci apod. | [8 empty] | Ostatními náklady náklady dodavatele spojené se splněním povinností dodavatele vyplývajících z obchodních či jiných podmínek zadávací dokumentace. Patří do nich zejména náklady na vyhotovení dokumentace skutečného provedení stavby, náklady na geodetické zaměření dokončeného díla, náklady spojené s podmínkami pro publicitu projektu, náklady na dílenskou či výrobní dokumentaci apod.
| Položkovým rozpočtem dokument odpovídající svým obsahem a strukturou soupisu stavebních prací, dodávek a služeb, předaného zadavatelem dodavateli ke zpracování nabídky, v němž dodavatel doplní k jednotlivým položkám stavebních prací, dodávek nebo služeb svoje nabídkové jednotkové ceny a stanoví i celkovou nabídkovou cenu příslušné položky a dále stanoví nabídkové ceny dle struktury soupisu až po celkovou nabídkovou cenu za veškeré stavební práce, dodávky nebo služby, které jsou obsahem soupisu stavebních prací, dodávek a služeb. | [8 empty] | Položkovým rozpočtem dokument odpovídající svým obsahem a strukturou soupisu stavebních prací, dodávek a služeb, předaného zadavatelem dodavateli ke zpracování nabídky, v němž dodavatel doplní k jednotlivým položkám stavebních prací, dodávek nebo služeb svoje nabídkové jednotkové ceny a stanoví i celkovou nabídkovou cenu příslušné položky a dále stanoví nabídkové ceny dle struktury soupisu až po celkovou nabídkovou cenu za veškeré stavební práce, dodávky nebo služby, které jsou obsahem soupisu stavebních prací, dodávek a služeb.
| Vedlejšími náklady náklady na činností zhotovitele, které nejsou zahrnuty v položkách soupisu stavebních prací, dodávek nebo služeb, ale se zhotovením stav-by souvisí a jsou pro realizaci stavby nezbytné. Někdy se definují jako vedlejší rozpočtové náklady a zahrnují zejména náklady na vybudování, provoz a odstranění zařízení staveniště. | [8 empty] | Vedlejšími náklady náklady na činností zhotovitele, které nejsou zahrnuty v položkách soupisu stavebních prací, dodávek nebo služeb, ale se zhotovením stav-by souvisí a jsou pro realizaci stavby nezbytné. Někdy se definují jako vedlejší rozpočtové náklady a zahrnují zejména náklady na vybudování, provoz a odstranění zařízení staveniště.
| Cenová soustava | [8 empty] | Cenová soustava
| Použitá cenová soustava | [8 empty] | Použitá cenová soustava
| Soupisy stavebních prací, dodávek a služeb jsou zpracovány s použitím cenové soustavy zpracované společností RTS, a.s.. Položky z cenové soustavy mají uveden odkaz na cenovou soustavu včetně označení příslušného ceníku. | [8 empty] | Soupisy stavebních prací, dodávek a služeb jsou zpracovány s použitím cenové soustavy zpracované společností RTS, a.s.. Položky z cenové soustavy mají uveden odkaz na cenovou soustavu včetně označení příslušného ceníku.
| Technické podmínky | [8 empty] | Technické podmínky
| Obsah jednotlivých položek, způsob měření a ostatní další podmínky definující obsah a použití jednotlivých položek jsou obsaženy v cenových a technických podmínkách příslušných ceníků (viz zařazení u položky), které jsou volně dostupné na elektronické adrese www.cenovasoustava.cz | [8 empty] | Obsah jednotlivých položek, způsob měření a ostatní další podmínky definující obsah a použití jednotlivých položek jsou obsaženy v cenových a technických podmínkách příslušných ceníků (viz zařazení u položky), které jsou volně dostupné na elektronické adrese www.cenovasoustava.cz
| Individuální položky | [8 empty] | Individuální položky
| Položky soupisu prací, které cenová soustava neobsahuje, jsou označeny popisem „vlastní“. Pro tyto položky jsou cenové a technické podmínky definovány jejich popisem, případně odkazem na konkrétní část příslušné dokumentace. | [8 empty] | Položky soupisu prací, které cenová soustava neobsahuje, jsou označeny popisem „vlastní“. Pro tyto položky jsou cenové a technické podmínky definovány jejich popisem, případně odkazem na konkrétní část příslušné dokumentace.
| Závaznost a změna soupisu | [8 empty] | Závaznost a změna soupisu
| Závaznost soupisu | [8 empty] | Závaznost soupisu
| Poskytnuté soupisy jsou pro zpracování nabídkové ceny závazné. Je vyloučeno jakékoliv vyřazení položek ze soupisu, doplnění položek do soupisu, slučování položek a jakýkoliv zásah do popisu položky, množství měrných jednotek nebo jakkoliv měnit či upravovat jakýkoliv jiný údaj v soupisu. | [8 empty] | Poskytnuté soupisy jsou pro zpracování nabídkové ceny závazné. Je vyloučeno jakékoliv vyřazení položek ze soupisu, doplnění položek do soupisu, slučování položek a jakýkoliv zásah do popisu položky, množství měrných jednotek nebo jakkoliv měnit či upravovat jakýkoliv jiný údaj v soupisu.
| Zvláštní podmínky pro stanovení nabídkové ceny | [8 empty] | Zvláštní podmínky pro stanovení nabídkové ceny
| Přeprava vybouraných hmot, suti a vytěžené zeminy | [8 empty] | Přeprava vybouraných hmot, suti a vytěžené zeminy
| Pokud soupis obsahuje i některé technologické položky vztahující se k uložení vytěžené zeminy nebo vybouraných hmot, vodorovné přesuny zeminy nebo vybouraných hmot pak v takových případech zpracovatel soupisu předpokládá určitou přepravní vzdálenost. Pokud z technologického postupu dodavatele vyplývá jiná přepravní vzdálenost, je povinností dodavatele stanovit takovou jednotkovou cenu, aby celková cena položky odpovídala jeho konkrétním technologickým podmínkám a konkrétní přepravní vzdálenosti, při soupisem vymezeném množství měrných jednotek. | [8 empty] | Pokud soupis obsahuje i některé technologické položky vztahující se k uložení vytěžené zeminy nebo vybouraných hmot, vodorovné přesuny zeminy nebo vybouraných hmot pak v takových případech zpracovatel soupisu předpokládá určitou přepravní vzdálenost. Pokud z technologického postupu dodavatele vyplývá jiná přepravní vzdálenost, je povinností dodavatele stanovit takovou jednotkovou cenu, aby celková cena položky odpovídala jeho konkrétním technologickým podmínkám a konkrétní přepravní vzdálenosti, při soupisem vymezeném množství měrných jednotek.
| Vnitrostaveništní přesun stavebního materiálu | [8 empty] | Vnitrostaveništní přesun stavebního materiálu
| Pokud soupis obsahuje i položky vztahující se ke vnitrostaveništnímu přesunu materiálů (položky označené jako přesun hmot), pak v takových případech je povinností dodavatele stanovit takovou jednotkovou cenu, aby celková cena položky odpovídala jeho konkrétním technologickým podmínkám a konkrétní přepravní vzdálenosti, při soupisem vymezeném množství měrných jednotek. | [8 empty] | Pokud soupis obsahuje i položky vztahující se ke vnitrostaveništnímu přesunu materiálů (položky označené jako přesun hmot), pak v takových případech je povinností dodavatele stanovit takovou jednotkovou cenu, aby celková cena položky odpovídala jeho konkrétním technologickým podmínkám a konkrétní přepravní vzdálenosti, při soupisem vymezeném množství měrných jednotek.
| Vnitrostaveništní přesun hmot prací PSV (pomocná stavební výroba) může být v soupisu stanoven procenticky z hodnoty ceny za provedení příslušných řemeslných prací, dodávek a služeb. V takovém případě není v soupisu uvedeno množství měrných jednotek. Dodavatel ocení celkovou cenu u takové položky přesunu hmot vždy konkrétní částkou v Kč, bez ohledu na to, jakým způsobem k jejímu výpočtu dospěl. | [8 empty] | Vnitrostaveništní přesun hmot prací PSV (pomocná stavební výroba) může být v soupisu stanoven procenticky z hodnoty ceny za provedení příslušných řemeslných prací, dodávek a služeb. V takovém případě není v soupisu uvedeno množství měrných jednotek. Dodavatel ocení celkovou cenu u takové položky přesunu hmot vždy konkrétní částkou v Kč, bez ohledu na to, jakým způsobem k jejímu výpočtu dospěl.
| Příplatky za ztížené podmínky prací | [8 empty] | Příplatky za ztížené podmínky prací
| Pokud soupis položku příplatku za ztížené podmínky obsahuje, je dodavatel povinen ji ocenit bez ohledu na to, že tento příplatek dodavatel standardně neuplatňuje. | [8 empty] | Pokud soupis položku příplatku za ztížené podmínky obsahuje, je dodavatel povinen ji ocenit bez ohledu na to, že tento příplatek dodavatel standardně neuplatňuje.
| Vedlejší a ostatní náklady | [8 empty] | Vedlejší a ostatní náklady
| Tyto náklady jsou popsány v samostatném soupisu stavebních prací, dodávek a služeb s tím, že dodavatel je povinen v rámci těchto nákladů ocenit všechny definované náklady souhrnně pro celou stavbu. | [8 empty] | Tyto náklady jsou popsány v samostatném soupisu stavebních prací, dodávek a služeb s tím, že dodavatel je povinen v rámci těchto nákladů ocenit všechny definované náklady souhrnně pro celou stavbu.
| 2. SPECIFICKÉ PODMÍNKY PRO ZPRACOVÁNÍ NABÍDKOVÉ CENY | [8 empty] | 2. SPECIFICKÉ PODMÍNKY PRO ZPRACOVÁNÍ NABÍDKOVÉ CENY
| Zde doplní zpracovatel soupisu případná specifika týkající se konkrétní zakázky. | [8 empty] | Zde doplní zpracovatel soupisu případná specifika týkající se konkrétní zakázky.
| 3. ELEKTRONICKÁ PODOBA SOUPISU | [8 empty] | 3. ELEKTRONICKÁ PODOBA SOUPISU
| Elektronická podoba soupisu | [8 empty] | Elektronická podoba soupisu
| V souladu se zákonem jsou předložené soupisy zpracovány i v elektronické podobě. Elektronickou podobou soupisu stavebních prací, dodávek a služeb je formát MS EXCEL. | [8 empty] | V souladu se zákonem jsou předložené soupisy zpracovány i v elektronické podobě. Elektronickou podobou soupisu stavebních prací, dodávek a služeb je formát MS EXCEL.
| Popis formátu soupisu odpovídá svou strukturou vzorovému soupisu volně dostupnému na internetové adrese: | [8 empty] | Popis formátu soupisu odpovídá svou strukturou vzorovému soupisu volně dostupnému na internetové adrese:
| www.stavebnionline.cz/soupis | [8 empty] | www.stavebnionline.cz/soupis
| Zpracování elektronické podoby soupisu | [8 empty] | Zpracování elektronické podoby soupisu
| Předaný formát MS EXCEL je nepřístupným (uzamčeným) souborem, do kterého dodavatel doplňuje pouze jednotkové ceny ke všem položkám. Ostatní cenové údaje, jako celková cena položky, mezisoučty za stavební či funkční díly nebo součty celkové ceny stavebního objektu, jakož i cena stavby jsou výsledkem vložených matematických vzorců v příslušných pozicích souboru. | [8 empty] | Předaný formát MS EXCEL je nepřístupným (uzamčeným) souborem, do kterého dodavatel doplňuje pouze jednotkové ceny ke všem položkám. Ostatní cenové údaje, jako celková cena položky, mezisoučty za stavební či funkční díly nebo součty celkové ceny stavebního objektu, jakož i cena stavby jsou výsledkem vložených matematických vzorců v příslušných pozicích souboru.
| Jiný formát soupisu | [8 empty] | Jiný formát soupisu
| Pokud by kterýkoliv dodavatel měl problémy s předaným formátem, lze na požádání poskytnout soupis stavebních prací také ve formátu *.xml, což je standardní formát používaný pro přenosy dat. Dokumentace tohoto formátu je volně přístupná na webových stránkách MMR. | [8 empty] | Pokud by kterýkoliv dodavatel měl problémy s předaným formátem, lze na požádání poskytnout soupis stavebních prací také ve formátu *.xml, což je standardní formát používaný pro přenosy dat. Dokumentace tohoto formátu je volně přístupná na webových stránkách MMR.
| Závěrečné ustanovení | [8 empty] | Závěrečné ustanovení
| Ostatní podmínky vztahující se ke zpracování nabídkové ceny jsou uvedeny v zadávací dokumentaci. | [8 empty] | Ostatní podmínky vztahující se ke zpracování nabídkové ceny jsou uvedeny v zadávací dokumentaci.
#POPO | Popis objektu: 00 - Vedlejší a ostatní náklady
#POPR | Popis rozpočtu: 00 - VRN
#POPO | Popis objektu: D01 - SO-01 Přístavba mateřské školy
#POPR | Popis rozpočtu: D01- 0 - Projekt interiéru MŠ
#POPR | Popis rozpočtu: D01- 1 - Architektonicko stavební řešení
#POPR | Popis rozpočtu: D01- 2 - Stavebně konstrukční řešení
#POPR | Popis rozpočtu: D01- 4 - Technika prostředí staveb - vytápění
#POPR | Popis rozpočtu: D01- 5 - Technika prostředí staveb - zdravotně-technické instalace
#POPR | Popis rozpočtu: D01- 6 - Technika prostředí staveb - vzduchotechnika a chlazení
#POPR | Popis rozpočtu: D01- 7 - Technika prostředí staveb - silnoproudé instalace
#POPR | Popis rozpočtu: D01- 8 - Technika prostředí staveb - slaboproudé instalace
#POPR | Popis rozpočtu: D01- 9 - Technika prostředí staveb - plynoinstalace
#POPR | Popis rozpočtu: D01-10 - Technika prostředí staveb - měření a regulace
#POPO | Popis objektu: D02 - SO-02 Rekonstrukce zahrady mateřské školy
#POPR | Popis rozpočtu: D02-1 - Venkovní prostranství - stavební úpravy
#POPR | Popis rozpočtu: D02-1 - Venkovní prostranství - lanové konstrukce
| Zadávací požadavky - sítě a spojovací materiál nerez AISI 316 ( A4 ), (pokud není výslovně uvedena pozinkovaná ocel, tloušťka lan zaokrouhlená v mm, je stanovena velikost ok nerezových sítí, vypnutí sítí a vizuálně přiměřená deformace ok sítě se ideálním úhlem 60 st, doporučeno max 75 st, min 30 st. , stanoveny celkové rozměry sítí a pergoly. Výběr spojovacích prvků a křivky vypnutí lan dle možností zhotovitele. V ceně jsou kocnovky na všechna volná ukočení lan. Tloušťky lan možno korigovat dle realizačního statického výpočtu, který je součástí díla výrobní dokumentace. Sítě jsou vypínány ze středu, symetricky, nepožaduje se použití flexibiních sítí, různé vzdálenosti rohových bodů sítě od vázacích bodů jsou vyrovávány vazáky upravené délky. Při vypínání je možno nahradit navržené obvodové vypínací lanko (stejné tloutky jako lanka sítě) otimnálním vypnutím obvodového lana, proleteného oky sítě. Podmínka zajištění plynulých přechodů mezi deformacemi a při řádném vypnutí sítě (doporučená hodnota max 1,5 kN). | [8 empty] | Zadávací požadavky - sítě a spojovací materiál nerez AISI 316 ( A4 ), (pokud není výslovně uvedena pozinkovaná ocel, tloušťka lan zaokrouhlená v mm, je stanovena velikost ok nerezových sítí, vypnutí sítí a vizuálně přiměřená deformace ok sítě se ideálním úhlem 60 st, doporučeno max 75 st, min 30 st. , stanoveny celkové rozměry sítí a pergoly. Výběr spojovacích prvků a křivky vypnutí lan dle možností zhotovitele. V ceně jsou kocnovky na všechna volná ukočení lan. Tloušťky lan možno korigovat dle realizačního statického výpočtu, který je součástí díla výrobní dokumentace. Sítě jsou vypínány ze středu, symetricky, nepožaduje se použití flexibiních sítí, různé vzdálenosti rohových bodů sítě od vázacích bodů jsou vyrovávány vazáky upravené délky. Při vypínání je možno nahradit navržené obvodové vypínací lanko (stejné tloutky jako lanka sítě) otimnálním vypnutím obvodového lana, proleteného oky sítě. Podmínka zajištění plynulých přechodů mezi deformacemi a při řádném vypnutí sítě (doporučená hodnota max 1,5 kN).
| Specifické ožadavky na sítě na fasádě - TRELÁŽE - Boční lana sítí by v čelním pohledu měly mít jeden konvexní (vydutý) tvar. Specifické ožadavky na sítě a vázací prvky na PERGOLE . v zahradě MŠ -všechny ostré hrany do výše 1,5 m musí být chráněny proti úrazy dětí ochranným návlekem (např plastovýcm) nebo jinou ochrannou krytkou. (Přístup k vypínacím lanům je omezen mobilářem a zelení - jsou umístěny v nepochozích záhonech, nebo jsou obklopeny sedacím nábytkem - dřevěné špalky, nebo velkými kameny. | [8 empty] | Specifické ožadavky na sítě na fasádě - TRELÁŽE - Boční lana sítí by v čelním pohledu měly mít jeden konvexní (vydutý) tvar. Specifické ožadavky na sítě a vázací prvky na PERGOLE . v zahradě MŠ -všechny ostré hrany do výše 1,5 m musí být chráněny proti úrazy dětí ochranným návlekem (např plastovýcm) nebo jinou ochrannou krytkou. (Přístup k vypínacím lanům je omezen mobilářem a zelení - jsou umístěny v nepochozích záhonech, nebo jsou obklopeny sedacím nábytkem - dřevěné špalky, nebo velkými kameny.
| ROZMĚRY SÍTÍ PERGOLY I TRELÁŽÍ (A JEJICH VYPNUTÍ A DEFOMRACE) PŘED JEJICH VÝROBOU NUTNO OVĚŘIT DLE SKUTEČNÝCH ROZMĚRŮ REALIZOVANÉ STAVBY A KOVOVÝCH KONSTRUKCÍ - S POMOCÍ ZKUŠEBNÍHO VZORKU!! | [8 empty] | ROZMĚRY SÍTÍ PERGOLY I TRELÁŽÍ (A JEJICH VYPNUTÍ A DEFOMRACE) PŘED JEJICH VÝROBOU NUTNO OVĚŘIT DLE SKUTEČNÝCH ROZMĚRŮ REALIZOVANÉ STAVBY A KOVOVÝCH KONSTRUKCÍ - S POMOCÍ ZKUŠEBNÍHO VZORKU!!
#POPR | Popis rozpočtu: D02-2a - Venkovní prostranství - herní prvky a zahradní mobiliář - Přípravné práce
#POPR | Popis rozpočtu: D02-2b - Venkovní prostranství - herní prvky a zahradní mobiliář - Nové herní prvky a mobiliář
#POPR | Popis rozpočtu: D02-3a - Venkovní prostranství - sadové úpravy
#POPR | Popis rozpočtu: D02-3b - Venkovní prostranství - zpevněné plochy
#POPR | Popis rozpočtu: D02-3c - Venkovní prostranství - terénní modelace
#POPR | Popis rozpočtu: D02-4 - Venkovní prostranství - závlahy
#POPO | Popis objektu: D03 - SO-03 Vodovodní přípojka (rekonstrukce)
#POPR | Popis rozpočtu: D03 - Vodovodní přípojka (rekonstrukce)
Rekapitulace dílů
| Číslo | Název |  |  | Typ dílu |  |  | Celkem | %
| _ 1 | Budky pro ptáky |  |  | HSV |  |  | 0
| _ 1 | Příprava kabelových tras, montáž + dodávka - v novostavbě |  |  | HSV |  |  | 0
| _ 2 | Hmatový chodník |  |  | HSV |  |  | 0
| _ 2 | Příprava kabelových tras, montáž + dodávka - ve stávající budově |  |  | HSV |  |  | 0
| _ 3 | Hmyzí hotel |  |  | HSV |  |  | 0
| _ 3 | Zemní práce při montážích, montáž + dodávka |  |  | HSV |  |  | 0
| _ 4 | Houpačka Hnízdo |  |  | HSV |  |  | 0
| _ 4 | Rozvod univ.kabelové sítě - montáž |  |  | HSV |  |  | 0
| _ 5 | Hry s vodou |  |  | HSV |  |  | 0
| _ 5 | Rozvod univ.kabelové sítě - dodávka |  |  | HSV |  |  | 0
| _ 6 | Interaktivní tabule - kovová konstrukce - 2 ks |  |  | HSV |  |  | 0
| _ 6 | Rozvod hlasových služeb - montáž |  |  | HSV |  |  | 0
| _ 7 | Krmítko |  |  | HSV |  |  | 0
| _ 7 | Rozvod hlasových služeb - dodávka |  |  | HSV |  |  | 0
| _ 8 | Lavička kolem stromu |  |  | HSV |  |  | 0
| _ 8 | Rozvod datové sítě - montáž |  |  | HSV |  |  | 0
| _ 9 | Lavičky mobilní - tropické dřevo, lakovaná ocel 6 ks |  |  | HSV |  |  | 0
| _ 9 | Rozvod datové sítě - dodávka |  |  | HSV |  |  | 0
| _1 | C.1: Příprava území |  |  | HSV |  |  | 0
| _1 | Demontáž a bourání stávajících herních prvků a vybourání betonových patek |  |  | HSV |  |  | 0
| _1 | Mlatový povrch |  |  | HSV |  |  | 0
| _1 | Nosná konstrukce pergoly |  |  | HSV |  |  | 0
| _1 | Řídící systém |  |  | HSV |  |  | 0
| _1 | ŠATNY - m.č. 1.02 a 2.02 |  |  | HSV |  |  | 0
| _1 | Terénní modelace |  |  | HSV |  |  | 0
| _1 | Zařízení 1 |  |  | HSV |  |  | 0
| _1 | ZAVLAŽOVACÍ PRVKY |  |  | HSV |  |  | 0
| _10 | Mlžítko - Kytka – nerez, plast |  |  | HSV |  |  | 0
| _10 | Rozvod uzavř.televizního okruhu - montáž |  |  | HSV |  |  | 0
| _11 | Ohniště s krytem (šamotová cihla, dřevo) |  |  | HSV |  |  | 0
| _11 | Rozvod uzavř.televizního okruhu - dodávka |  |  | HSV |  |  | 0
| _12 | Opičí dráha – kladinky různých směrů, prověšená lana |  |  | HSV |  |  | 0
| _12 | Rozvod televizního signálu - montáž |  |  | HSV |  |  | 0
| _13 | Pískoviště 3 x 3 m |  |  | HSV |  |  | 0
| _13 | Rozvod televizního signálu - dodávka |  |  | HSV |  |  | 0
| _14 | Rozvod el.zabezpečovací signalizace - montáž |  |  | HSV |  |  | 0
| _14 | Sedáky na celý obvod pískoviště |  |  | HSV |  |  | 0
| _15 | Plachta na zakrytí pískoviště |  |  | HSV |  |  | 0
| _15 | Rozvod el.zabezpečovací signalizace - dodávka |  |  | HSV |  |  | 0
| _16 | Dřevěná stříška nad pískoviště (bez veg. Střechy) 2 kusy |  |  | HSV |  |  | 0
| _16 | Rozvod přístupového systému - montáž |  |  | HSV |  |  | 0
| _17 | Rozvod přístupového systému - dodávka |  |  | HSV |  |  | 0
| _17 | Vegetační střecha na konstukci krytu nad pískovištěm 2 kusy |  |  | HSV |  |  | 0
| _18 | Přitahovadlo – dřevo, plast |  |  | HSV |  |  | 0
| _18 | Rozvod kabeláže pro AV techniku - montáž |  |  | HSV |  |  | 0
| _19 | Plastové stolečky 2 k |  |  | HSV |  |  | 0
| _19 | Rozvod kabeláže pro AV techniku - dodávka |  |  | HSV |  |  | 0
| _2 | C.2. 1. Výsadba vzrostlých ovocných a okrasných stromů |  |  | HSV |  |  | 0
| _2 | Nerezová síť pergoly |  |  | HSV |  |  | 0
| _2 | Polní instrumentace |  |  | HSV |  |  | 0
| _2 | Pryžový povrch |  |  | HSV |  |  | 0
| _2 | Přesun herních prvků vč. montáže |  |  | HSV |  |  | 0
| _2 | PŘÍRAVNA - m.č. 1.05 a 2.04 |  |  | HSV |  |  | 0
| _2 | TRUBNÍ ROZVODY |  |  | HSV |  |  | 0
| _2 | Zařízení 1a |  |  | HSV |  |  | 0
| _20 | AV technika - montáž |  |  | HSV |  |  | 0
| _20 | Pryžové kostky na sezení 5 ks (30*30*30 cm) |  |  | HSV |  |  | 0
| _21 | AV technika - dodávka |  |  | HSV |  |  | 0
| _21 | Svahová skluzavka s podestou a stříškou – dřevo, plast |  |  | HSV |  |  | 0
| _22 | Svahová skluzavka velká - plast |  |  | HSV |  |  | 0
| _23 | Šeptanda – nerez |  |  | HSV |  |  | 0
| _24 | Šikmý výstup – dřevo |  |  | HSV |  |  | 0
| _25 | Špalky na sezení a chození - dřevo |  |  | HSV |  |  | 0
| _26 | Tunel – korugovaná trubka DN 1000 mm d 6,1 m vč. opěrné palisády a zábradlí |  |  | HSV |  |  | 0
| _27 | Tunel – korugovaná trubka DN 800 mm d 2,8 m |  |  | HSV |  |  | 0
| _28 | Vyvýšené záhony dřevěné 1 x 1 x 0,5 m - 4 ks |  |  | HSV |  |  | 0
| _29 | Xylofon - dřevěná konstrukce |  |  | HSV |  |  | 0
| _3 | C.2.2. Výsadba keřů, ovocných keřů a popínavých rostlin |  |  | HSV |  |  | 0
| _3 | HERNY - m.č. 1.06 a 2.05 |  |  | HSV |  |  | 0
| _3 | Rozváděče |  |  | HSV |  |  | 0
| _3 | Štěrkované plochy |  |  | HSV |  |  | 0
| _3 | TVAROVKY A ARMATURY |  |  | HSV |  |  | 0
| _3 | Vodící lankový set pro popínavé rostliny jednostranný |  |  | HSV |  |  | 0
| _3 | Zařízení 2 |  |  | HSV |  |  | 0
| _30 | Trampolína prům. 1,75 m |  |  | HSV |  |  | 0
| _31 | Okrasné kameny |  |  | HSV |  |  | 0
| _4 | C.2.3. Výsadba trvalek a cibulovin |  |  | HSV |  |  | 0
| _4 | ELEKTROMATERIÁL |  |  | HSV |  |  | 0
| _4 | Montážní materiál |  |  | HSV |  |  | 0
| _4 | SKLAD LŮŽKOVIN - m.č. 1.07 a 2.06 |  |  | HSV |  |  | 0
| _4 | vodící lankové sety pro popínavé rostliny - příčné, oboustranné |  |  | HSV |  |  | 0
| _4 | Zařízení 3 |  |  | HSV |  |  | 0
| _5 | C.3. Založení trávníků |  |  | HSV |  |  | 0
| _5 | ČERPACÍ TECHNOLOGIE |  |  | HSV |  |  | 0
| _5 | Elektromontážní práce |  |  | HSV |  |  | 0
| _5 | UMÝVÁRNY - m.č. 1.08 a 2.07 |  |  | HSV |  |  | 0
| _5 | vodící lankové sety pro popínavé rostliny - podélné, jednostranné |  |  | HSV |  |  | 0
| _5 | Zařízení 4 |  |  | HSV |  |  | 0
| _6 | C.4. Staveništní přesun hmot |  |  | HSV |  |  | 0
| _6 | FASÁDNÍ NEREZOVÉ SÍTĚ - TRELÁŽE na budově MŠ |  |  | HSV |  |  | 0
| _6 | KANCELÁŘE UČITELEK - m.č. 1.08 a 2.07 |  |  | HSV |  |  | 0
| _6 | Služby |  |  | HSV |  |  | 0
| _6 | Zařízení 5 |  |  | HSV |  |  | 0
| _6 | ZEMNÍ A MONTÁŽNÍ PRÁCE |  |  | HSV |  |  | 0
| _7 | Služby |  |  | HSV |  |  | 0
| _7 | Úklidová komora - m.č. 1.03 a 2.12 (obě komory mají identické pevné nábytkové vybavení) |  |  | HSV |  |  | 0
| _7 | Zařízení 6 |  |  | HSV |  |  | 0
| _8 | Doprava, montáž, kompletace |  |  | HSV |  |  | 0
| 1 | Zemní práce |  |  | HSV |  |  | 0
| 2 | Základy a zvláštní zakládání |  |  | HSV |  |  | 0
| 3 | Svislé a kompletní konstrukce |  |  | HSV |  |  | 0
| 4 | Vodorovné konstrukce |  |  | HSV |  |  | 0
| 5 | Komunikace |  |  | HSV |  |  | 0
| 5 | Komunikace pozemní |  |  | HSV |  |  | 0
| 61 | Úpravy povrchů vnitřní |  |  | HSV |  |  | 0
| 62 | Úpravy povrchů vnější |  |  | HSV |  |  | 0
| 63 | Podlahy a podlahové konstrukce |  |  | HSV |  |  | 0
| 64 | Výplně otvorů |  |  | HSV |  |  | 0
| 8 | Trubní vedení |  |  | HSV |  |  | 0
| 9 | Ostatní konstrukce, bourání |  |  | HSV |  |  | 0
| 91 | Doplňující práce na komunikaci |  |  | HSV |  |  | 0
| 94 | Lešení a stavební výtahy |  |  | HSV |  |  | 0
| 95 | Dokončovací konstrukce na pozemních stavbách |  |  | HSV |  |  | 0
| 96 | Bourání konstrukcí |  |  | HSV |  |  | 0
| 99 | Staveništní přesun hmot |  |  | HSV |  |  | 0
| 997 | Přesun sutě |  |  | HSV |  |  | 0
| 998 | Přesun hmot |  |  | HSV |  |  | 0
| 711 | Izolace proti vodě |  |  | PSV |  |  | 0
| 712 | Povlakové krytiny |  |  | PSV |  |  | 0
| 713 | Izolace tepelné |  |  | PSV |  |  | 0
| 714 | Izolace akustické a protiotřesové |  |  | PSV |  |  | 0
| 721 | Vnitřní kanalizace |  |  | PSV |  |  | 0
| 721 | Zdravotechnika - vnitřní kanalizace |  |  | PSV |  |  | 0
| 722 | Zdravotechnika - vnitřní vodovod |  |  | PSV |  |  | 0
| 723 | Zdravotechnika - vnitřní plynovod |  |  | PSV |  |  | 0
| 724 | Zdravotechnika - strojní vybavení |  |  | PSV |  |  | 0
| 725 | Zařizovací předměty |  |  | PSV |  |  | 0
| 725 | Zdravotechnika - zařizovací předměty |  |  | PSV |  |  | 0
| 726 | Zdravotechnika - předstěnové instalace |  |  | PSV |  |  | 0
| 727 | Zdravotechnika - požární ochrana |  |  | PSV |  |  | 0
| 731 | Ústřední vytápění - kotelny |  |  | PSV |  |  | 0
| 732 | Ústřední vytápění - strojovny |  |  | PSV |  |  | 0
| 733 | Ústřední vytápění - rozvodné potrubí |  |  | PSV |  |  | 0
| 734 | Ústřední vytápění - armatury |  |  | PSV |  |  | 0
| 735 | Ústřední vytápění - otopná tělesa |  |  | PSV |  |  | 0
| 736 | Podlahové vytápění |  |  | PSV |  |  | 0
| 761 | Konstrukce sklobetonové |  |  | PSV |  |  | 0
| 762 | Konstrukce tesařské |  |  | PSV |  |  | 0
| 763 | Dřevostavby |  |  | PSV |  |  | 0
| 764 | Konstrukce klempířské |  |  | PSV |  |  | 0
| 765 | Krytiny tvrdé |  |  | PSV |  |  | 0
| 766 | Konstrukce truhlářské |  |  | PSV |  |  | 0
| 767 | Konstrukce zámečnické |  |  | PSV |  |  | 0
| 769.1 | Otvorové prvky hliníkové |  |  | PSV |  |  | 0
| 769.2 | Plastové výrobky |  |  | PSV |  |  | 0
| 771 | Podlahy z dlaždic a obklady |  |  | PSV |  |  | 0
| 776 | Podlahy povlakové |  |  | PSV |  |  | 0
| 776P | Plastové výrobky |  |  | PSV |  |  | 0
| 777 | Podlahy ze syntetických hmot |  |  | PSV |  |  | 0
| 781 | Obklady keramické |  |  | PSV |  |  | 0
| 783 | Dokončovací práce - nátěry |  |  | PSV |  |  | 0
| 783 | Nátěry |  |  | PSV |  |  | 0
| 784 | Malby |  |  | PSV |  |  | 0
| 785 | Tapety |  |  | PSV |  |  | 0
| 787 | Zasklívání |  |  | PSV |  |  | 0
| 797 | Žaluzie, rolety |  |  | PSV |  |  | 0
| 799 | Ostatní |  |  | PSV |  |  | 0
| E.01 | KABELY A VODIČE |  |  | PSV |  |  | 0
| E.02 | SVÍTIDLA VČETNĚ ZDROJŮ A ZAVĚŠENÍ |  |  | PSV |  |  | 0
| E.03 | PŘÍSTROJE |  |  | PSV |  |  | 0
| E.04 | ÚLOŽNÝ MATERIÁL |  |  | PSV |  |  | 0
| E.05 | REVIZE A HZS |  |  | PSV |  |  | 0
| E.06 | Uzemnění a bleskosvod |  |  | PSV |  |  | 0
| E.07.01 | ROZVÁDĚČ RS2.1 |  |  | PSV |  |  | 0
| E.07.02 | ROZVÁDĚČ RS2.2 |  |  | PSV |  |  | 0
| E.07.04 | Rozváděč RFVE-DC |  |  | PSV |  |  | 0
| E.08 | Fotovoltaika |  |  | PSV |  |  | 0
| E07.03 | Rozváděč RFVE-AC |  |  | PSV |  |  | 0
| M33 | Montáže dopravních zařízení a vah-výtahy |  |  | MON |  |  | 0
| M400 | Střešní záchytný systém |  |  | MON |  |  | 0
| M46 | Zemní práce při montážích |  |  | MON |  |  | 0
| M99 | Ostatní práce "M" |  |  | MON |  |  | 0
| MAR 736 | Měření a regulace |  |  | MON |  |  | 0
| D96 | Přesuny suti a vybouraných hmot |  |  | PSU |  |  | 0
| VN | Vedlejší náklady |  |  | VN |  |  | 0
| ON | Ostatní náklady |  |  | ON |  |  | 0
| ON1 | Ostatní náklady - vzduchotechnika a chlazení |  |  | ON |  |  | 0
| ON2 | Ostatní náklady - plynoinstalace |  |  | ON |  |  | 0
| ON3 | Ostatní náklady - vodovodní přípojka |  |  | ON |  |  | 0
| ON4 | Ostatní náklady - lanové konstrukce |  |  | ON |  |  | 0
| ON5 | Ostatní náklady - interiér |  |  | ON |  |  | 0
| Cena celkem | [6 empty] | 0 | 0
Note on D11: Název
Note on D12: Ulice
Note on D13: PSČ
Note on E13: Místo
Note on I11: IČO
Note on I12: DIČ

## VzorPolozky (hidden)
Položkový rozpočet
S:
O:
R:

## 00 00 Naklady
Soupis vedlejších a ostatních nákladů | [27 empty] | #TypZaznamu#
S: | MOR.PÍSEK2401 | PŘÍSTAVBA MATEŘSKÉ ŠKOLY V MORAVSKÉM PÍSKU | [25 empty] | STA
O: | 00 | Vedlejší a ostatní náklady | [22 empty] | NAK |  |  | OBJ
R: | 00 | VRN | [25 empty] | ROZ
P.č. | Číslo položky | Název položky | MJ | Množství | Cena / MJ | Celkem | Dodávka | Dodávka celk. | Montáž | Montáž celk. | DPH | Cena s DPH | Hmotnost / MJ | Hmotnost celk.(t) | Dem. hmotnost / MJ | Dem. hmotnost celk.(t) | Ceník | Cen. soustava / platnost | Cenová úroveň | Nhod / MJ | Nhod celk. | Dodavatel | Typ položky | Stav položky
Díl: | VN | Vedlejší náklady |  |  |  | 0 |  | 0 |  | 0 |  | 0 |  | 0 |  | 0 |  |  |  |  | 0 | [6 empty] | DIL
1 | 005111020R | Vytyčení stavby | Soubor | 1 |  | 0 |  | 0 |  | 0 | 21 | 0 | 0 | 0 | 0 | 0 |  | RTS 24/ I | Indiv | 0 | 0 |  | VRN | Běžná |  |  |  | POL99_8
SPU
2 | 005111021R | Vytyčení inženýrských sítí | Soubor | 1 |  | 0 |  | 0 |  | 0 | 21 | 0 | 0 | 0 | 0 | 0 |  | RTS 24/ I | Indiv | 0 | 0 |  | VRN | Běžná |  |  |  | POL99_8
SPU
3 | 005121010R | Vybudování zařízení staveniště | Soubor | 1 |  | 0 |  | 0 |  | 0 | 21 | 0 | 0 | 0 | 0 | 0 |  | RTS 24/ I | Indiv | 0 | 0 |  | VRN | Běžná |  |  |  | POL99_2
SPU
4 | 005121020R | Provoz zařízení staveniště | Soubor | 1 |  | 0 |  | 0 |  | 0 | 21 | 0 | 0 | 0 | 0 | 0 |  | RTS 24/ I | Indiv | 0 | 0 |  | VRN | Běžná |  |  |  | POL99_2
SPU
5 | 005121030R | Odstranění zařízení staveniště | Soubor | 1 |  | 0 |  | 0 |  | 0 | 21 | 0 | 0 | 0 | 0 | 0 |  | RTS 24/ I | Indiv | 0 | 0 |  | VRN | Běžná |  |  |  | POL99_2
SPU
Díl: | ON | Ostatní náklady |  |  |  | 0 |  | 0 |  | 0 |  | 0 |  | 0 |  | 0 |  |  |  |  | 0 | [6 empty] | DIL
6 | 004111020RX | Vypracování projektové dokumentace dodavatelské (statika) | Soubor | 1 |  | 0 |  | 0 |  | 0 | 21 | 0 | 0 | 0 | 0 | 0 |  | Vlastní | Indiv | 0 | 0 |  | VRN | Běžná |  |  |  | POL99_8
SPU
Díl: | ON1 | Ostatní náklady - vzduchotechnika a chlazení |  |  |  | 0 |  | 0 |  | 0 |  | 0 |  | 0 |  | 0 |  |  |  |  | 0 | [6 empty] | DIL
7 | N.06 | Proškolení obsluhy | ks | 1 |  | 0 |  | 0 |  | 0 | 21 | 0 | 0 | 0 | 0 | 0 |  | Vlastní | Indiv | 0 | 0 |  | Specifikace | Běžná |  |  |  | POL3_0
SPU
8 | N.08 | Komplexní zkoušky + zaregulování | ks | 1 |  | 0 |  | 0 |  | 0 | 21 | 0 | 0 | 0 | 0 | 0 |  | Vlastní | Indiv | 0 | 0 |  | Specifikace | Běžná |  |  |  | POL3_0
SPU
9 | N.09 | Kompletační činnosti | ks | 1 |  | 0 |  | 0 |  | 0 | 21 | 0 | 0 | 0 | 0 | 0 |  | Vlastní | Indiv | 0 | 0 |  | Specifikace | Běžná |  |  |  | POL3_0
SPU
10 | N.10 | Generální zařízení staveniště | ks | 1 |  | 0 |  | 0 |  | 0 | 21 | 0 | 0 | 0 | 0 | 0 |  | Vlastní | Indiv | 0 | 0 |  | Specifikace | Běžná |  |  |  | POL3_0
SPU
11 | N.11 | Provozní vlivy | ks | 1 |  | 0 |  | 0 |  | 0 | 21 | 0 | 0 | 0 | 0 | 0 |  | Vlastní | Indiv | 0 | 0 |  | Specifikace | Běžná |  |  |  | POL3_
SPU
12 | N.12 | Dodavatelská dokumentace | ks | 1 |  | 0 |  | 0 |  | 0 | 21 | 0 | 0 | 0 | 0 | 0 |  | Vlastní | Indiv | 0 | 0 |  | Specifikace | Běžná |  |  |  | POL3_0
SPU
13 | N.13 | Autorský dozor | ks | 1 |  | 0 |  | 0 |  | 0 | 21 | 0 | 0 | 0 | 0 | 0 |  | Vlastní | Indiv | 0 | 0 |  | Specifikace | Běžná |  |  |  | POL3_
SPU
14 | N.14 | Předávací dokumentace (návody, fotodokumentace, ...) | ks | 1 |  | 0 |  | 0 |  | 0 | 21 | 0 | 0 | 0 | 0 | 0 |  | Vlastní | Indiv | 0 | 0 |  | Specifikace | Běžná |  |  |  | POL3_0
SPU
15 | N.15 | Projekt skutečného provedení stavby | ks | 1 |  | 0 |  | 0 |  | 0 | 21 | 0 | 0 | 0 | 0 | 0 |  | Vlastní | Indiv | 0 | 0 |  | Specifikace | Běžná |  |  |  | POL3_0
SPU
16 | N.16 | Ostatní dokumenty nutné k uvedení díla do provozu | ks | 1 |  | 0 |  | 0 |  | 0 | 21 | 0 | 0 | 0 | 0 | 0 |  | Vlastní | Indiv | 0 | 0 |  | Specifikace | Běžná |  |  |  | POL3_0
|  | (dle specifikace zadavatele stavby) | [25 empty] | POP
SPU
Díl: | ON2 | Ostatní náklady - plynoinstalace |  |  |  | 0 |  | 0 |  | 0 |  | 0 |  | 0 |  | 0 |  |  |  |  | 0 | [6 empty] | DIL
17 | 013254000 | Dokumentace skutečného provedení stavby | soub | 1 |  | 0 |  | 0 |  | 0 | 21 | 0 | 0 | 0 | 0 | 0 |  | Vlastní | Indiv | 0 | 0 |  | Práce | Běžná |  |  |  | POL1_1
SPU
18 | 043114000 | Zkoušky tlakové | soub | 1 |  | 0 |  | 0 |  | 0 | 21 | 0 | 0 | 0 | 0 | 0 |  | Vlastní | Indiv | 0 | 0 |  | Práce | Běžná |  |  |  | POL1_1
SPU
19 | 044002000 | Vypracování revizní knihy plynovodu | soub | 1 |  | 0 |  | 0 |  | 0 | 21 | 0 | 0 | 0 | 0 | 0 |  | Vlastní | Indiv | 0 | 0 |  | Práce | Běžná |  |  |  | POL1_1
SPU
Díl: | ON3 | Ostatní náklady - vodovodní přípojka |  |  |  | 0 |  | 0 |  | 0 |  | 0 |  | 0 |  | 0 |  |  |  |  | 0 | [6 empty] | DIL
20 | 012103000 | Geodetické práce před výstavbou - vytýčení stávajících sítí | soub | 1 |  | 0 |  | 0 |  | 0 | 21 | 0 | 0 | 0 | 0 | 0 |  | Vlastní | Indiv | 0 | 0 |  | Práce | Běžná |  |  |  | POL1_1
SPU
21 | 012303000 | Geodetické práce po výstavbě | soub | 1 |  | 0 |  | 0 |  | 0 | 21 | 0 | 0 | 0 | 0 | 0 |  | Vlastní | Indiv | 0 | 0 |  | Práce | Běžná |  |  |  | POL1_1
SPU
22 | 013254000 | Dokumentace skutečného provedení stavby | soub | 1 |  | 0 |  | 0 |  | 0 | 21 | 0 | 0 | 0 | 0 | 0 |  | Vlastní | Indiv | 0 | 0 |  | Práce | Běžná |  |  |  | POL1_1
SPU
23 | 043002000 | Zkoušky a ostatní měření - odebrání vzorků, chemický a mikrobilogický rozbor | soub | 1 |  | 0 |  | 0 |  | 0 | 21 | 0 | 0 | 0 | 0 | 0 |  | Vlastní | Indiv | 0 | 0 |  | Práce | Běžná |  |  |  | POL1_1
SPU
Díl: | ON4 | Ostatní náklady - lanové konstrukce |  |  |  | 0 |  | 0 |  | 0 |  | 0 |  | 0 |  | 0 |  |  |  |  | 0 | [6 empty] | DIL
24 | R_3783435 | Výrobní dokumentace, vč specifikace výrobní dokumentace spojovacích prvků pro vypočtené zatížení | Soubor | 1 |  | 0 |  | 0 |  | 0 | 21 | 0 | 0 | 0 | 0 | 0 |  | Vlastní | Indiv | 0 | 0 |  | Práce | Běžná |  |  |  | POL1_
|  | Cena zahrnuje dodání a montáž zkušebního vzorku sítě (1 pole) na pergole a fasádě pro vizuální kontrolu deformací a vypnutí sítě. : | [25 empty] | VV | 0
|  | 1 |  | 1 | [23 empty] | VV | 0
SPU
Díl: | ON5 | Ostatní náklady - interiér |  |  |  | 0 |  | 0 |  | 0 |  | 0 |  | 0 |  | 0 |  |  |  |  | 0 | [6 empty] | DIL
25 | R_3792731 | Výrobní dokumentace zabudovaného nábytku- včetně řešení materiálů a povrchů | Soubor | 1 |  | 0 |  | 0 |  | 0 | 21 | 0 | 0 | 0 | 0 | 0 |  | Vlastní | Indiv | 0 | 0 |  | Práce | Běžná |  |  |  | POL1_
SPU
[26 empty] | 12 | 21 | DPH
| Celkem |  |  |  |  | 0 | [19 empty] | 0 | 0 | SUM
END
Note on S6: Jedná se o informaci, zda se jedná o položku, která je do rozpočtu zadána z cenové soustavy RTS, nebo vlastní.
Note on T6: Jedná se o název CÚ, která je zadána u položky rozpočtu

## D01 D01- 0 Pol
Položkový soupis prací a dodávek | [27 empty] | #TypZaznamu#
S: | MOR.PÍSEK2401 | PŘÍSTAVBA MATEŘSKÉ ŠKOLY V MORAVSKÉM PÍSKU | [25 empty] | STA
O: | D01 | SO-01 Přístavba mateřské školy | [22 empty] | STA |  |  | OBJ
R: | D01- 0 | Projekt interiéru MŠ | [25 empty] | ROZ
P.č. | Číslo položky | Název položky | MJ | Množství | Cena / MJ | Celkem | Dodávka | Dodávka celk. | Montáž | Montáž celk. | DPH | Cena s DPH | Hmotnost / MJ | Hmotnost celk.(t) | Dem. hmotnost / MJ | Dem. hmotnost celk.(t) | Ceník | Cen. soustava / platnost | Cenová úroveň | Nhod / MJ | Nhod celk. | Dodavatel | Typ položky | Stav položky
Díl: | _1 | ŠATNY - m.č. 1.02 a 2.02 |  |  |  | 0 |  | 0 |  | 0 |  | 0 |  | 0 |  | 0 |  |  |  |  | 0 | [6 empty] | DIL
|  | (obě místnosti mají obdobné nábytkové vybavení) - specifikace kusů pro obě šatny - viz. výkres interiéru D00-0.2.01 | [25 empty] | POP |  | (obě místnosti mají obdobné nábytkové vybavení) - specifikace kusů pro obě šatny - viz. výkres interiéru D00-0.2.01
1 | Pol__0001 | A/1.02 a 2.02/- sestava 4 skříněk šatních s poličkou materiál šatny - folie HPL | kus | 6 |  | 0 |  | 0 |  | 0 | 21 | 0 | 0 | 0 | 0 | 0 |  | Vlastní | Indiv | 0 | 0 |  | Práce | Běžná |  |  |  | POL1_1
|  | o rozm.. 1150x400x1300mm -horní skřínky 4x 287x 400x 1000mm- zavěšeny na zdi ve výšce 350mm nad zemí - sestava 4 ks,na každém dvířka skříněk plastová kapsa 80x80mm pro grafickou značku, : | [25 empty] | VV | 0
|  | klavírový závěs a svislé madlo. Pod skříňkou vysouvací sedák na kluzácích do otvoru 1130x400x350 mm (šxhxv), sedák s kovovým roštem na obuv, zeď za sedákem chráněna laminovanou dřevotřískou. : | [25 empty] | VV | 0
|  | 6 |  | 6 | [23 empty] | VV | 0
SPU
2 | Pol__0002 | B/1.02 a 2.02/- sestava 3 skříněk šatních s poličkou | kus | 8 |  | 0 |  | 0 |  | 0 | 21 | 0 | 0 | 0 | 0 | 0 |  | Vlastní | Indiv | 0 | 0 |  | Práce | Běžná |  |  |  | POL1_1
|  | 890x400x1300mm (šxhxv) -horní skřínky 3x 287x 400x 1000mm- zavěšeny na zdi ve výšce 350mm nad zemí - sestava 3 ks, na každém dvířku skříněk plastová kapsa 80x80mm pro grafickou značku, a svislé madlo. : | [25 empty] | VV | 0
|  | Pod skříňkou vysouvací sedák na kluzácících do otvoru 860x400x350 mm (šxhxv), sedák s kovovým roštem na obuv. : | [25 empty] | VV | 0
|  | 8 |  | 8 | [23 empty] | VV | 0
SPU
3 | Pol__0003 | C/1.02 a 2.02/- deska s 12 ks dvojháčků | kus | 2 |  | 0 |  | 0 |  | 0 | 21 | 0 | 0 | 0 | 0 | 0 |  | Vlastní | Indiv | 0 | 0 |  | Práce | Běžná |  |  |  | POL1_1
|  | vzdál 210mmn na podkladní desce - (2,63x 1,3) + (1,5x 1,3) + (1,5x 1,3) = 7,28m2, : | [25 empty] | VV | 0
|  | velikosti nutno přeměřit na místě, různé rozměry místností a situování dveří : | [25 empty] | VV | 0
|  | 2 |  | 2 | [23 empty] | VV | 0
SPU
4 | Pol__0004 | D/1.02 a 2.02/- sestava 2 ks sedáky se 1 ks stolečkem na konzolách ze zdi | kus | 2 |  | 0 |  | 0 |  | 0 | 21 | 0 | 0 | 0 | 0 | 0 |  | Vlastní | Indiv | 0 | 0 |  | Práce | Běžná |  |  |  | POL1_1
|  | dva sedáky na zdi (včetně kotvení, možno přiznat konzoly ze spod) a stoleček, lamino HPL + hrana ABS nebo laťovka s nástřikem polyuretanovým lakem v odstínu folie : | [25 empty] | VV | 0
|  | 2 |  | 2 | [23 empty] | VV | 0
SPU
Díl: | _2 | PŘÍRAVNA - m.č. 1.05 a 2.04 |  |  |  | 0 |  | 0 |  | 0 |  | 0 |  | 0 |  | 0 |  |  |  |  | 0 | [6 empty] | DIL
|  | (obě místnosti mají identické nábytkové vybavení, pokud nejsou individuálně upravené kusy specifikovány jednotlivě) - specifikace kusů pro obě přípravny- kuchyňská linka viz. výkres interiéru D00-0.2.02 | [25 empty] | POP |  | (obě místnosti mají identické nábytkové vybavení, pokud nejsou individuálně upravené kusy specifikovány jednotlivě) - specifikace kusů pro obě přípravny- kuchyňská linka viz. výkres interiéru D00-0.2.02
5 | Pol__0005 | A/1.05, 2.04 / - DOLNÍ SKŘÍŇKA, (čistící prostředky) | kus | 2 |  | 0 |  | 0 |  | 0 | 21 | 0 | 0 | 0 | 0 | 0 |  | Vlastní | Indiv | 0 | 0 |  | Práce | Běžná |  |  |  | POL1_1
|  | se svislým plnovýsuvem šířky cca 260mm x - s dvěma drátěnými nerezovými koši viz. popis: SPECIFIKACE VÝROBKŮ A MATERIÁLŮ INTERIÉRU BUDOVY, : | [25 empty] | VV | 0
|  | položka A27b1–zabudovaným umývátkem na ruce (keramickým nebo nerezovým o rozměrech 250x450x180mm položka A27b5– do pracovní desky I a stojánkovou pákovou směšovací baterií (baterie - montáž a dodávka profese zdravotechnika) : | [25 empty] | VV | 0
|  | 2 |  | 2 | [23 empty] | VV | 0
SPU
6 | Pol__0006 | B/1.05, 2.04/– DOLNÍ SKŘÍŃKA S VÝSUVY | kus | 2 |  | 0 |  | 0 |  | 0 | 21 | 0 | 0 | 0 | 0 | 0 |  | Vlastní | Indiv | 0 | 0 |  | Práce | Běžná |  |  |  | POL1_1
|  | (nádobí, příbory, kuch. potřeby- viz Mobiliář F1 položka Mo3A, Mo 3B. Mo4) - s 3 plnovýsuvy šířky cca 1000 mm se zvýšenou únosnosti cca 150 kg / výsuv položka A27a5 : | [25 empty] | VV | 0
|  | 2 |  | 2 | [23 empty] | VV | 0
SPU
7 | Pol__0007 | C/1.05, 2.04/– DOLNÍ SKŘÍŃKA PRO ZABUDOVANOU LEDNICÍ | kus | 2 |  | 0 |  | 0 |  | 0 | 21 | 0 | 0 | 0 | 0 | 0 |  | Vlastní | Indiv | 0 | 0 |  | Práce | Běžná |  |  |  | POL1_1
|  | šířka.cca 600mm technický popis: viz SPECIFIKACE VÝROBKŮ A MATERIÁLŮ INTERIÉRU BUDOVY, položka A27b2 : | [25 empty] | VV | 0
|  | 2 |  | 2 | [23 empty] | VV | 0
SPU
8 | Pol__0008 | ZABUDOVANÁ LEDNICE | kus | 2 |  | 0 |  | 0 |  | 0 | 21 | 0 | 0 | 0 | 0 | 0 |  | Vlastní | Indiv | 0 | 0 |  | Práce | Běžná |  |  |  | POL1_1
|  | technický popis: viz SPECIFIKACE VÝROBKŮ A MATERIÁLŮ INTERIÉRU BUDOVY, položka A27b2 : | [25 empty] | VV | 0
|  | 2 |  | 2 | [23 empty] | VV | 0
SPU
9 | Pol__0009 | D./1.05, 2.04/ – DOLNÍ SKŘÍŃKA | kus | 2 |  | 0 |  | 0 |  | 0 | 21 | 0 | 0 | 0 | 0 | 0 |  | Vlastní | Indiv | 0 | 0 |  | Práce | Běžná |  |  |  | POL1_1
|  | s indukční dvouplotýnkovovu varnou deskou . šířka.cca 300mm technický popis varné desky : viz SPECIFIKACE VÝROBKŮ A MATERIÁLŮ INTERIÉRU BUDOVY, položka A27b6, ve skříňce zabudován odpadkový koš dvoudílný : | [25 empty] | VV | 0
|  | 2 |  | 2 | [23 empty] | VV | 0
SPU
10 | Pol__0010 | Indukční dvouplotýnková varná deska | kus | 2 |  | 0 |  | 0 |  | 0 | 21 | 0 | 0 | 0 | 0 | 0 |  | Vlastní | Indiv | 0 | 0 |  | Práce | Běžná |  |  |  | POL1_1
|  | šířka.cca 300mm technický popis varné desky : | [25 empty] | VV | 0
|  | viz SPECIFIKACE VÝROBKŮ A MATERIÁLŮ INTERIÉRU BUDOVY, položka A27b6, : | [25 empty] | VV | 0
|  | 2 |  | 2 | [23 empty] | VV | 0
SPU
11 | Pol__0011 | E./1.05, 2.04/ – DOLNÍ SKŘÍŃKA ROHOVÁ | kus | 2 |  | 0 |  | 0 |  | 0 | 21 | 0 | 0 | 0 | 0 | 0 |  | Vlastní | Indiv | 0 | 0 |  | Práce | Běžná |  |  |  | POL1_1
|  | šířky 1300mm, s jednou policí. na nádobí, zapuštěná vrohu linky svysunutím kvarné desce (minimálně tak, aby dvířka výsuvu na odpad šly otevřít na úhel 100 stupňů), šířka dvířek 650mm. Šířka dvířek do skříňky 700mm. : | [25 empty] | VV | 0
|  | 2 |  | 2 | [23 empty] | VV | 0
SPU
12 | Pol__0012 | F./1.05, 2.04/ – DOLNÍ SKŘÍŃKA SMYČKOU, vestavná | kus | 2 |  | 0 |  | 0 |  | 0 | 21 | 0 | 0 | 0 | 0 | 0 |  | Vlastní | Indiv | 0 | 0 |  | Práce | Běžná |  |  |  | POL1_1
|  | šířky 600mm, viz SPECIFIKACE VÝROBKŮ A MATERIÁLŮ INTERIÉRU BUDOVY, položka A27b1, : | [25 empty] | VV | 0
|  | 2 |  | 2 | [23 empty] | VV | 0
SPU
13 | Pol__0013 | Myčka | kus | 2 |  | 0 |  | 0 |  | 0 | 21 | 0 | 0 | 0 | 0 | 0 |  | Vlastní | Indiv | 0 | 0 |  | Práce | Běžná |  |  |  | POL1_1
|  | SPECIFIKACE VÝROBKŮ A MATERIÁLŮ INTERIÉRU BUDOVY, položka A27b1, : | [25 empty] | VV | 0
|  | 2 |  | 2 | [23 empty] | VV | 0
SPU
14 | Pol__0014 | G./1.05, 2.04/ – pracovní deska | kus | 2 |  | 0 |  | 0 |  | 0 | 21 | 0 | 0 | 0 | 0 | 0 |  | Vlastní | Indiv | 0 | 0 |  | Práce | Běžná |  |  |  | POL1_1
|  | z vlhkuvzdorné, vysoce lisované dřevotřísky (metodou postforming), která je opatřena laminátem tloušťky 0,6 mm. šířka 650mm, délka 1885 a 3025mm., : | [25 empty] | VV | 0
|  | s vestavným dřezem nerezovým 1. 4301-11 s odkapávací plochou. lístkový povrch, dřez mnimálně šířky 450mm viz SPECIFIKACE VÝROBKŮ A MATERIÁLŮ INTERIÉRU BUDOVY, položka A27b4, : | [25 empty] | VV | 0
|  | 2 |  | 2 | [23 empty] | VV | 0
SPU
15 | Pol__0015 | H./1.05, 2.04/ – HORNÍ SKŘÍŃKA SMIKROVLNNOU TROUBOU | kus | 2 |  | 0 |  | 0 |  | 0 | 21 | 0 | 0 | 0 | 0 | 0 |  | Vlastní | Indiv | 0 | 0 |  | Práce | Běžná |  |  |  | POL1_1
|  | snížená (celková výška 790mm), šířky 600mm, MIKROVLNKA vestavná, skřínka jednokřídlová, sjednou policí, LED pásek na osvětlení prac. plochy, viz SPECIFIKACE VÝROBKŮ A MATERIÁLŮ INTERIÉRU BUDOVY, položka A27b3, : | [25 empty] | VV | 0
|  | 2 |  | 2 | [23 empty] | VV | 0
SPU
16 | Pol__0016 | MIKROVLNNÁ TROUBA vestavná | kus | 2 |  | 0 |  | 0 |  | 0 | 21 | 0 | 0 | 0 | 0 | 0 |  | Vlastní | Indiv | 0 | 0 |  | Práce | Běžná |  |  |  | POL1_1
|  | viz SPECIFIKACE VÝROBKŮ A MATERIÁLŮ INTERIÉRU BUDOVY, položka A27b3 : | [25 empty] | VV | 0
|  | 2 |  | 2 | [23 empty] | VV | 0
SPU
17 | Pol__0017 | I./1.05/ – HORNÍ SKŘÍŃKA OTEVŘENÁ | kus | 1 |  | 0 |  | 0 |  | 0 | 21 | 0 | 0 | 0 | 0 | 0 |  | Vlastní | Indiv | 0 | 0 |  | Práce | Běžná |  |  |  | POL1_1
|  | bez dvířek, šířky 440mm, s dvěma policemi, LED pásek na osvětlení prac. plochy viz SPECIFIKACE VÝROBKŮ A MATERIÁLŮ INTERIÉRU BUDOVY, položka A27b9, : | [25 empty] | VV | 0
|  | 1 |  | 1 | [23 empty] | VV | 0
SPU
18 | Pol__0018 | I./2.04/ – HORNÍ SKŘÍŃKA OTEVŘENÁ | kus | 1 |  | 0 |  | 0 |  | 0 | 21 | 0 | 0 | 0 | 0 | 0 |  | Vlastní | Indiv | 0 | 0 |  | Práce | Běžná |  |  |  | POL1_1
|  | bez dvířek, šířky 300mm, s dvěma policemi, LED pásek na osvětlení prac. plochy viz SPECIFIKACE VÝROBKŮ A MATERIÁLŮ INTERIÉRU BUDOVY, položka A27b9 : | [25 empty] | VV | 0
|  | 1 |  | 1 | [23 empty] | VV | 0
SPU
19 | Pol__0019 | J./1.05, 2.04/ – HORNÍ SKŘÍŃKA SE ZDVIŽNÝMI NEBO ZDVIŽNĚ SKLADACÍMI KŘÍDLY, (2 KS) | kus | 2 |  | 0 |  | 0 |  | 0 | 21 | 0 | 0 | 0 | 0 | 0 |  | Vlastní | Indiv | 0 | 0 |  | Práce | Běžná |  |  |  | POL1_1
|  | (dle možností výrobce kování) s jedněmi nebo dvěma dvířky (závislí na hmotnosti křídla a únosnosti použitého kování), celková šířka 1880 mm, s dvěma policemi, LED pásek na osvětlení prac. plochy : | [25 empty] | VV | 0
|  | viz SPECIFIKACE VÝROBKŮ A MATERIÁLŮ INTERIÉRU BUDOVY, položka A27b9, : | [25 empty] | VV | 0
|  | 2 |  | 2 | [23 empty] | VV | 0
SPU
20 | Pol__0020 | K./1.05, 2.04/ – osazovací rám a podávací deska výdejního okénka | kus | 2 |  | 0 |  | 0 |  | 0 | 21 | 0 | 0 | 0 | 0 | 0 |  | Vlastní | Indiv | 0 | 0 |  | Práce | Běžná |  |  |  | POL1_1
|  | podávací deska folie HPL, boční hrany folie CPL, připojení na koso, s přiznanou linkou hrany. : | [25 empty] | VV | 0
|  | Rám se skládá z podávací desky nepravidelného tvaru (max rozměry 600x565mm), 2 ks bočnic šířky zdi (250mm x 1180mm), : | [25 empty] | VV | 0
|  | horní krycí deskou hliníkové krabice výšky 120mm x 600mms dvěma policemi, osazovací rám zakotven do zdiva a do něj umístěn nábytková žaluzie : | [25 empty] | VV | 0
|  | viz SPECIFIKACE VÝROBKŮ A MATERIÁLŮ INTERIÉRU BUDOVY, položka A28 : | [25 empty] | VV | 0
|  | 2 |  | 2 | [23 empty] | VV | 0
SPU
Díl: | _3 | HERNY - m.č. 1.06 a 2.05 |  |  |  | 0 |  | 0 |  | 0 |  | 0 |  | 0 |  | 0 |  |  |  |  | 0 | [6 empty] | DIL
|  | (obě herny mají identické nábytkové vybavení)- specifikace kusů pro obě herny viz. výkres interiéru D00-0.2.02 | [25 empty] | POP |  | (obě herny mají identické nábytkové vybavení)- specifikace kusů pro obě herny viz. výkres interiéru D00-0.2.02
POP
|  | A /1.06, 2.05/ kout stavebnice - viz. výkres interiéru D00-0.2.06 | [25 empty] | POP
|  | B /1.06, 2.05/domek se skluzavkou a schodištěm - lávkou a pokojíkem - viz. výkres interiéru D00-0.2.07 a.D00-0.2.08, úprava podhledu viz - C2 | [25 empty] | POP |  | B /1.06, 2.05/domek se skluzavkou a schodištěm - lávkou a pokojíkem - viz. výkres interiéru D00-0.2.07 a.D00-0.2.08, úprava podhledu viz - C2
|  | C /1.06, 2.05/ lávka dřevěná se silným provazem - viz. výkres interiéru D00-0.2.09 | [25 empty] | POP
|  | D /1.06, 2.05/ DIVADLO s horním pokojíkem - viz. výkres interiéru D00-0.2.10 a D00-0.2.11 | [25 empty] | POP
|  | E /1.06, 2.05/ KUCHYNĚ - viz. výkres interiéru D00-0.2.12 | [25 empty] | POP
|  | F /1.06, 2.05/ KNIHOVNA, POKOJ - viz. výkres interiéru D00-0.2.13 | [25 empty] | POP
|  | G /1.06, 2.05/ TĚLOCVIČNA - viz. výkres interiéru D00-0.2.14 | [25 empty] | POP
|  | H /1.06, 2.05/ DÍLNA - viz. výkres interiéru D00-0.2.15 | [25 empty] | POP
|  | I /1.06, 2.05/ POKOJÍK - viz. výkres interiéru D00-0.2.16 | [25 empty] | POP
|  | J /1.06, 2.05/ OBCHOD - viz. výkres interiéru D00-0.2.17 | [25 empty] | POP
|  | K /1.06, 2.05/ VÝTVARNÁ DÍLNA - viz. výkres interiéru D00-0.2.18 | [25 empty] | POP
|  | L /1.06, 2.05/ PRACOVIŠTĚ UČITELKY - viz. výkres interiéru D00-0.2.19 | [25 empty] | POP
|  | M /1.06, 2.05/ JÍDELNA - umístění viz. výkres interiéru D00-0.2.05, nábytek viz. mobiliář | [25 empty] | POP
21 | Pol__0021 | A1 /1.06, 2.05/ Obklad ostění okna Z/1 a Z/2 včetně parapetu | sestava | 2 |  | 0 |  | 0 |  | 0 | 21 | 0 | 0 | 0 | 0 | 0 |  | Vlastní | Indiv | 0 | 0 |  | Práce | Běžná |  |  |  | POL1_1
|  | materiál parapetu i ostění a provedení viz SPECIFIKACE VÝROBKŮ A MATERIÁLŮ INTERIÉRU BUDOVY, položka A28, : | [25 empty] | VV | 0
|  | boční ostění a nadpraží nutno oříznout nos parapetní desky a zkrátit dle skutečné hloubky ostění, : | [25 empty] | VV | 0
|  | výměry - parapet š. 230x3625x obklad vnitřního ostění okna - boční 2ks- 230x1610 nadokenníku (kotvit naražením na trny do ŽB nadokenního průvlaku)1ksx 230x3625 mm, : | [25 empty] | VV | 0
|  | včetně obkladu zdi pod okenním parapetem s podložením (obklad je srovnán na úroveň nosu parapetu) - deska CPL a hrany ABS rozměry 340mm x 3625 mm : | [25 empty] | VV | 0
|  | 2 |  | 2 | [23 empty] | VV | 0
SPU
22 | Pol__0022 | A2 /1.06, 2.05/ polička boční výstavní | kus | 2 |  | 0 |  | 0 |  | 0 | 21 | 0 | 0 | 0 | 0 | 0 |  | Vlastní | Indiv | 0 | 0 |  | Práce | Běžná |  |  |  | POL1_1
|  | rozměry 250x800mm, s obloukovými rohy, 4ks poliček nad sebou, začepované do boční stěny nábytku : | [25 empty] | VV | 0
|  | 2 |  | 2 | [23 empty] | VV | 0
SPU
23 | Pol__0023 | A3 /1.06, 2.05/ kvádr mobilní čalouněný | kus | 6 |  | 0 |  | 0 |  | 0 | 21 | 0 | 0 | 0 | 0 | 0 |  | Vlastní | Indiv | 0 | 0 |  | Práce | Běžná |  |  |  | POL1_1
|  | Očalouněná sedačka lehká, rozm. 320x900x340mm, materiál podkladová deska překližka 12mm, extrudovaný polystyren, molitan cca1cm, Potahová textilie - odolná 200 tis MD, zpevněné švy : | [25 empty] | VV | 0
|  | 6 |  | 6 | [23 empty] | VV | 0
SPU
24 | Pol__0024 | A4 /1.06, 2.05/ kvádr stabilní čalouněný | kus | 6 |  | 0 |  | 0 |  | 0 | 21 | 0 | 0 | 0 | 0 | 0 |  | Vlastní | Indiv | 0 | 0 |  | Práce | Běžná |  |  |  | POL1_1
|  | Očalouněná sedačka s úložným prostorem a zvedacím víkem, pant klavírový, rozm. 320x800x340mm ucho - popruh, materiál dřevotříska, kluzáky, potahová textilie - odolná 150 tis MD, měkká výplň. : | [25 empty] | VV | 0
|  | 6 |  | 6 | [23 empty] | VV | 0
SPU
25 | Pol__0025 | B1 /1.06, 2.05/skluzavka plastová převýšení 1,6m délka cca3,5m | kus | 2 |  | 0 |  | 0 |  | 0 | 21 | 0 | 0 | 0 | 0 | 0 |  | Vlastní | Indiv | 0 | 0 |  | Práce | Běžná |  |  |  | POL1_1
SPU
26 | Pol__0026 | B2A /2.05/ Obklad ostění okna 7/Z včetně parapetu | sestava | 1 |  | 0 |  | 0 |  | 0 | 21 | 0 | 0 | 0 | 0 | 0 |  | Vlastní | Indiv | 0 | 0 |  | Práce | Běžná |  |  |  | POL1_1
|  | materiál parapetu i ostění a provedení viz SPECIFIKACE VÝROBKŮ A MATERIÁLŮ INTERIÉRU BUDOVY, položka A28, : | [25 empty] | VV | 0
|  | boční ostění a nadpraží nutno oříznout nos parapetní desky a zkrátit dle skutečné hloubky ostění, : | [25 empty] | VV | 0
|  | výměry - parapet š. 230x1250, obklad vnitřního ostění okna - boční 2ks- 230x1360, nadokenníku rozměry 1x 230x1230 mm, (kotvit naražením na trny do ŽB nadokenního průvlaku) : | [25 empty] | VV | 0
|  | 1 |  | 1 | [23 empty] | VV | 0
SPU
27 | Pol__0027 | B2B /2.05/ Obklad ostění okna 10/Z bez parapetu (okno na podlaze) | sestava | 1 |  | 0 |  | 0 |  | 0 | 21 | 0 | 0 | 0 | 0 | 0 |  | Vlastní | Indiv | 0 | 0 |  | Práce | Běžná |  |  |  | POL1_1
|  | materiál parapetu i ostění a provedení viz SPECIFIKACE VÝROBKŮ A MATERIÁLŮ INTERIÉRU BUDOVY, položka A28, : | [25 empty] | VV | 0
|  | boční ostění a nadpraží - nutno oříznout nos parapetní desky a zkrátit dle skutečné hloubky ostění, : | [25 empty] | VV | 0
|  | obklad vnitřního ostění okna - boční 2ks- 230x2330 mm, nadokenníku 1x 230x1250 mm(kotvit naražením na trny do ŽB nadokenního průvlaku) : | [25 empty] | VV | 0
|  | 1 |  | 1 | [23 empty] | VV | 0
SPU
28 | Pol__0028 | B3 /1.06, 2.05/ domek se skluzavkou a žebříkem | sestava nábytku | 2 |  | 0 |  | 0 |  | 0 | 21 | 0 | 0 | 0 | 0 | 0 |  | Vlastní | Indiv | 0 | 0 |  | Práce | Běžná |  |  |  | POL1_1
|  | (lávkou a pokojíkem), sítě polypropylenové oko 50x50, lano tl 6mm, nerez kce zábradlí. : | [25 empty] | VV | 0
|  | Nosná kce dřevěné hranoly 100x100mm, vytváří rámy kotvené a a zavětrované do podlahy, stropu a zdi, oboustranně zaklopená, nejvíce namáhané hlavní pláty v přízemí HPL folie, ostatní CPL, : | [25 empty] | VV | 0
|  | ABS hrany vč. žebříkového schodiště z masivního dřeva pro děti (protiskluzný! nátěr), : | [25 empty] | VV | 0
|  | Plošina tvořena roštem křížících se hranolů zaklopená deskami. Strop nad pokojíkem obložen deskou s CPL povrchem na panelu, výškový rozdíl mezi panelem a pohledem obložen dtto laminovanými deskami. : | [25 empty] | VV | 0
|  | 2 |  | 2 | [23 empty] | VV | 0
SPU
29 | Pol__0029 | Příslušenství: - B3.1 - matrace molitanová | kus | 2 |  | 0 |  | 0 |  | 0 | 21 | 0 | 0 | 0 | 0 | 0 |  | Vlastní | Indiv | 0 | 0 |  | Práce | Běžná |  |  |  | POL1_1
|  | á tl 5cm s nízkou stlačitelností v patře, čalouněná, potah, 150000 Martindale. : | [25 empty] | VV | 0
|  | Dva díly, zajištěno proti posunutí, plocha 3,3m2 vč ztratného nepravidelný tvar.. : | [25 empty] | VV | 0
|  | 2 |  | 2 | [23 empty] | VV | 0
SPU
30 | Pol__0030 | Příslušenství: - B.3.3 - nerezové zábradlí | kus | 2 |  | 0 |  | 0 |  | 0 | 21 | 0 | 0 | 0 | 0 | 0 |  | Vlastní | Indiv | 0 | 0 |  | Práce | Běžná |  |  |  | POL1_1
|  | s madlem zavětrované do stropu a plošiny : | [25 empty] | VV | 0
|  | Madlo při vstupu na skluzavku dle ČSN.trubka ? 40mm/2. dl 8x1,6 +0,7+0,36+1,8+0,8+1,3+0,8=17,8m : | [25 empty] | VV | 0
|  | Zábradlí vedle otvoru pro žebřík. Jednostranné madlo dřevěné vedle žebříku. : | [25 empty] | VV | 0
|  | 2 |  | 2 | [23 empty] | VV | 0
SPU
31 | Pol__0031 | Příslušenství: - B.3.4 - polypropylénová síť | sestava | 2 |  | 0 |  | 0 |  | 0 | 21 | 0 | 0 | 0 | 0 | 0 |  | Vlastní | Indiv | 0 | 0 |  | Práce | Běžná |  |  |  | POL1_1
|  | - výplň zábradlí 50x50, tl 6mm plocha 1,21+2,77+1,45+0,77= 6,2*1,6 =10 m2. vč zakončení a montáži : | [25 empty] | VV | 0
|  | 2 |  | 2 | [23 empty] | VV | 0
SPU
32 | Pol__0032 | B4 /1.06, 2.05/ oboustranná vestavěná skříň na hračky a míče | kus | 2 |  | 0 |  | 0 |  | 0 | 21 | 0 | 0 | 0 | 0 | 0 |  | Vlastní | Indiv | 0 | 0 |  | Práce | Běžná |  |  |  | POL1_1
|  | celkové vnitřní rozměry mezi nosnými sloupy 575 x775x1500mm z jedné strany dvoukřídlová, : | [25 empty] | VV | 0
|  | 4 regály, z druhé strany otevřené police s přední stranou z polypropylénové sítě na 2/3 výšky. Celkový rozměr sítě 0,57x 1,6m = 0,91m2 : | [25 empty] | VV | 0
|  | 2 |  | 2 | [23 empty] | VV | 0
SPU
33 | Pol__0033 | C1A /2.05/ Obklad ostění okna 6/Z včetně parapetu | sestava | 1 |  | 0 |  | 0 |  | 0 | 21 | 0 | 0 | 0 | 0 | 0 |  | Vlastní | Indiv | 0 | 0 |  | Práce | Běžná |  |  |  | POL1_1
|  | -rozměry - boky 250mm technický popis viz výrobek interiéru A1, : | [25 empty] | VV | 0
|  | materiál viz SPECIFIKACE VÝROBKŮ A MATERIÁLŮ INTERIÉRU BUDOVY, položka A28,rozměry dle okna 6/Z : | [25 empty] | VV | 0
|  | 1 |  | 1 | [23 empty] | VV | 0
SPU
34 | Pol__0034 | C1B /1.06/ obklad ostění okna 5/Z bez parapetu | sestava | 1 |  | 0 |  | 0 |  | 0 | 21 | 0 | 0 | 0 | 0 | 0 |  | Vlastní | Indiv | 0 | 0 |  | Práce | Běžná |  |  |  | POL1_1
|  | technický popis viz. výrobek interiéru A1, : | [25 empty] | VV | 0
|  | popis materiálů viz materiál viz SPECIFIKACE VÝROBKŮ A MATERIÁLŮ INTERIÉRU BUDOVY, položka A28, rozměry dle okna 5/Z : | [25 empty] | VV | 0
|  | 1 |  | 1 | [23 empty] | VV | 0
SPU
35 | Pol__0035 | C2 /1.06, 2.05/ obklad stropu nad lávkou, domkem a divadlem | sestava | 2 |  | 0 |  | 0 |  | 0 | 21 | 0 | 0 | 0 | 0 | 0 |  | Vlastní | Indiv | 0 | 0 |  | Práce | Běžná |  |  |  | POL1_1
|  | lamino CPL, plocha (8,9x0,815m) + (2,14 x0,39m) = 8,1m2, lem kolem vyvýšeného prostoru- (8,9+1,2+2,2+0,4+6,8+0,8) x 0,35 = 6,4m2 : | [25 empty] | VV | 0
|  | 2 |  | 2 | [23 empty] | VV | 0
SPU
36 | Pol__0036 | C3 /1.06, 2.05/ Lávka - závěsná lávka s dřevěnými příčlemi | sestava | 2 |  | 0 |  | 0 |  | 0 | 21 | 0 | 0 | 0 | 0 | 0 |  | Vlastní | Indiv | 0 | 0 |  | Práce | Běžná |  |  |  | POL1_1
|  | délky cca 300 cm. : | [25 empty] | VV | 0
|  | Příčle cca 120x80x500 mm z masivního dřevěná jsou navrženy se půlkruhovým obloukem v pochozí části a opatřeny protiskluzným lakem - aby nedocházelo ke klouzání obuvi v úseku stoupání lávky. : | [25 empty] | VV | 0
|  | V pochozí části je lávka široká cca 265 mm, ve výši zábradlí je široká 500-600 mm. Pro minimalizaci vodorovného pohybu jsou mezi příčlemi na nosná lana navlečené dřevěné distanční kroužky š. cca 45mm, které minimalizují vodorovnou volnost příčlí. : | [25 empty] | VV | 0
|  | Pro další ztužení ve vodorovném směru jsou navrženy žebra z nerezové trubky tvaru U z vnější strany kopírující tvar nezatížené lávky. : | [25 empty] | VV | 0
|  | Trubka ? 40/3mm. dl 0,8 + 0,45+0,8 =2,05m s vyvařenými rohy, 3ks , celková délka 6,15m + konzoly ke zdi 50-200mm. : | [25 empty] | VV | 0
|  | např kotvením k blízké zdi. Lávka je ukotvena na konstrukci domku B a Divadla C. : | [25 empty] | VV | 0
|  | Způsob kotvení a navazující úprava konstrukcí domků bude upřesněna podle zvoleného typů lávky ve výrobní dokumentaci. Dle potřeby je možno realizovat madla jako pevné - rozpěry. : | [25 empty] | VV | 0
|  | Variantní řešení je povoleno - Lávka může být vyrobena dle zvyklostí zhotovitele, (např. lanová se silným lanem, trojúhelníková, jen je nutné zajistit její stabilitu ve vodorovném směru : | [25 empty] | VV | 0
|  | - aby největší vodorovný výkyv byl cca 150mm (blízkost okenní tabule)- např kotvením k blízké zdi. Lávka je ukotvena na konstrukci domku B a Divadla C : | [25 empty] | VV | 0
|  | Způsob kotvení a navazující úprava konstrukcí domků bude upřesněna podle zvoleného typů lávky ve výrobní dokumentaci. Dle potřeby je možno realizovat madla jako pevné - rozpěry. : | [25 empty] | VV | 0
|  | 2 |  | 2 | [23 empty] | VV | 0
SPU
37 | Pol__0037 | D1 /1.06 - 8/Z, 2.05 - 9/Z/ Obklad ostění okna včetně parapetu | sestava | 2 |  | 0 |  | 0 |  | 0 | 21 | 0 | 0 | 0 | 0 | 0 |  | Vlastní | Indiv | 0 | 0 |  | Práce | Běžná |  |  |  | POL1_1
|  | technický popis viz. výrobek interiéru A1, popis materiálů viz výrobek interiéru A1, rozměry dle okna 8/Z a 9/Z : | [25 empty] | VV | 0
|  | 2 |  | 2 | [23 empty] | VV | 0
SPU
38 | Pol__0038 | D2 /1.06, 2.05/ - DIVADLO s pokojíkem | sestava | 2 |  | 0 |  | 0 |  | 0 | 21 | 0 | 0 | 0 | 0 | 0 |  | Vlastní | Indiv | 0 | 0 |  | Práce | Běžná |  |  |  | POL1_1
|  | Nosná kce dřevěné hranoly 100x100mm, zaklopené dvojice sloupků podepírají vyztuženou oboustranně zaklopenou příhradovinu stropu patra zakotvenou na tah a smyk do zdi : | [25 empty] | VV | 0
|  | - do železobetonového sloupu a zděného pilíře. V desce patra je zapuštěný prostor pro žebřík se zamykatelnou brankou. : | [25 empty] | VV | 0
|  | Čelní stěna s 4 demontovatelnými dílci pro různou velikost scény (loutky, maňásci, široká scéna). Horní boční díl s kruhovým otvorem, nad kuchyňkou (ve výkresu kuchyňky) kotvený do stropu a podlahy patra,. : | [25 empty] | VV | 0
|  | Čelní obloukové díly - hodní a dolní. Opony. Hlavní obvodové pláty HPL folie, ABS hrany vč. přístupového žebříku, ostatní CPL. V patře tvrdá molitanová matrace, sítě polypropylenové 50x50, lana tl 6mm. Nerezové zábradlí zakotvenéné do stropu : | [25 empty] | VV | 0
|  | a podlahy patra : | [25 empty] | VV | 0
|  | 2 |  | 2 | [23 empty] | VV | 0
SPU
39 | Pol__0039 | Příslušenství: /1.06, 2.05/ Jeviště divadla je nasvětleno D2.1 LED páskou dl 2m se samostatným, vypínačem, | kus | 2 |  | 0 |  | 0 |  | 0 | 21 | 0 | 0 | 0 | 0 | 0 |  | Vlastní | Indiv | 0 | 0 |  | Práce | Běžná |  |  |  | POL1_1
SPU
40 | Pol__0040 | Příslušenství: /1.06, 2.05/ D2.2. vnější opona z divadelního sametu | sestava | 2 |  | 0 |  | 0 |  | 0 | 21 | 0 | 0 | 0 | 0 | 0 |  | Vlastní | Indiv | 0 | 0 |  | Práce | Běžná |  |  |  | POL1_1
|  | odstín vínově červená, dvoudílná s kanýrem 1,6x1,5x2ks = 4,8m2, svinovatelný kanýr dle typu scény 1,5x3,15=4,73, : | [25 empty] | VV | 0
|  | Celkem plochy vnějších opon 9,53m3 . Vnější opona na kolejničkách, na ruční ovládání zvenku, bez mechaniky, Opona doplněna vázacími stuhami s háčky. : | [25 empty] | VV | 0
|  | 2 |  | 2 | [23 empty] | VV | 0
SPU
41 | Pol__0041 | Příslušenství: D2.3.Vnitřní černá opona na kolejničkách | sestava | 2 |  | 0 |  | 0 |  | 0 | 21 | 0 | 0 | 0 | 0 | 0 |  | Vlastní | Indiv | 0 | 0 |  | Práce | Běžná |  |  |  | POL1_1
|  | dvoudílná, otevíravá ze středu s mechanismem pro manuální synchronní otevírání zevnitř. : | [25 empty] | VV | 0
|  | Opona černý sametová blackout : | [25 empty] | VV | 0
|  | rozm.1,2x1,5x2,0= 3,6m2 x 2 ks = 7,2m2, Opona doplněna vázacími stuhami s háčky. : | [25 empty] | VV | 0
|  | 2 |  | 2 | [23 empty] | VV | 0
SPU
42 | Pol__0042 | Příslušenství: /1.06, 2.05/ D2.4.Zadní černá opona | sestava | 2 |  | 0 |  | 0 |  | 0 | 21 | 0 | 0 | 0 | 0 | 0 |  | Vlastní | Indiv | 0 | 0 |  | Práce | Běžná |  |  |  | POL1_1
|  | - horizont - třídílný - černý blackout sametový celkové rozměry 2,3x2x2 = 9,2m2. : | [25 empty] | VV | 0
|  | +Vnitřní černá opona na vstupní průchod rozm 0,9x2=1,8m2, na kolejničkách, ruční posun. Opona doplněna vázacími stuhami s háčky. : | [25 empty] | VV | 0
|  | 2 |  | 2 | [23 empty] | VV | 0
SPU
43 | Pol__0043 | Příslušenství: /1.06, 2.05/ D2.5 - matrace molitanová | sestava | 2 |  | 0 |  | 0 |  | 0 | 21 | 0 | 0 | 0 | 0 | 0 |  | Vlastní | Indiv | 0 | 0 |  | Práce | Běžná |  |  |  | POL1_1
|  | tl 5cm s nízkou stlačitelností v patře, čalouněná, potah, 150000 Martindale. : | [25 empty] | VV | 0
|  | Dva díly, zajištěno proti posunutí, plocha 3,1x0,9= 2,79 m2 nepravidelný tvar. : | [25 empty] | VV | 0
|  | 2 |  | 2 | [23 empty] | VV | 0
SPU
44 | Pol__0044 | Příslušenství: /1.06, 2.05/ D.2.6-Polypropylénová síť | sestava | 2 |  | 0 |  | 0 |  | 0 | 21 | 0 | 0 | 0 | 0 | 0 |  | Vlastní | Indiv | 0 | 0 |  | Práce | Běžná |  |  |  | POL1_1
|  | - výplň zábradlí 50x50, tl 6mm plocha 3,1+0,9= 4,0*1,0 =4 m2. : | [25 empty] | VV | 0
|  | 2 |  | 2 | [23 empty] | VV | 0
SPU
45 | Pol__0045 | Příslušenství: /1.06, 2.05/ - D.2.7-Nerezové zábradlí zesílené | sestava | 2 |  | 0 |  | 0 |  | 0 | 21 | 0 | 0 | 0 | 0 | 0 |  | Vlastní | Indiv | 0 | 0 |  | Práce | Běžná |  |  |  | POL1_1
|  | zavětrované do stropu a plošiny : | [25 empty] | VV | 0
|  | Trubka ? 60mm/3. s plotnami na silové kotvení do nosné kce podlahy patra a ŽB stropu, (v 2NP šikmými podle sklonu panelů) délka l,4x3ks = 4,2m : | [25 empty] | VV | 0
|  | 2 |  | 2 | [23 empty] | VV | 0
SPU
46 | Pol__0046 | Příslušenství: /1.06, 2.05/ -D.2.8-Nerezové zábradlí | sestava | 2 |  | 0 |  | 0 |  | 0 | 21 | 0 | 0 | 0 | 0 | 0 |  | Vlastní | Indiv | 0 | 0 |  | Práce | Běžná |  |  |  | POL1_1
|  | zavětrované do stropu a plošiny, (nebo do podlahy a okenního nadpraží v 2.05) .Trubka ? 40mm/2. dl 3ks x1,3 =3,9m : | [25 empty] | VV | 0
|  | 2 |  | 2 | [23 empty] | VV | 0
SPU
47 | Pol__0047 | Příslušenství: /1.06, 2.05/ /1.06, 2.05/ - D.2.9-Nerezová branka pro přímý přístup | sestava | 2 |  | 0 |  | 0 |  | 0 | 21 | 0 | 0 | 0 | 0 | 0 |  | Vlastní | Indiv | 0 | 0 |  | Práce | Běžná |  |  |  | POL1_1
|  | s venkovním zámečkem zavětrovaná do stropu a plošiny,.trubka ? 35mm/2, tyčová výtzuž rozm 0,90x0,4m= 0,36 m2 : | [25 empty] | VV | 0
|  | 2 |  | 2 | [23 empty] | VV | 0
SPU
48 | Pol__0048 | E1 /1.06, 2.05/ Obklad ostění okna včetně parapetu 3/Z a 4/Z | sestava | 2 |  | 0 |  | 0 |  | 0 | 21 | 0 | 0 | 0 | 0 | 0 |  | Vlastní | Indiv | 0 | 0 |  | Práce | Běžná |  |  |  | POL1_1
|  | technický popis viz. výrobek interiéru A1 : | [25 empty] | VV | 0
|  | materiál viz SPECIFIKACE VÝROBKŮ A MATERIÁLŮ INTERIÉRU BUDOVY, položka A28, : | [25 empty] | VV | 0
|  | rozměry dle okna 3/Z a 4/Z, v úseku souběhu s F1 nutno vyrobit z jednoho kusu s F1. : | [25 empty] | VV | 0
|  | 2 |  | 2 | [23 empty] | VV | 0
SPU
49 | Pol__0049 | E2 /1.06, 2.05/ Dětská kuchyňská linka | sestava | 2 |  | 0 |  | 0 |  | 0 | 21 | 0 | 0 | 0 | 0 | 0 |  | Vlastní | Indiv | 0 | 0 |  | Práce | Běžná |  |  |  | POL1_1
|  | zjednodušená linka vyráběná truhlářský - dl 820mm, hl 400mm, dole dvě dvířka, šuplík, v dvířkách do "sporáku" okénko (plast) : | [25 empty] | VV | 0
|  | horní skříňky hloubka 285mm - mikrovlnka, (dvířka s okénkem) a otevřená police. : | [25 empty] | VV | 0
|  | Nad linkou úložná skříňka 400x8820 x400mm, dvoukřídlová. V mikrovlnce a sporáku LED svítidlo, vypínače na lince. : | [25 empty] | VV | 0
|  | 2 |  | 2 | [23 empty] | VV | 0
SPU
50 | Pol__0050 | E3 /1.06, 2.05/ Dětský kuchyňský ostrůvek | sestava | 2 |  | 0 |  | 0 |  | 0 | 21 | 0 | 0 | 0 | 0 | 0 |  | Vlastní | Indiv | 0 | 0 |  | Práce | Běžná |  |  |  | POL1_1
|  | - otevřená skříňka oboustranná s regálem a soklem, 820x550x620mm, sokl a jedna police, nad ní kruhová deska na trnoži, průměr 435mm. : | [25 empty] | VV | 0
|  | 2 |  | 2 | [23 empty] | VV | 0
SPU
51 | Pol__0051 | F1 /1.06, 2.05/, Rozšíření parapetu o odložnou polici šířky 330mm | sestava | 2 |  | 0 |  | 0 |  | 0 | 21 | 0 | 0 | 0 | 0 | 0 |  | Vlastní | Indiv | 0 | 0 |  | Práce | Běžná |  |  |  | POL1_1
|  | celková šířka parapetu cca 560 mm : | [25 empty] | VV | 0
|  | Příslušenství - molitanová matrace tl 50mm, rozm 1460x445mm = 0,65m2 : | [25 empty] | VV | 0
|  | 2 |  | 2 | [23 empty] | VV | 0
SPU
52 | Pol__0052 | F2 /1.06, 2.05/, Knihovna | kus | 2 |  | 0 |  | 0 |  | 0 | 21 | 0 | 0 | 0 | 0 | 0 |  | Vlastní | Indiv | 0 | 0 |  | Práce | Běžná |  |  |  | POL1_1
|  | - skříň 775x 400 x 2400, sokl, 7 polic, (2 pevné), horní tři police kryty prosklenými dvířky s dřevěným rámem (2ks x 390/792mm) : | [25 empty] | VV | 0
|  | 2 |  | 2 | [23 empty] | VV | 0
SPU
53 | Pol__0053 | G1 /1.06, 2.05/ lezecká stěna se stupadly | sestava | 2 |  | 0 |  | 0 |  | 0 | 21 | 0 | 0 | 0 | 0 | 0 |  | Vlastní | Indiv | 0 | 0 |  | Práce | Běžná |  |  |  | POL1_1
|  | - obdélníkové desky (rozměr jedné desky 118 x 78 cm, každá deska má 20 otvorů se zabudovanými závity pro uchycení chytů), : | [25 empty] | VV | 0
|  | včetně chytů, a bezpečnostních matrací dle ČSN - plocha je spojená suchými zipy, s protiskluzovou úpravou na spodní straně. : | [25 empty] | VV | 0
|  | celkové rozměry lezecké stěny stěny 6,6m2 (8 typizovaných dílců 117x78 cm vč prořezu) : | [25 empty] | VV | 0
|  | 2 |  | 2 | [23 empty] | VV | 0
SPU
54 | Pol__0054 | G2 /1.06, 2.05/ cvičební sestava s hrazdou a košem | sestava | 2 |  | 0 |  | 0 |  | 0 | 21 | 0 | 0 | 0 | 0 | 0 |  | Vlastní | Indiv | 0 | 0 |  | Práce | Běžná |  |  |  | POL1_1
|  | - multifunkční žebřiny s opičí sítí, pro instalaci ke zdi. : | [25 empty] | VV | 0
|  | Žebřiny, hrazda přestavitelná, kruhy gymnastické, hrazda visutá, lano, opičí síť. : | [25 empty] | VV | 0
|  | Žebřiny s výškově přestavitelnou hrazdou, příčky žebřin jsou pogumované, mají masážní a neklouzavý povrch. Zátěž do 100 kg : | [25 empty] | VV | 0
|  | Rozměry: 820 x 1860 mm, šířka žebřin: 532 mm : | [25 empty] | VV | 0
|  | 2 |  | 2 | [23 empty] | VV | 0
SPU
55 | Pol__0055 | G3 /1.06, 2.05/tělocvičná žebřina dřevěná 2200x800 | kus | 4 |  | 0 |  | 0 |  | 0 | 21 | 0 | 0 | 0 | 0 | 0 |  | Vlastní | Indiv | 0 | 0 |  | Práce | Běžná |  |  |  | POL1_1
|  | bočnice - borovice, příčky buk - 9 ks, lepeno na čep. : | [25 empty] | VV | 0
|  | výška žebřin: 220 cm : | [25 empty] | VV | 0
|  | šířka žebřin: 80 cm hloubka : 12 cm, šířka bočnic: 4,5 cm, : | [25 empty] | VV | 0
|  | počet příček: 12, průměr příček: 35 mm, rozteč příček: 150 mm : | [25 empty] | VV | 0
|  | maximální nosnost: 150 kg : | [25 empty] | VV | 0
|  | 4 |  | 4 | [23 empty] | VV | 0
SPU
56 | Pol__0058 | H1 /1.06, 2.05/ úložná stěna s nástavcem a pracovní deskou | sestava | 2 |  | 0 |  | 0 |  | 0 | 21 | 0 | 0 | 0 | 0 | 0 |  | Vlastní | Indiv | 0 | 0 |  | Práce | Běžná |  |  |  | POL1_1
|  | zvýšená nábytková stěna 330x 670 x 2400 mm s 5 policemi, jednou pracovní deskou : | [25 empty] | VV | 0
|  | odložným regálem dvoukřídlovými dvířky prosklenými s dřevěným rámem a dvěma dvoukřídlovými dvířky plnými, : | [25 empty] | VV | 0
|  | nad skříňkou vodorovný přechod (dvojitý strop a kotvením do SDK stěny ve vzdálenosti cca 200 mm od skříně ). LED páska s vypínačem nad pracovní deskou. : | [25 empty] | VV | 0
|  | 2 |  | 2 | [23 empty] | VV | 0
SPU
57 | Pol__0059 | H2 /1.06, 2.05/ Obklad ostění okna včetně parapetu a boku ostění dveří u oken 8/PL, 9/PL a 10/PL,, 11/PL | sestava | 2 |  | 0 |  | 0 |  | 0 | 21 | 0 | 0 | 0 | 0 | 0 |  | Vlastní | Indiv | 0 | 0 |  | Práce | Běžná |  |  |  | POL1_1
|  | - technický popis viz. výrobek interiéru A1 : | [25 empty] | VV | 0
|  | materiál viz výrobek interiéru A1, rozměry dle oken 8/PL, 9/PL a 10/PL, 11/PL , rozměry ostění dle výkresu : | [25 empty] | VV | 0
|  | 2 |  | 2 | [23 empty] | VV | 0
SPU
58 | Pol__0060 | H3 /1.06, 2.05/ úložná skříňková stěna | kus | 2 |  | 0 |  | 0 |  | 0 | 21 | 0 | 0 | 0 | 0 | 0 |  | Vlastní | Indiv | 0 | 0 |  | Práce | Běžná |  |  |  | POL1_1
|  | - otevřená regálová stěna 310x 810x 1895 mm se soklem a 4 policemi, dvě police kryty dvoukřídlovými dvířky prosklenými v dřevěném rámu. : | [25 empty] | VV | 0
|  | Úprava skříňky pro aretací otevřených dvířek nástrojového kufříku Mo44. : | [25 empty] | VV | 0
|  | 2 |  | 2 | [23 empty] | VV | 0
SPU
59 | Pol__0061 | I1a /1.06/ obklad ostění okna bez parapetu oken 13/PL | sestava | 1 |  | 0 |  | 0 |  | 0 | 21 | 0 | 0 | 0 | 0 | 0 |  | Vlastní | Indiv | 0 | 0 |  | Práce | Běžná |  |  |  | POL1_1
|  | - technický popis viz. výrobek interiéru A1 : | [25 empty] | VV | 0
|  | ,materiál viz SPECIFIKACE VÝROBKŮ A MATERIÁLŮ INTERIÉRU BUDOVY, položka A28, rozměry dle oken 13/PL : | [25 empty] | VV | 0
|  | 1 |  | 1 | [23 empty] | VV | 0
SPU
60 | Pol__0062 | I1b / 2.05/ obklad ostění okna vč parapetu 12/PL | sestava | 1 |  | 0 |  | 0 |  | 0 | 21 | 0 | 0 | 0 | 0 | 0 |  | Vlastní | Indiv | 0 | 0 |  | Práce | Běžná |  |  |  | POL1_1
|  | - technický popis viz. výrobek interiéru A1 : | [25 empty] | VV | 0
|  | materiál viz SPECIFIKACE VÝROBKŮ A MATERIÁLŮ INTERIÉRU BUDOVY, položka A28, rozměry dle oken 12/PL : | [25 empty] | VV | 0
|  | 1 |  | 1 | [23 empty] | VV | 0
SPU
61 | Pol__0063 | I2 - POKOJÍK (domeček) | sestava | 2 |  | 0 |  | 0 |  | 0 | 21 | 0 | 0 | 0 | 0 | 0 |  | Vlastní | Indiv | 0 | 0 |  | Práce | Běžná |  |  |  | POL1_1
|  | - dřevěný domek čtyřdílný a tvaru domku s sedlovou střechou a boky, : | [25 empty] | VV | 0
|  | ve kterých jsou vloženy skříně k vedlejším koutům vevnitř domku dvě otevřené police pro panenky a jednoduše polstrovaný opěrák, : | [25 empty] | VV | 0
|  | dvě okénka s plexisklem a naznačením 4 tabulek : | [25 empty] | VV | 0
|  | Specifikace dílů: 2x bok 690x820x1615mm, 2x střecha 485x1215x820mm. Boky do herny HPL, ostatní CPL : | [25 empty] | VV | 0
|  | 2 |  | 2 | [23 empty] | VV | 0
SPU
62 | Pol__0064 | I3- STOLEČEK | kus | 2 |  | 0 |  | 0 |  | 0 | 21 | 0 | 0 | 0 | 0 | 0 |  | Vlastní | Indiv | 0 | 0 |  | Práce | Běžná |  |  |  | POL1_1
|  | - deska A 450mm, výška 480mm, litinová trnož s kovovou nohou : | [25 empty] | VV | 0
|  | 2 |  | 2 | [23 empty] | VV | 0
SPU
63 | Pol__0065 | I4- LAVICE | kus | 2 |  | 0 |  | 0 |  | 0 | 21 | 0 | 0 | 0 | 0 | 0 |  | Vlastní | Indiv | 0 | 0 |  | Práce | Běžná |  |  |  | POL1_1
|  | - dřevěná bedna 780x325 x 345mm, s půleným a polstrovaným víkem zvedacím a úložným prostorem rozděleným žebrem : | [25 empty] | VV | 0
|  | 2 |  | 2 | [23 empty] | VV | 0
SPU
64 | Pol__0066 | J 1 /1.06, 2.05/obklad ostění okna včetně parapetu 8/PL, 9/PL a 10/PL, 11/PL | sestava | 2 |  | 0 |  | 0 |  | 0 | 21 | 0 | 0 | 0 | 0 | 0 |  | Vlastní | Indiv | 0 | 0 |  | Práce | Běžná |  |  |  | POL1_1
|  | - technický popis viz. výrobek interiéru A1, : | [25 empty] | VV | 0
|  | materiál viz SPECIFIKACE VÝROBKŮ A MATERIÁLŮ INTERIÉRU BUDOVY, položka A28, : | [25 empty] | VV | 0
|  | rozměry dle oken 8/PL, 9/PL a 10/PL, 11/PL : | [25 empty] | VV | 0
|  | 2 |  | 2 | [23 empty] | VV | 0
SPU
65 | Pol__0067 | J 2 /1.06, 2.05/ prodejní pult mobilní dětský | kus | 2 |  | 0 |  | 0 |  | 0 | 21 | 0 | 0 | 0 | 0 | 0 |  | Vlastní | Indiv | 0 | 0 |  | Práce | Běžná |  |  |  | POL1_1
|  | - lamino CPL, rozměr. 420x820x730mm, se soklem a 3 policemi a jednoduchou stříškou s plátěným kanýrem : | [25 empty] | VV | 0
|  | 2 |  | 2 | [23 empty] | VV | 0
SPU
66 | Pol__0068 | J 3 /1.06, 2.05/ boční skříň s otevřenými policemi a jednou dvoukřídlovou skříňkou | kus | 2 |  | 0 |  | 0 |  | 0 | 21 | 0 | 0 | 0 | 0 | 0 |  | Vlastní | Indiv | 0 | 0 |  | Práce | Běžná |  |  |  | POL1_1
|  | celkové rozměry 780x 300 x 1650 : | [25 empty] | VV | 0
|  | 2 |  | 2 | [23 empty] | VV | 0
SPU
67 | Pol__0069 | K1a /1.06/ Obklad ostění okna včetně rozšířeného parapetu obklad vnitřního ostění okna | sestava | 1 |  | 0 |  | 0 |  | 0 | 21 | 0 | 0 | 0 | 0 | 0 |  | Vlastní | Indiv | 0 | 0 |  | Práce | Běžná |  |  |  | POL1_1
|  | 3x 5/PL, 4/PL a dveří - technický popis viz. výrobek interiéru A1, : | [25 empty] | VV | 0
|  | materiál viz SPECIFIKACE VÝROBKŮ A MATERIÁLŮ INTERIÉRU BUDOVY, položka A28, rozměry dle oken 3x 5/PL, 4/PL a dveří , rozměry převisu dle výkresu : | [25 empty] | VV | 0
|  | 1 |  | 1 | [23 empty] | VV | 0
SPU
68 | Pol__0070 | K1b /2.05/ parapet rozšíření s konzolou a obklad vnitřního ostění okna 6/PL, 4x 7/PL | sestava | 1 |  | 0 |  | 0 |  | 0 | 21 | 0 | 0 | 0 | 0 | 0 |  | Vlastní | Indiv | 0 | 0 |  | Práce | Běžná |  |  |  | POL1_1
|  | - technický popis viz. výrobek interiéru A1, : | [25 empty] | VV | 0
|  | materiál viz SPECIFIKACE VÝROBKŮ A MATERIÁLŮ INTERIÉRU BUDOVY, položka A28, rozměry dle oken 6/PL, 4x 7/PL, rozměry převisu dle výkresu : | [25 empty] | VV | 0
|  | 1 |  | 1 | [23 empty] | VV | 0
SPU
69 | Pol__0071 | K2 -/1.06, 2.05/skříňka na potřeby nízká dvoukřídlová | kus | 2 |  | 0 |  | 0 |  | 0 | 21 | 0 | 0 | 0 | 0 | 0 |  | Vlastní | Indiv | 0 | 0 |  | Práce | Běžná |  |  |  | POL1_1
|  | 400x820x1100mm, s dvěma policemi, plná dvířka, sokl, mat. CPL : | [25 empty] | VV | 0
|  | 2 |  | 2 | [23 empty] | VV | 0
SPU
70 | Pol__0073 | L1 /1.06, 2.05/stůl pracovní na kovové kci | kus | 2 |  | 0 |  | 0 |  | 0 | 21 | 0 | 0 | 0 | 0 | 0 |  | Vlastní | Indiv | 0 | 0 |  | Práce | Běžná |  |  |  | POL1_1
|  | pevně spojený k podlaze, jackelovy profily 40x40x2. LED pásek na nábytku. Rozm. 932 x1500x760, čelní box 255x280x1500 s ovladači : | [25 empty] | VV | 0
|  | ve stole vestavěná skříňka se 4 šuplíkovy, š 450mm, uzamykatelná : | [25 empty] | VV | 0
|  | 2 |  | 2 | [23 empty] | VV | 0
SPU
71 | Pol__0074 | L2 - skříně u zdi v /1.06/ | sestava | 1 |  | 0 |  | 0 |  | 0 | 21 | 0 | 0 | 0 | 0 | 0 |  | Vlastní | Indiv | 0 | 0 |  | Práce | Běžná |  |  |  | POL1_1
|  | š. 2080x400x1100, čtyř křídlová, s třemi plicemi : | [25 empty] | VV | 0
|  | 1 |  | 1 | [23 empty] | VV | 0
SPU
72 | Pol__0075 | L2 - skříně u zdi v /2.05/ | kus | 1 |  | 0 |  | 0 |  | 0 | 21 | 0 | 0 | 0 | 0 | 0 |  | Vlastní | Indiv | 0 | 0 |  | Práce | Běžná |  |  |  | POL1_1
|  | š. 625x400x1100, jednokřídlová s třemi policemi : | [25 empty] | VV | 0
|  | 1 |  | 1 | [23 empty] | VV | 0
SPU
73 | Pol__0076 | TV nástěnná, uhlopříčka 140cm, pevně připevněná na stěnu | kus | 2 |  | 0 |  | 0 |  | 0 | 21 | 0 | 0 | 0 | 0 | 0 |  | Vlastní | Indiv | 0 | 0 |  | Práce | Běžná |  |  |  | POL1_1
SPU
74 | Pol__0077 | závěs TV kyvný dvou kloubový na stěnu | kus | 2 |  | 0 |  | 0 |  | 0 | 21 | 0 | 0 | 0 | 0 | 0 |  | Vlastní | Indiv | 0 | 0 |  | Práce | Běžná |  |  |  | POL1_1
SPU
Díl: | _4 | SKLAD LŮŽKOVIN - m.č. 1.07 a 2.06 |  |  |  | 0 |  | 0 |  | 0 |  | 0 |  | 0 |  | 0 |  |  |  |  | 0 | [6 empty] | DIL
|  | (obě místnosti mají identické nábytkové vybavení)- specifikace kusů pro oba sklady - viz. výkres interiéru D00-0.2.20 | [25 empty] | POP |  | (obě místnosti mají identické nábytkové vybavení)- specifikace kusů pro oba sklady - viz. výkres interiéru D00-0.2.20
75 | Pol__0084 | S1 /1.07, 2.06/ - skříňka na ložní prádlo sestava | sestava | 2 |  | 0 |  | 0 |  | 0 | 21 | 0 | 0 | 0 | 0 | 0 |  | Vlastní | Indiv | 0 | 0 |  | Práce | Běžná |  |  |  | POL1_1
|  | jeden ks - 380x280x600mm s větracími otvory ve dvířkách, s PE kapsou na značku - 24ks vytváří sestavu : | [25 empty] | VV | 0
|  | 2 |  | 2 | [23 empty] | VV | 0
SPU
76 | Pol__0085 | S2 /1.07, 2.06/ - skříňka skladová horní závěsná | kus | 12 |  | 0 |  | 0 |  | 0 | 21 | 0 | 0 | 0 | 0 | 0 |  | Vlastní | Indiv | 0 | 0 |  | Práce | Běžná |  |  |  | POL1_1
|  | - 700x600x600, jednokřídlová : | [25 empty] | VV | 0
|  | 12 |  | 12 | [23 empty] | VV | 0
SPU
77 | Pol__0086 | S3 /1.07, 2.06/ - skříň skladová dvoukřídlová se 4 policemi | kus | 2 |  | 0 |  | 0 |  | 0 | 21 | 0 | 0 | 0 | 0 | 0 |  | Vlastní | Indiv | 0 | 0 |  | Práce | Běžná |  |  |  | POL1_1
|  | - 1200x600x1800, jednokřídlová : | [25 empty] | VV | 0
|  | 2 |  | 2 | [23 empty] | VV | 0
SPU
Díl: | _5 | UMÝVÁRNY - m.č. 1.08 a 2.07 |  |  |  | 0 |  | 0 |  | 0 |  | 0 |  | 0 |  | 0 |  |  |  |  | 0 | [6 empty] | DIL
|  | (obě herny mají identické nábytkové vybavení)- viz. výkres interiéru D00-0.2.21 | [25 empty] | POP
78 | Pol__0089 | A/1.08 a 2.07/- stěna ručníková s poličkou | kus | 2 |  | 0 |  | 0 |  | 0 | 21 | 0 | 0 | 0 | 0 | 0 |  | Vlastní | Indiv | 0 | 0 |  | Práce | Běžná |  |  |  | POL1_1
|  | 3000x1100x120mm s háčky pro 24 ručníků, se svislým oddělením jednotlivých ručníků (aby se visící ručníky nedotýkaly), s poličkou a 24 ks s PE kapsou na orientační značku folie HPL : | [25 empty] | VV | 0
|  | 2 |  | 2 | [23 empty] | VV | 0
SPU
Díl: | _6 | KANCELÁŘE UČITELEK - m.č. 1.08 a 2.07 |  |  |  | 0 |  | 0 |  | 0 |  | 0 |  | 0 |  | 0 |  |  |  |  | 0 | [6 empty] | DIL
|  | (obě kanceláře mají identické nábytkové vybavení)- viz. výkres interiéru D00-0.2.24 | [25 empty] | POP
79 | Pol__0091 | U1 /1.08 a 2.07/- stěna skříňová s dřezem a nástavci 3085x 500x 2800mm | sestava | 2 |  | 0 |  | 0 |  | 0 | 21 | 0 | 0 | 0 | 0 | 0 |  | Vlastní | Indiv | 0 | 0 |  | Práce | Běžná |  |  |  | POL1_1
|  | Linka kuchyňská s pracovní deskou a malým dřezem nerezovým 1195x500x2800, dolní skřínka dvoukřídlová s dvěma policemi a jedním suplíkem na výšku dřezového dílu, - horní skřínka dvoukřídlová, : | [25 empty] | VV | 0
|  | nad pracovní deskou obklad stěny lamino čelní a boční - součást linky, nástavec - skříňka dvoukřídlová, s jednou policí : | [25 empty] | VV | 0
|  | Nástavec nad vstupními dveřmi - skříňka dvoukřídlová kotvená do zdi a a na sousední skříňky, rozm. 880x500x780 -1 ks : | [25 empty] | VV | 0
|  | šatní skříň s nástavcem - 990x500x2800 - 1 ks. Skříň dvoukřídlová s dvěma policemi a vloženým úzkým regálem v2000mm, s prostorem pro šaty a vysouvacím držákem na ramínka, ve vloženém regálu 3 police, + nástavec 990x500x780mm dvoukřídlový, mat. CPL : | [25 empty] | VV | 0
|  | 2 |  | 2 | [23 empty] | VV | 0
SPU
Díl: | _7 | Úklidová komora - m.č. 1.03 a 2.12 (obě komory mají identické pevné nábytkové vybavení) |  |  |  | 0 |  | 0 |  | 0 |  | 0 |  | 0 |  | 0 |  |  |  |  | 0 | [6 empty] | DIL
80 | Pol__0093 | U1 - malý regál nástěnný otevřený o rozm.. 600x1200x150, s třemi poličkami | kus | 2 |  | 0 |  | 0 |  | 0 | 21 | 0 | 0 | 0 | 0 | 0 |  | Vlastní | Indiv | 0 | 0 |  | Práce | Běžná |  |  |  | POL1_1
SPU
81 | Pol__0094 | U2 - police nástěnná nad dveřmi rozm. 850x300x6mm - skleněná police pro skladování hygienického, spotřebního materiálu (toaletní papír, ubrousky ,…).přisazená ke zdi, z nerozbitného skla | kus | 2 |  | 0 |  | 0 |  | 0 | 21 | 0 | 0 | 0 | 0 | 0 |  | Vlastní | Indiv | 0 | 0 |  | Práce | Běžná |  |  |  | POL1_1
SPU
82 | Pol__0095 | U3 - věšáková deska 600x1200mm, s 4 háčky | kus | 2 |  | 0 |  | 0 |  | 0 | 21 | 0 | 0 | 0 | 0 | 0 |  | Vlastní | Indiv | 0 | 0 |  | Práce | Běžná |  |  |  | POL1_1
SPU
Díl: | _8 | Doprava, montáž, kompletace |  |  |  | 0 |  | 0 |  | 0 |  | 0 |  | 0 |  | 0 |  |  |  |  | 0 | [6 empty] | DIL
83 | Pol__0096 | Doprava, montáž, kompletace 5% | kpl | 1 |  | 0 |  | 0 |  | 0 | 21 | 0 | 0 | 0 | 0 | 0 |  | Vlastní | Indiv | 0 | 0 |  | Práce | Běžná |  |  |  | POL1_1
SPU
[26 empty] | 12 | 21 | DPH
| Celkem |  |  |  |  | 0 | [19 empty] | 0 | 0 | SUM
END
Note on S6: Jedná se o informaci, zda se jedná o položku, která je do rozpočtu zadána z cenové soustavy RTS, nebo vlastní.
Note on T6: Jedná se o název CÚ, která je zadána u položky rozpočtu

## D01 D01- 1 Pol
Položkový soupis prací a dodávek | [27 empty] | #TypZaznamu#
S: | MOR.PÍSEK2401 | PŘÍSTAVBA MATEŘSKÉ ŠKOLY V MORAVSKÉM PÍSKU | [25 empty] | STA
O: | D01 | SO-01 Přístavba mateřské školy | [22 empty] | STA |  |  | OBJ
R: | D01- 1 | Architektonicko stavební řešení | [25 empty] | ROZ
P.č. | Číslo položky | Název položky | MJ | Množství | Cena / MJ | Celkem | Dodávka | Dodávka celk. | Montáž | Montáž celk. | DPH | Cena s DPH | Hmotnost / MJ | Hmotnost celk.(t) | Dem. hmotnost / MJ | Dem. hmotnost celk.(t) | Ceník | Cen. soustava / platnost | Cenová úroveň | Nhod / MJ | Nhod celk. | Dodavatel | Typ položky | Stav položky
Díl: | 1 | Zemní práce |  |  |  | 0 |  | 0 |  | 0 |  | 0 |  | 129.12 |  | 0 |  |  |  |  | 393.21 | [6 empty] | DIL
1 | 131201111R00 | Hloubení nezapažených jam a zářezů do 100 m3, v hornině 3, hloubení strojně | m3 | 429.3048 |  | 0 |  | 0 |  | 0 | 21 | 0 | 0 | 0 | 0 | 0 | 800-1 | RTS 24/ I | RTS 24/ I | 0.12 | 51.52 |  | Práce | Běžná |  |  |  | POL1_
|  | kromě zářezů se šikmými stěnami pro podzemní vedení, s urovnáním dna do předepsaného profilu a spádu, s případným nutným přemístěním ve výkopišti a dále buď s přemístěním výkopku na přilehlém terénu na vzdálenost do 3 m od okraje jámy nebo s naložením na dopravní prostředek, | [25 empty] | SPI |  | kromě zářezů se šikmými stěnami pro podzemní vedení, s urovnáním dna do předepsaného profilu a spádu, s případným nutným přemístěním ve výkopišti a dále buď s přemístěním výkopku na přilehlém terénu na vzdálenost do 3 m od okraje jámy nebo s naložením na dopravní prostředek,
|  | - v.č. D01-1.2.1 + řezy : | [25 empty] | VV | 0
|  | předp. z úrovně +-0,000 na úroveň -1,400 : 1,40*((6,7+7,8)/2*((36,22+34,65)/2)) |  | 359.6653 | [23 empty] | VV | 0
|  | v místě VŠ : 0,2*2,8*2,5 |  | 1.4 | [23 empty] | VV | 0
|  | dtto, ale na úroveň -1,400 (přístavba) : (1,4-0,0)*6,70*(6,75+7,8)/2 |  | 68.2395 | [23 empty] | VV | 0
SPU
2 | 131201119R00 | Hloubení nezapažených jam a zářezů příplatek za lepivost, v hornině 3, | m3 | 429.3048 |  | 0 |  | 0 |  | 0 | 21 | 0 | 0 | 0 | 0 | 0 | 800-1 | RTS 24/ I | RTS 24/ I | 0.0431 | 18.5 |  | Práce | Běžná |  |  |  | POL1_
|  | kromě zářezů se šikmými stěnami pro podzemní vedení, s urovnáním dna do předepsaného profilu a spádu, s případným nutným přemístěním ve výkopišti a dále buď s přemístěním výkopku na přilehlém terénu na vzdálenost do 3 m od okraje jámy nebo s naložením na dopravní prostředek, | [25 empty] | SPI |  | kromě zářezů se šikmými stěnami pro podzemní vedení, s urovnáním dna do předepsaného profilu a spádu, s případným nutným přemístěním ve výkopišti a dále buď s přemístěním výkopku na přilehlém terénu na vzdálenost do 3 m od okraje jámy nebo s naložením na dopravní prostředek,
|  | Odkaz na mn. položky pořadí 1 : 429,30475 |  | 429.3048 | [23 empty] | VV | 5
SPU
3 | 132201210R00 | Hloubení rýh šířky přes 60 do 200 cm do 50 m3, v hornině 3, hloubení strojně | m3 | 17.8246 |  | 0 |  | 0 |  | 0 | 21 | 0 | 0 | 0 | 0 | 0 | 800-1 | RTS 24/ I | RTS 24/ I | 0.365 | 6.51 |  | Práce | Běžná |  |  |  | POL1_
|  | zapažených i nezapažených, s urovnáním dna do předepsaného profilu a spádu, s případně nutným přehozením výkopku na vzdálenost do 3 m ve výkopišti, s přehozením výkopku na přilehlém terénu na vzdálenost do 5 m od podélné osy rýhy nebo s naložením výkopku na dopravní prostředek. | [25 empty] | SPI |  | zapažených i nezapažených, s urovnáním dna do předepsaného profilu a spádu, s případně nutným přehozením výkopku na vzdálenost do 3 m ve výkopišti, s přehozením výkopku na přilehlém terénu na vzdálenost do 5 m od podélné osy rýhy nebo s naložením výkopku na dopravní prostředek.
|  | - prohloubení pro podkladní beton pod ZP - viz pol.č. 9 Stavebně konstrukční řešení : 17,82461 |  | 17.8246 | [23 empty] | VV | 0
SPU
4 | 132201219R00 | Hloubení rýh šířky přes 60 do 200 cm příplatek za lepivost, v hornině 3, | m3 | 17.8246 |  | 0 |  | 0 |  | 0 | 21 | 0 | 0 | 0 | 0 | 0 | 800-1 | RTS 24/ I | RTS 24/ I | 0.084 | 1.5 |  | Práce | Běžná |  |  |  | POL1_
|  | zapažených i nezapažených, s urovnáním dna do předepsaného profilu a spádu, s případně nutným přehozením výkopku na vzdálenost do 3 m ve výkopišti, s přehozením výkopku na přilehlém terénu na vzdálenost do 5 m od podélné osy rýhy nebo s naložením výkopku na dopravní prostředek. | [25 empty] | SPI |  | zapažených i nezapažených, s urovnáním dna do předepsaného profilu a spádu, s případně nutným přehozením výkopku na vzdálenost do 3 m ve výkopišti, s přehozením výkopku na přilehlém terénu na vzdálenost do 5 m od podélné osy rýhy nebo s naložením výkopku na dopravní prostředek.
|  | Odkaz na mn. položky pořadí 3 : 17,82461 |  | 17.8246 | [23 empty] | VV | 5
SPU
5 | 162201102R00 | Vodorovné přemístění výkopku z horniny 1 až 4, na vzdálenost přes 20 do 50 m | m3 | 189.7754 |  | 0 |  | 0 |  | 0 | 21 | 0 | 0 | 0 | 0 | 0 | 800-1 | RTS 24/ I | RTS 24/ I | 0.074 | 14.04 |  | Práce | Běžná |  |  |  | POL1_
|  | po suchu, bez naložení výkopku, avšak se složením bez rozhrnutí, zpáteční cesta vozidla. | [25 empty] | SPI
|  | Odkaz na mn. položky pořadí 9 : 129,11717 |  | 129.1172 | [23 empty] | VV | 5
|  | Odkaz na mn. položky pořadí 11 : 60,65820 |  | 60.6582 | [23 empty] | VV | 5
SPU
6 | 162701105R00 | Vodorovné přemístění výkopku z horniny 1 až 4, na vzdálenost přes 9 000 do 10 000 m | m3 | 257.354 |  | 0 |  | 0 |  | 0 | 21 | 0 | 0 | 0 | 0 | 0 | 800-1 | RTS 24/ I | RTS 24/ I | 0.011 | 2.83 |  | Práce | Běžná |  |  |  | POL1_
|  | po suchu, bez naložení výkopku, avšak se složením bez rozhrnutí, zpáteční cesta vozidla. | [25 empty] | SPI
|  | - přebytečný výkpek : | [25 empty] | VV | 0
|  | Odkaz na mn. položky pořadí 1 : 429,30475 |  | 429.3048 | [23 empty] | VV | 5
|  | Odkaz na mn. položky pořadí 3 : 17,82461 |  | 17.8246 | [23 empty] | VV | 5
|  | Odkaz na mn. položky pořadí 9 : 129,11717*-1 |  | -129.1172 | [23 empty] | VV | 5
|  | Odkaz na mn. položky pořadí 11 : 60,65820*-1 |  | -60.6582 | [23 empty] | VV | 5
SPU
7 | 167101101R00 | Nakládání, skládání, překládání neulehlého výkopku nakládání výkopku do 100 m3, z horniny 1 až 4 | m3 | 189.7754 |  | 0 |  | 0 |  | 0 | 21 | 0 | 0 | 0 | 0 | 0 | 800-1 | RTS 24/ I | RTS 24/ I | 0.652 | 123.73 |  | Práce | Běžná |  |  |  | POL1_
|  | Odkaz na mn. položky pořadí 9 : 129,11717 |  | 129.1172 | [23 empty] | VV | 5
|  | Odkaz na mn. položky pořadí 11 : 60,65820 |  | 60.6582 | [23 empty] | VV | 5
SPU
8 | 171201201R00 | Uložení sypaniny na dočasnou skládku tak, že na 1 m2 plochy připadá přes 2 m3 výkopku nebo ornice | m3 | 257.354 |  | 0 |  | 0 |  | 0 | 21 | 0 | 0 | 0 | 0 | 0 | 800-1 | RTS 24/ I | RTS 24/ I | 0.009 | 2.32 |  | Práce | Běžná |  |  |  | POL1_
|  | Odkaz na mn. položky pořadí 6 : 257,35399 |  | 257.354 | [23 empty] | VV | 5
SPU
9 | 174101101R00 | Zásyp sypaninou se zhutněním jam, šachet, rýh nebo kolem objektů v těchto vykopávkách | m3 | 129.1172 |  | 0 |  | 0 |  | 0 | 21 | 0 | 0 | 0 | 0 | 0 | 800-1 | RTS 24/ I | RTS 24/ I | 0.202 | 26.08 |  | Práce | Běžná |  |  |  | POL1_
|  | z jakékoliv horniny s uložením výkopku po vrstvách, | [25 empty] | SPI
|  | - v.č. D01-1.2.1 + řezy : | [25 empty] | VV | 0
|  | mezi zákl.pasy - předp. 2/3 zemina : 0,62*208,2535 |  | 129.1172 | [23 empty] | VV | 0
|  | Začátek provozního součtu | [25 empty] | VV
|  | plocha : 2,6*3,5+1,3*1,425+1,3*2,4+8,1*3,6+4,6*1,5+8,1*1,5+(19,4+18,3)/2*6,55 |  | 185.75 | [23 empty] | VV | 2
|  | 1,85*3,08+2,52*3,08+1,85*(2,9+2,6)/2+2,52*1,07+2,52*(0,75+0,25)/2 |  | 22.5035 | [23 empty] | VV | 2
|  | Konec provozního součtu | [25 empty] | VV
SPU
10 | 174101101R00 | Zásyp sypaninou se zhutněním jam, šachet, rýh nebo kolem objektů v těchto vykopávkách | m3 | 64.5586 |  | 0 |  | 0 |  | 0 | 21 | 0 | 0 | 0 | 0 | 0 | 800-1 | RTS 24/ I | RTS 24/ I | 0.202 | 13.04 |  | Práce | Běžná |  |  |  | POL1_
|  | z jakékoliv horniny s uložením výkopku po vrstvách, | [25 empty] | SPI
|  | - v.č. D01-1.2.1 + řezy : | [25 empty] | VV | 0
|  | mezi zákl.pasy - předp. 1/3 štěrkodrť : 0,31*208,2535 |  | 64.5586 | [23 empty] | VV | 0
|  | Začátek provozního součtu | [25 empty] | VV
|  | plocha : 2,6*3,5+1,3*1,425+1,3*2,4+8,1*3,6+4,6*1,5+8,1*1,5+(19,4+18,3)/2*6,55 |  | 185.75 | [23 empty] | VV | 2
|  | 1,85*3,08+2,52*3,08+1,85*(2,9+2,6)/2+2,52*1,07+2,52*(0,75+0,25)/2 |  | 22.5035 | [23 empty] | VV | 2
|  | Konec provozního součtu | [25 empty] | VV
SPU
11 | 175101201R00 | Obsyp objektů bez prohození sypaniny | m3 | 60.6582 |  | 0 |  | 0 |  | 0 | 21 | 0 | 0 | 0 | 0 | 0 | 800-1 | RTS 24/ I | RTS 24/ I | 2.195 | 133.14 |  | Práce | Běžná |  |  |  | POL1_
|  | sypaninou z vhodných hornin tř. 1 - 4 nebo materiálem, uloženým ve vzdálenosti do 30 m od vnějšího kraje objektu, pro jakoukoliv míru zhutnění, | [25 empty] | SPI |  | sypaninou z vhodných hornin tř. 1 - 4 nebo materiálem, uloženým ve vzdálenosti do 30 m od vnějšího kraje objektu, pro jakoukoliv míru zhutnění,
|  | - v.č. D01-1.2.1 + řezy : | [25 empty] | VV | 0
|  | vnější strana : (0,4+0,8)/2*1,0*(33,65+8,1+6,53+0,5+6,12+0,5+7,697+29,0+0,5+8,0+0,5) |  | 60.6582 | [23 empty] | VV | 0
SPU
12 | 199000002R00 | Poplatky za skládku horniny 1- 4, skupina 17 05 04 z Katalogu odpadů | m3 | 257.354 |  | 0 |  | 0 |  | 0 | 21 | 0 | 0 | 0 | 0 | 0 | 800-1 | RTS 24/ I | RTS 24/ I | 0 | 0 |  | Práce | Běžná |  |  |  | POL1_
|  | Odkaz na mn. položky pořadí 8 : 257,35399 |  | 257.354 | [23 empty] | VV | 5
SPU
13 | 583423202R | Kamenivo stanovené přírodní; drcené; 0/32; amfibolit | t | 129.1172 |  | 0 |  | 0 |  | 0 | 21 | 0 | 1 | 129.12 | 0 | 0 | SPCM | RTS 24/ I | RTS 24/ I | 0 | 0 |  | Specifikace | Běžná |  |  |  | POL3_
|  | Odkaz na mn. položky pořadí 10 : 64,55859*2 |  | 129.1172 | [23 empty] | VV | 5
SPU
Díl: | 3 | Svislé a kompletní konstrukce |  |  |  | 0 |  | 0 |  | 0 |  | 0 |  | 232.58 |  | 0 |  |  |  |  | 996.02 | [6 empty] | DIL
14 | 311237379R00 | Zdivo nosné z cihel a tvarovek pálených akusticky tlumivé tloušťka 300 mm, akustický útlum Rw = 58 dB, charakteristická pevnost v tlaku fk = 8,00 MPa, součinitel prostupu tepla U=1,07 W/m2.K | m2 | 388.2493 |  | 0 |  | 0 |  | 0 | 21 | 0 | 0.38237 | 148.45 | 0 | 0 | 801-1 | RTS 24/ I | RTS 24/ I | 1.31 | 508.61 |  | Práce | Běžná |  |  |  | POL1_
|  | - v.č. D01-1.2.1 : | [25 empty] | VV | 0
|  | obvodová : (3,7-0,2)*(35,22-0,2*2-0,4*6)-1,5*(1,5+0,25)-3,0*(0,9+0,25)*2-1,0*(2,43+0,25)-4,5*(1,125+0,25)-2,25*(1,125+0,25)-1,25*(1,43+0,25)-2,375*(1,84+0,25)-1,0*(2,18+0,25)-1,0*2,18 |  | 80.31 | [23 empty] | VV | 0
|  | (3,7-0,2)*7,1 |  | 24.85 | [23 empty] | VV | 0
|  | (3,7-0,2)*(33,65-0,2*2-0,4*6)-3,125*(1,58+0,25)-1,25*(1,75+0,25)-3,0*(2,08+0,25)-1,25*(2,33+0,25)-3,625*(1,58+0,25)-1,625*(1,2+0,25)-1,0*(1,15+0,25)-1,625*(0,7+0,25)-1,375*(1,75+0,25) |  | 74.8575 | [23 empty] | VV | 0
|  | (3,7-0,2)*7,0-2,0*(2,18+0,25) |  | 19.64 | [23 empty] | VV | 0
|  | - v.č. D01-1.2.1 : | [25 empty] | VV | 0
|  | obvodová : (3,15+0,5)*(35,22-0,2*2-0,4*6)-1,5*(1,5+0,25)-3,0*(0,9+0,25)*2-5,5*(2,0+0,25)-2,25*(1,75+0,25)-1,25*(1,25+0,25)-3,0*(1,185+0,25)-1,0*(2,11+0,25)*2 |  | 81.033 | [23 empty] | VV | 0
|  | (3,15+0,5+3,15)/2*7,1 |  | 24.14 | [23 empty] | VV | 0
|  | 3,15*(33,65-0,2*2-0,4*6)-3,125*(1,5+0,25)-1,25*(1,5+0,25)-3,0*(2,0+0,25)-1,25*(1,36+0,25)-3,625*(1,5+0,25)-1,625*(1,2+0,25)-2,0*(2,11+0,25)-1,0*(1,15+0,25)*2 |  | 64.5387 | [23 empty] | VV | 0
|  | (3,15+3,15+0,5)/2*7,0-2,0*(2,21+0,25) |  | 18.88 | [23 empty] | VV | 0
SPU
15 | 311237384R00 | Zdivo nosné z cihel a tvarovek pálených akusticky tlumivé tloušťky 250 mm, akustický útlum Rw = 56 dB, charakteristická pevnost v tlaku fk = 8,00 MPa, součinitel prostupu tepla U=1,17 W/m2.K | m2 | 108.4177 |  | 0 |  | 0 |  | 0 | 21 | 0 | 0.31377 | 34.02 | 0 | 0 | 801-1 | RTS 24/ I | RTS 24/ I | 1.0972 | 118.96 |  | Práce | Běžná |  |  |  | POL1_
|  | - v.č. D01-1.2.1 : | [25 empty] | VV | 0
|  | 1.01-1.10 : (3,7-0,2)*(0,25+1,6)-1,12*2,22 |  | 3.9886 | [23 empty] | VV | 0
|  | 1.11-1.10 : (3,7-0,2)*1,8 |  | 6.3 | [23 empty] | VV | 0
|  | 1.10-1.09 : (3,7-0,2)*(0,15+2,185+0,14) |  | 8.6625 | [23 empty] | VV | 0
|  | 1.12-1.13 : (3,7-0,2)*(0,24+1,885)-1,5*1,3 |  | 5.4875 | [23 empty] | VV | 0
|  | 1.02+1.06-1.13+1.03+1.04+1.05 : (3,7-0,2)*(3,24+0,08+0,85+0,08+1,3+0,08*2+3,05)-0,8*1,97*2-0,6*1,97-0,7*1,97 |  | 24.947 | [23 empty] | VV | 0
|  | 1.08-1.06 : (3,7-0,2)*2,475-0,7*1,97 |  | 7.2835 | [23 empty] | VV | 0
|  | 1.05-1.06 : (3,7-0,2)*2,125-0,6*1,1 |  | 6.7775 | [23 empty] | VV | 0
|  | - v.č. D01-1.2.2 : | [25 empty] | VV | 0
|  | 2.10-2.09 : ((4,05+3,85)/2-0,2)*1,8 |  | 6.75 | [23 empty] | VV | 0
|  | 2.03-2.09 : (3,85-0,2)*(0,25+1,6)-1,12*2,22 |  | 4.2661 | [23 empty] | VV | 0
|  | 2.03+2.09-2.08 : ((4,05+3,75)/2-0,2)*(0,15+2,185+0,14) |  | 9.1575 | [23 empty] | VV | 0
|  | 2.07-2.05 : ((4,05+3,85)/2-0,2)*2,475 |  | 9.2812 | [23 empty] | VV | 0
|  | 2.02+2.06-2.04 : (3,6-0,2)*(0,14+3,05)-0,8*1,97 |  | 9.27 | [23 empty] | VV | 0
|  | 2.04-2.05 : ((3,3+3,6)/2-0,2)*2,125-0,6*1,1 |  | 6.2462 | [23 empty] | VV | 0
SPU
16 | 317121101R00 | Osazení překladu světlost otvoru do 105 cm | kus | 4 |  | 0 |  | 0 |  | 0 | 21 | 0 | 0.00713 | 0.03 | 0 | 0 |  | RTS 24/ I | RTS 24/ I | 0.242 | 0.97 |  | Práce | Běžná |  |  |  | POL1_
|  | - v.č. D01-1.2.1 : | [25 empty] | VV | 0
|  | 1.02-1.08 : 1 |  | 1 | [23 empty] | VV | 0
|  | 1.05-1.06 : 1 |  | 1 | [23 empty] | VV | 0
|  | - v.č. D01-1.2.2 : | [25 empty] | VV | 0
|  | 2.02-2.07 : 1 |  | 1 | [23 empty] | VV | 0
|  | 2.04-2.05 : 1 |  | 1 | [23 empty] | VV | 0
SPU
17 | 317121102R00 | Osazení překladu světlost otvoru do 180 cm | kus | 2 |  | 0 |  | 0 |  | 0 | 21 | 0 | 0.0095 | 0.02 | 0 | 0 |  | RTS 24/ I | RTS 24/ I | 0.301 | 0.6 |  | Práce | Běžná |  |  |  | POL1_
|  | - v.č. D01-1.2.1 : | [25 empty] | VV | 0
|  | 1.01-1.10 : 2 |  | 2 | [23 empty] | VV | 0
SPU
18 | 317167211R00 | Překlady keramické montáž a dodávka nosné, délky 1250 mm, šířky 70 mm, výšky 238 mm | kus | 26 |  | 0 |  | 0 |  | 0 | 21 | 0 | 0.04555 | 1.18 | 0 | 0 | 801-1 | RTS 24/ I | RTS 24/ I | 0.2525 | 6.57 |  | Práce | Běžná |  |  |  | POL1_
|  | - v.č. D01-1.2.1 : | [25 empty] | VV | 0
|  | 1.01-1.02 : 2 |  | 2 | [23 empty] | VV | 0
|  | 1.01-1.11 : 2 |  | 2 | [23 empty] | VV | 0
|  | 1.08-1.09 : 2 |  | 2 | [23 empty] | VV | 0
|  | 1.06-1.08 : 4 |  | 4 | [23 empty] | VV | 0
|  | 1.06-1.07 : 2 |  | 2 | [23 empty] | VV | 0
|  | - v.č. D01-1.2.2 : | [25 empty] | VV | 0
|  | 2.01-2.02 : 2 |  | 2 | [23 empty] | VV | 0
|  | 2.02-2.03 : 2 |  | 2 | [23 empty] | VV | 0
|  | 2.03-2.10 : 2 |  | 2 | [23 empty] | VV | 0
|  | 2.07-2.08 : 2 |  | 2 | [23 empty] | VV | 0
|  | 2.05-2.07 : 4 |  | 4 | [23 empty] | VV | 0
|  | 2.05-2.06 : 2 |  | 2 | [23 empty] | VV | 0
SPU
19 | 317167212R00 | Překlady keramické montáž a dodávka nosné, délky 1500 mm, šířky 70 mm, výšky 238 mm | kus | 2 |  | 0 |  | 0 |  | 0 | 21 | 0 | 0.05473 | 0.11 | 0 | 0 | 801-1 | RTS 24/ I | RTS 24/ I | 0.26 | 0.52 |  | Práce | Běžná |  |  |  | POL1_
|  | - v.č. D01-1.2.2 : | [25 empty] | VV | 0
|  | 2.01-2.14 : 2 |  | 2 | [23 empty] | VV | 0
SPU
20 | 317167215R00 | Překlady keramické montáž a dodávka nosné, délky 2250 mm, šířky 70 mm, výšky 238 mm | kus | 6 |  | 0 |  | 0 |  | 0 | 21 | 0 | 0.08132 | 0.49 | 0 | 0 | 801-1 | RTS 24/ I | RTS 24/ I | 0.35 | 2.1 |  | Práce | Běžná |  |  |  | POL1_
|  | - v.č. D01-1.2.1 : | [25 empty] | VV | 0
|  | 1.02-1.08 : 2 |  | 2 | [23 empty] | VV | 0
|  | - v.č. D01-1.2.2 : | [25 empty] | VV | 0
|  | 2.03-2.11 : 2 |  | 2 | [23 empty] | VV | 0
|  | 2.02-2.08 : 2 |  | 2 | [23 empty] | VV | 0
SPU
21 | 317167218R00 | Překlady keramické montáž a dodávka nosné, délky 3000 mm, šířky 70 mm, výšky 238 mm | kus | 4 |  | 0 |  | 0 |  | 0 | 21 | 0 | 0.10784 | 0.43 | 0 | 0 | 801-1 | RTS 24/ I | RTS 24/ I | 0.301 | 1.2 |  | Práce | Běžná |  |  |  | POL1_
|  | - v.č. D01-1.2.1 : | [25 empty] | VV | 0
|  | 1.02-1.09 : 2 |  | 2 | [23 empty] | VV | 0
|  | - v.č. D01-1.2.2 : | [25 empty] | VV | 0
|  | 2.02-2.08 : 2 |  | 2 | [23 empty] | VV | 0
SPU
22 | 342261112RT1 | Příčky z desek sádrokartonových jednoduché opláštění, jednoduchá konstrukce CW 75 tloušťka příčky 100 mm, desky standard, tloušťky 12,5 mm, tloušťka izolace 50 mm, požární odolnost EI 30 | m2 | 11.508 |  | 0 |  | 0 |  | 0 | 21 | 0 | 0.02498 | 0.29 | 0 | 0 | 801-1 | RTS 24/ I | RTS 24/ I | 1.225 | 14.1 |  | Práce | Běžná |  |  |  | POL1_
|  | zřízení nosné konstrukce příčky, vložení tepelné izolace tl. do 5 cm, montáž desek, tmelení spár Q2 a úprava rohů. Včetně dodávek materiálu. | [25 empty] | SPI |  | zřízení nosné konstrukce příčky, vložení tepelné izolace tl. do 5 cm, montáž desek, tmelení spár Q2 a úprava rohů. Včetně dodávek materiálu.
|  | - v.č. D01-1.2.1 + 1.2.2 + řezy : | [25 empty] | VV | 0
|  | skladba S16 : 11,508 |  | 11.508 | [23 empty] | VV | 0
|  | Začátek provozního součtu | [25 empty] | VV
|  | 1.02-1.06 : (3,4-2,8)*2,4 |  | 1.44 | [23 empty] | VV | 2
|  | 1.06-1.06A : (3,4-2,4)*5,06 |  | 5.06 | [23 empty] | VV | 2
|  | 2.02-2.05 : (3,2-2,8)*2,4 |  | 0.96 | [23 empty] | VV | 2
|  | 2.05-2.05A : (3,2-2,4)*5,06 |  | 4.048 | [23 empty] | VV | 2
|  | Konec provozního součtu | [25 empty] | VV
SPU
23 | 342263410R00 | Úpravy, doplňkové práce a příplatky pro sádrokartonové a sádrovláknité příčky doplňkové práce osazení revizních dvířek plochy do 0,25 m2 | kus | 7 |  | 0 |  | 0 |  | 0 | 21 | 0 | 0.00016 | 0 | 0 | 0 | 801-1 | RTS 24/ I | RTS 24/ I | 0.94 | 6.58 |  | Práce | Běžná |  |  |  | POL1_
|  | - v.č. D01-1.3.2 : | [25 empty] | VV | 0
|  | 17/Z : 3 |  | 3 | [23 empty] | VV | 0
|  | 18/Z : 4 |  | 4 | [23 empty] | VV | 0
SPU
24 | 342263998RT1 | Úpravy, doplňkové práce a příplatky pro sádrokartonové a sádrovláknité příčky příplatky za plochy do 2 m2 | m2 | 11.508 |  | 0 |  | 0 |  | 0 | 21 | 0 | 0 | 0 | 0 | 0 | 801-1 | RTS 24/ I | RTS 24/ I | 0.32 | 3.68 |  | Práce | Běžná |  |  |  | POL1_
|  | - v.č. D01-1.2.1 + 1.2.2 + řezy : | [25 empty] | VV | 0
|  | skladba S16 : 11,508 |  | 11.508 | [23 empty] | VV | 0
|  | Začátek provozního součtu | [25 empty] | VV
|  | 1.02-1.06 : (3,4-2,8)*2,4 |  | 1.44 | [23 empty] | VV | 2
|  | 2.02-2.05 : (3,2-2,8)*2,4 |  | 0.96 | [23 empty] | VV | 2
|  | Konec provozního součtu | [25 empty] | VV
SPU
25 | 342263998RT2 | Úpravy, doplňkové práce a příplatky pro sádrokartonové a sádrovláknité příčky příplatky za plochy nad 2 do 5 m2 | m2 | 9.108 |  | 0 |  | 0 |  | 0 | 21 | 0 | 0 | 0 | 0 | 0 | 801-1 | RTS 24/ I | RTS 24/ I | 0.215 | 1.96 |  | Práce | Běžná |  |  |  | POL1_
|  | - v.č. D01-1.2.1 + 1.2.2 + řezy : | [25 empty] | VV | 0
|  | skladba S16 : 9,108 |  | 9.108 | [23 empty] | VV | 0
|  | Začátek provozního součtu | [25 empty] | VV
|  | 1.06-1.06A : (3,4-2,4)*5,06 |  | 5.06 | [23 empty] | VV | 2
|  | 2.05-2.05A : (3,2-2,4)*5,06 |  | 4.048 | [23 empty] | VV | 2
|  | Konec provozního součtu | [25 empty] | VV
SPU
26 | 342241162R00 | Příčky z tvárnic pálených Příčky z tvárnic pálených tloušťky 140 mm, z cihel plných, P 15, na maltu MVC 2,5 | m2 | 5.076 |  | 0 |  | 0 |  | 0 | 21 | 0 | 0.25493 | 1.29 | 0 | 0 | 801-1 | RTS 24/ I | RTS 24/ I | 0.691 | 3.51 |  | Práce | Běžná |  |  |  | POL1_
|  | jednoduché nebo příčky zděné do svislé dřevěné, cihelné, betonové nebo ocelové konstrukce na jakoukoliv maltu vápenocementovou (MVC) nebo cementovou (MC), | [25 empty] | SPI |  | jednoduché nebo příčky zděné do svislé dřevěné, cihelné, betonové nebo ocelové konstrukce na jakoukoliv maltu vápenocementovou (MVC) nebo cementovou (MC),
|  | - v.č. D01-1.2.2 : | [25 empty] | VV | 0
|  | šachta u 2.02+2.14 : 3,6*1,41 |  | 5.076 | [23 empty] | VV | 0
SPU
27 | 342247119R00 | Příčky z tvárnic pálených Příčky z tvárnic pálených tloušťky 80 mm, z děrovaných příčkovek, P 12,5, na maltu MVC 5 | m2 | 89.5613 |  | 0 |  | 0 |  | 0 | 21 | 0 | 0.08119 | 7.27 | 0 | 0 | 801-1 | RTS 24/ I | RTS 24/ I | 0.533 | 47.74 |  | Práce | Běžná |  |  |  | POL1_
|  | jednoduché nebo příčky zděné do svislé dřevěné, cihelné, betonové nebo ocelové konstrukce na jakoukoliv maltu vápenocementovou (MVC) nebo cementovou (MC), | [25 empty] | SPI |  | jednoduché nebo příčky zděné do svislé dřevěné, cihelné, betonové nebo ocelové konstrukce na jakoukoliv maltu vápenocementovou (MVC) nebo cementovou (MC),
|  | - v.č. D01-1.2.1 : | [25 empty] | VV | 0
|  | 1.01-1.11 : 2*(3,7*3,1-0,8*1,97) |  | 19.788 | [23 empty] | VV | 0
|  | 1.13-1.03 : 3,7*1,885 |  | 6.9745 | [23 empty] | VV | 0
|  | 1.03-1.04 : 3,7*1,885 |  | 6.9745 | [23 empty] | VV | 0
|  | 1.04-1.05 : 3,7*1,885*2 |  | 13.949 | [23 empty] | VV | 0
|  | - v.č. D01-1.2.2 : | [25 empty] | VV | 0
|  | 2.03-2.11+2.12 : 3,6*(1,85+0,08+0,8)-0,7*1,97-0,6*1,97 |  | 7.267 | [23 empty] | VV | 0
|  | 2.11 : 3,6*1,0 |  | 3.6 | [23 empty] | VV | 0
|  | 2.11-2.12 : (3,3+3,6)/2*(0,15+1,875) |  | 6.9863 | [23 empty] | VV | 0
|  | šachta u 2.02+2.14 : 3,6*(0,08+0,465) |  | 1.962 | [23 empty] | VV | 0
|  | 3,6*(0,08+0,465) |  | 1.962 | [23 empty] | VV | 0
|  | 2.03-2.10 : 2*(3,75*3,1-0,8*1,97) |  | 20.098 | [23 empty] | VV | 0
SPU
28 | 342247133R00 | Příčky z tvárnic pálených Příčky z tvárnic pálených tloušťky 140 mm, z děrovaných příčkovek, P 10, na maltu MVC 5, Prvek zdicí pálený - klasický; funkce: příčkovka; tvar: základní; P; l = 497 mm; w = 140 mm; h = 238 mm; styčná plocha: P+D; svisle děrovný... | m2 | 281.5061 |  | 0 |  | 0 |  | 0 | 21 | 0 | 0.11526 | 32.45 | 0 | 0 | 801-1 | RTS 24/ I | RTS 24/ I | 0.593 | 166.93 |  | Práce | Běžná |  |  |  | POL1_
|  | jednoduché nebo příčky zděné do svislé dřevěné, cihelné, betonové nebo ocelové konstrukce na jakoukoliv maltu vápenocementovou (MVC) nebo cementovou (MC), | [25 empty] | SPI |  | jednoduché nebo příčky zděné do svislé dřevěné, cihelné, betonové nebo ocelové konstrukce na jakoukoliv maltu vápenocementovou (MVC) nebo cementovou (MC),
|  | - v.č. D01-1.2.1 : | [25 empty] | VV | 0
|  | 1.01-1.11 : 3,7*0,8 |  | 2.96 | [23 empty] | VV | 0
|  | 1.01-1.09+1.02 : 3,7*2,8-0,9*1,97 |  | 8.587 | [23 empty] | VV | 0
|  | 1.02+1.06-1.09+1.08 : 3,7*(3,6+0,14+4,85)-2,44*0,44-1,84*0,44 |  | 29.8998 | [23 empty] | VV | 0
|  | 1.09-1.08 : 3,7*(2,185+0,15)-0,7*1,97 |  | 7.2605 | [23 empty] | VV | 0
|  | 1.06+1.06A-1.07 : 3,7*(1,8+0,6+3,5+1,75)-0,9*1,97 |  | 26.532 | [23 empty] | VV | 0
|  | - v.č. D01-1.2.2 : | [25 empty] | VV | 0
|  | 2.03-2.10 : (3,75+3,85)/2*0,8 |  | 3.04 | [23 empty] | VV | 0
|  | 2.12-2.01 : (3,3+3,6)/2*(0,1+1,875+0,15) |  | 7.3312 | [23 empty] | VV | 0
|  | 2.01+2.03-šachta+2.02 : (3,6+3,5)/2*(0,08+0,465) |  | 1.9347 | [23 empty] | VV | 0
|  | 3,5*(0,14+025+0,08+1,1+0,14+1,41+0,14) |  | 98.035 | [23 empty] | VV | 0
|  | (3,5+3,75)/2*(0,465+0,08+0,14+2,4)-0,9*1,97 |  | 9.4101 | [23 empty] | VV | 0
|  | 2.02-šachta+2.14+2.01 : 3,6*(1,41+0,14+1,1+0,08+0,25+0,14+2,45)-0,9*1,97*2 |  | 16.506 | [23 empty] | VV | 0
|  | 2.01-2.04 : (3,6+3,3)/2*1,885 |  | 6.5033 | [23 empty] | VV | 0
|  | 2.02+2.06-2.08+2.07 : 3,8*(3,6+0,14+4,85)-0,7*1,97-2,44*0,44-1,84*0,44 |  | 29.3798 | [23 empty] | VV | 0
|  | 2.08-2.07 : (4,05+3,8)/2*(0,15+2,185)-0,7*1,97 |  | 7.7859 | [23 empty] | VV | 0
|  | 2.05+2.05A-2.06 : (4,05+3,3)/2*(1,75+3,5+0,6+1,8)-0,9*1,97 |  | 26.3407 | [23 empty] | VV | 0
SPU
29 | 346244315R00 | Obezdívka van a WC modulů z pórobetonu tloušťky 150 mm | m2 | 26.999 |  | 0 |  | 0 |  | 0 | 21 | 0 | 0.1114 | 3.01 | 0 | 0 | 801-1 | RTS 24/ I | RTS 24/ I | 0.819 | 22.11 |  | Práce | Běžná |  |  |  | POL1_
|  | - v.č. D01-1.2.1 : | [25 empty] | VV | 0
|  | 1.09 : 1,28*3,6 |  | 4.608 | [23 empty] | VV | 0
|  | 1.08 : 1,28*4,85 |  | 6.208 | [23 empty] | VV | 0
|  | 1.03 : 1,28*0,85 |  | 1.088 | [23 empty] | VV | 0
|  | 1.04 : 1,28*1,3 |  | 1.664 | [23 empty] | VV | 0
|  | - v.č. D01-1.2.2 : | [25 empty] | VV | 0
|  | 2.08 : 1,21*3,6 |  | 4.356 | [23 empty] | VV | 0
|  | 2.07 : 1,21*4,85 |  | 5.8685 | [23 empty] | VV | 0
|  | 2.11 : 1,21*1,85 |  | 2.2385 | [23 empty] | VV | 0
|  | 2.12 : 1,21*0,80 |  | 0.968 | [23 empty] | VV | 0
SPU
30 | 347016212R00 | Předstěny opláštěné sádrokartonovými deskami předsazené stěny volně stojící bez minerální izolace 1x nosná ocelová konstrukce CW 50, dvojité opláštění, desky protipožární, tloušťky 12,5 mm, tloušťka stěny 75 mm, | m2 | 60.805 |  | 0 |  | 0 |  | 0 | 21 | 0 | 0.02462 | 1.5 | 0 | 0 | 801-1 | RTS 24/ I | RTS 24/ I | 0.83849 | 50.98 |  | Práce | Běžná |  |  |  | POL1_
|  | - v.č. D01-1.3.3 + 1.3.1 : | [25 empty] | VV | 0
|  | 13/T + skladba S5A : 40,0 |  | 40 | [23 empty] | VV | 0
|  | 13/T + skladba S5B : 2,5 |  | 2.5 | [23 empty] | VV | 0
|  | - v.č. D01-1.2.1 + 1.2.2 + řezy : | [25 empty] | VV | 0
|  | skladba S17 : 18,305 |  | 18.305 | [23 empty] | VV | 0
|  | Začátek provozního součtu | [25 empty] | VV
|  | 1.14-1.15 : 3,5*5,23 |  | 18.305 | [23 empty] | VV | 2
|  | Konec provozního součtu | [25 empty] | VV
SPU
31 | 342266111RU8 | Předstěny opláštěné sádrokartonovými deskami obklad stěn sádrokartonem na ocelovou konstrukci z profilů CW 50 tloušťka desky 12, 5 mm, protipožární, bez izolace | m2 | 29.308 |  | 0 |  | 0 |  | 0 | 21 | 0 | 0.01356 | 0.4 | 0 | 0 | 801-1 | RTS 24/ I | RTS 24/ I | 0.769 | 22.54 |  | Práce | Běžná |  |  |  | POL1_
|  | - v.č. D01-1.2.1 + 1.2.2 + řezy : | [25 empty] | VV | 0
|  | skladba S19 : 29,308 |  | 29.308 | [23 empty] | VV | 0
|  | Začátek provozního součtu | [25 empty] | VV
|  | 1.14-1.17 : (2+2)*(3,5*2,60-0,9*1,97) |  | 29.308 | [23 empty] | VV | 2
|  | Konec provozního součtu | [25 empty] | VV
SPU
32 | 346275114R00 | Přizdívky a obezdívky z desek pórobetonových tloušťky 125 mm | m2 | 7.659 |  | 0 |  | 0 |  | 0 | 21 | 0 | 0.14115 | 1.08 | 0 | 0 | 801-1 | RTS 24/ I | RTS 24/ I | 0.684 | 5.24 |  | Práce | Běžná |  |  |  | POL1_
|  | s pomocným lešením o výšce podlahy do 1900 mm a pro zatížení do 1,5 kPa. | [25 empty] | SPI
|  | - v.č. D01-1.2.1 : | [25 empty] | VV | 0
|  | 1.01-2.01 : 3,7*(0,64+1,43) |  | 7.659 | [23 empty] | VV | 0
SPU
33 | 342264101R00 | Doplňkové práce osazení revizních dvířek do sádrokartonového podhledu, do 0,25 m2, , | kus | 4 |  | 0 |  | 0 |  | 0 | 21 | 0 | 0.00016 | 0 | 0 | 0 | 801-1 | RTS 24/ I | RTS 24/ I | 1.24 | 4.96 |  | Práce | Běžná |  |  |  | POL1_
|  | - v.č. D01-1.2.1 + 1.3.1 + 1.3.2 : | [25 empty] | VV | 0
|  | skladba POD3 + 16/Z : 1 |  | 1 | [23 empty] | VV | 0
|  | Začátek provozního součtu | [25 empty] | VV
|  | 1.07 : 1 |  | 1 | [23 empty] | VV | 2
|  | Konec provozního součtu | [25 empty] | VV
|  | - v.č. D01-1.2.2 + 1.3.1 + 1.3.2 : | [25 empty] | VV | 0
|  | skladba POD3 + 16/Z : 3 |  | 3 | [23 empty] | VV | 0
|  | Začátek provozního součtu | [25 empty] | VV
|  | 2.06 : 3 |  | 3 | [23 empty] | VV | 2
|  | Konec provozního součtu | [25 empty] | VV
SPU
34 | 342264102R00 | Doplňkové práce osazení revizních dvířek do sádrokartonového podhledu, do 0,50 m2, , | kus | 2 |  | 0 |  | 0 |  | 0 | 21 | 0 | 0.00024 | 0 | 0 | 0 | 801-1 | RTS 24/ I | RTS 24/ I | 1.54 | 3.08 |  | Práce | Běžná |  |  |  | POL1_
|  | - v.č. D01-1.2.1 + 1.3.1 + 1.3.2 : | [25 empty] | VV | 0
|  | skladba POD3 + 16/Z : 2 |  | 2 | [23 empty] | VV | 0
|  | Začátek provozního součtu | [25 empty] | VV
|  | 1.07 : 2 |  | 2 | [23 empty] | VV | 2
|  | Konec provozního součtu | [25 empty] | VV
SPU
35 | 342264103R00 | Osazení reviz. dvířek do SDK podhledu, nad 0,50 m2 | kus | 2 |  | 0 |  | 0 |  | 0 | 21 | 0 | 0.00024 | 0 | 0 | 0 |  | Vlastní | Indiv | 1.54 | 3.08 |  | Práce | Běžná |  |  |  | POL1_
|  | - v.č. D01-1.2.1 + 1.3.1 + 1.3.2 : | [25 empty] | VV | 0
|  | skladba POD3 + 16/Z : 1 |  | 1 | [23 empty] | VV | 0
|  | Začátek provozního součtu | [25 empty] | VV
|  | 1.07 : 1 |  | 1 | [23 empty] | VV | 2
|  | Konec provozního součtu | [25 empty] | VV
|  | - v.č. D01-1.2.2 + 1.3.1 + 1.3.2 : | [25 empty] | VV | 0
|  | skladba POD3 + 16/Z : 1 |  | 1 | [23 empty] | VV | 0
|  | Začátek provozního součtu | [25 empty] | VV
|  | 2.06 : 1 |  | 1 | [23 empty] | VV | 2
|  | Konec provozního součtu | [25 empty] | VV
SPU
36 | 553476562R | D+M dvířka revizní pro ukončení chrániček slaboproudých rozvodů 300/400mm, suché prostředí | kus | 1 |  | 0 |  | 0 |  | 0 | 21 | 0 | 0.0025 | 0 | 0 | 0 |  | Vlastní | Indiv | 0 | 0 |  | Práce | Běžná |  |  |  | POL1_
|  | - v.č. D01-1.3.2 : | [25 empty] | VV | 0
|  | 19/Z : 1 |  | 1 | [23 empty] | VV | 0
SPU
37 | 28349010R | dvířka revizní plná; materiál PVC; š = 200,0 mm; h = 200,0 mm; barva bílá, šedá | kus | 3 |  | 0 |  | 0 |  | 0 | 21 | 0 | 0.0006 | 0 | 0 | 0 | SPCM | RTS 24/ I | RTS 24/ I | 0 | 0 |  | Specifikace | Běžná |  |  |  | POL3_
SPU
38 | 28349012R | dvířka revizní plná; materiál PVC; š = 200,0 mm; h = 300,0 mm; barva bílá, šedá | kus | 4 |  | 0 |  | 0 |  | 0 | 21 | 0 | 0.0007 | 0 | 0 | 0 | SPCM | RTS 24/ I | RTS 24/ I | 0 | 0 |  | Specifikace | Běžná |  |  |  | POL3_
SPU
39 | 593211070R | překlad nosný železobetonový; RZP; vylehčený dutinou; l = 149,0 cm; š = 11,5 cm; h = 19,0 cm | kus | 2.02 |  | 0 |  | 0 |  | 0 | 21 | 0 | 0.065 | 0.13 | 0 | 0 | SPCM | RTS 24/ I | RTS 24/ I | 0 | 0 |  | Specifikace | Běžná |  |  |  | POL3_
|  | Odkaz na mn. položky pořadí 17 : 2,00000*1,01 |  | 2.02 | [23 empty] | VV | 5
SPU
40 | 59321140R | překlad nosný železobetonový; RZP; plný; l = 119,0 cm; š = 24,0 cm; h = 19,0 cm | kus | 2.02 |  | 0 |  | 0 |  | 0 | 21 | 0 | 0.128 | 0.26 | 0 | 0 | SPCM | RTS 24/ I | RTS 24/ I | 0 | 0 |  | Specifikace | Běžná |  |  |  | POL3_
SPU
41 | 59321210R | překlad nosný železobetonový; RZP; vylehčený dutinou; l = 119,0 cm; š = 14,0 cm; h = 14,0 cm | kus | 4.04 |  | 0 |  | 0 |  | 0 | 21 | 0 | 0.041 | 0.17 | 0 | 0 | SPCM | RTS 24/ I | RTS 24/ I | 0 | 0 |  | Specifikace | Běžná |  |  |  | POL3_
|  | Odkaz na mn. položky pořadí 16 : 4,00000*1,01 |  | 4.04 | [23 empty] | VV | 5
SPU
42 | R_3754516 | Otevíravý poklop do SDK podhledu | m2 | 2.8 |  | 0 |  | 0 |  | 0 | 21 | 0 | 0 | 0 | 0 | 0 |  | Vlastní | Indiv | 0 | 0 |  | Specifikace | Běžná |  |  |  | POL3_
|  | - v.č. D01-1.2.1 + 1.3.1 + 1.3.2 : | [25 empty] | VV | 0
|  | skladba POD3 + 16/Z : 1,5 |  | 1.5 | [23 empty] | VV | 0
|  | Začátek provozního součtu | [25 empty] | VV
|  | 1.07 : 1*1,5*0,4+2*0,6*0,6+1*0,6*0,3 |  | 1.5 | [23 empty] | VV | 2
|  | Konec provozního součtu | [25 empty] | VV
|  | - v.č. D01-1.2.2 + 1.3.1 + 1.3.2 : | [25 empty] | VV | 0
|  | skladba POD3 + 16/Z : 1,3 |  | 1.3 | [23 empty] | VV | 0
|  | Začátek provozního součtu | [25 empty] | VV
|  | 2.06 : 1*1,1*0,5+3*0,5*0,5 |  | 1.3 | [23 empty] | VV | 2
|  | Konec provozního součtu | [25 empty] | VV
SPU
Díl: | 4 | Vodorovné konstrukce |  |  |  | 0 |  | 0 |  | 0 |  | 0 |  | 0.39 |  | 0 |  |  |  |  | 31.16 | [6 empty] | DIL
43 | 416022121R00 | Podhledy na kovové konstrukci opláštěné deskami sádrokartonovými dvouúrovňový křížový rošt z profilů CD zavěšený 1x deska, tloušťky 12,5 mm, standard, , bez izolace | m2 | 31.25 |  | 0 |  | 0 |  | 0 | 21 | 0 | 0.01243 | 0.39 | 0 | 0 | 801-1 | RTS 24/ I | RTS 24/ I | 0.95 | 29.69 |  | Práce | Běžná |  |  |  | POL1_
|  | - v.č. D01-1.2.1 + 1.3.1 : | [25 empty] | VV | 0
|  | skladba POD3 : 13,0 |  | 13 | [23 empty] | VV | 0
|  | Začátek provozního součtu | [25 empty] | VV
|  | 1.07 : 13,0 |  | 13 | [23 empty] | VV | 2
|  | Konec provozního součtu | [25 empty] | VV
|  | - v.č. D01-1.2.2 + 1.3.1 : | [25 empty] | VV | 0
|  | skladba POD3 : 18,25 |  | 18.25 | [23 empty] | VV | 0
|  | Začátek provozního součtu | [25 empty] | VV
|  | 2.05A : 5,25 |  | 5.25 | [23 empty] | VV | 2
|  | 2.06 : 13,0 |  | 13 | [23 empty] | VV | 2
|  | Konec provozního součtu | [25 empty] | VV
SPU
44 | 416091083R00 | Příplatky k podhledům sádrokartonovým příplatek k podhledu sádrokartonovému za plochu přes 5 do 10 m2 | m2 | 5.25 |  | 0 |  | 0 |  | 0 | 21 | 0 | 0 | 0 | 0 | 0 | 801-1 | RTS 24/ I | RTS 24/ I | 0.28 | 1.47 |  | Práce | Běžná |  |  |  | POL1_
|  | - v.č. D01-1.2.2 + 1.3.1 : | [25 empty] | VV | 0
|  | skladba POD3 : 5,25 |  | 5.25 | [23 empty] | VV | 0
|  | Začátek provozního součtu | [25 empty] | VV
|  | 2.05A : 5,25 |  | 5.25 | [23 empty] | VV | 2
|  | Konec provozního součtu | [25 empty] | VV
SPU
45 | R_3754536 | Příplatek za desku GKF tl. 15mm | m2 | 18.25 |  | 0 |  | 0 |  | 0 | 21 | 0 | 0 | 0 | 0 | 0 |  | Vlastní | Indiv | 0 | 0 |  | Práce | Běžná |  |  |  | POL1_
|  | - v.č. D01-1.2.2 + 1.3.1 : | [25 empty] | VV | 0
|  | skladba POD3, ST2 : 18,25 |  | 18.25 | [23 empty] | VV | 0
|  | Začátek provozního součtu | [25 empty] | VV
|  | 2.05A : 5,25 |  | 5.25 | [23 empty] | VV | 2
|  | 2.06 : 13,0 |  | 13 | [23 empty] | VV | 2
|  | Konec provozního součtu | [25 empty] | VV
SPU
Díl: | 61 | Úpravy povrchů vnitřní |  |  |  | 0 |  | 0 |  | 0 |  | 0 |  | 37.55 |  | 0 |  |  |  |  | 1021.74 | [6 empty] | DIL
46 | 601021104R00 | Omítka stropů a podhledů z hotových směsí adhézní nátěr, akrylátová disperze, , , | m2 | 22.526 |  | 0 |  | 0 |  | 0 | 21 | 0 | 0.00053 | 0.01 | 0 | 0 | 801-1 | RTS 24/ I | RTS 24/ I | 0.089 | 2 |  | Práce | Běžná |  |  |  | POL1_
|  | po jednotlivých vrstvách | [25 empty] | SPI
|  | - v.č. D01-1.2.1 + 1.2.2 + 1.3.1 : | [25 empty] | VV | 0
|  | skladba POD4 : 22,526 |  | 22.526 | [23 empty] | VV | 0
|  | Začátek provozního součtu | [25 empty] | VV
|  | 1.12 : 3,9 |  | 3.9 | [23 empty] | VV | 2
|  | 1.13 : 6,11 |  | 6.11 | [23 empty] | VV | 2
|  | 1.15 : 9,2 |  | 9.2 | [23 empty] | VV | 2
|  | 2.09 : 2,88 |  | 2.88 | [23 empty] | VV | 2
|  | 2.14 : 0,8*0,545 |  | 0.436 | [23 empty] | VV | 2
|  | Konec provozního součtu | [25 empty] | VV
SPU
47 | 601016191R00 | Omítka stropů a podhledů z hotových směsí Doplňkové práce pro omítky stropů z hotových směsí penetrační natěr stropů akrylátový | m2 | 22.526 |  | 0 |  | 0 |  | 0 | 21 | 0 | 0.0003 | 0.01 | 0 | 0 | 801-1 | RTS 24/ I | RTS 24/ I | 0.089 | 2 |  | Práce | Běžná |  |  |  | POL1_
|  | po jednotlivých vrstvách | [25 empty] | SPI
|  | Odkaz na mn. položky pořadí 46 : 22,52600 |  | 22.526 | [23 empty] | VV | 5
SPU
48 | 602021147RT1 | Omítka stěn z hotových směsí stěrka, vápenocementová, , tloušťka vrstvy 3 mm, | m2 | 11.685 |  | 0 |  | 0 |  | 0 | 21 | 0 | 0.0042 | 0.05 | 0 | 0 | 801-1 | RTS 24/ I | RTS 24/ I | 0.245 | 2.86 |  | Práce | Běžná |  |  |  | POL1_
|  | po jednotlivých vrstvách | [25 empty] | SPI
|  | - v.č. D01-1.2.1 + 1.3.1 : | [25 empty] | VV | 0
|  | skladba S11, S12 : 4,1 |  | 4.1 | [23 empty] | VV | 0
|  | Začátek provozního součtu | [25 empty] | VV
|  | 1.03 : 0 | [25 empty] | VV | 2
|  | 1.04 : 0 | [25 empty] | VV | 2
|  | 1.05 : 0 | [25 empty] | VV | 2
|  | 1.08 : 2,05*(1,0+1,0) |  | 4.1 | [23 empty] | VV | 2
|  | 1.09 : 0 | [25 empty] | VV | 2
|  | 1.13 : 0 | [25 empty] | VV | 2
|  | Konec provozního součtu | [25 empty] | VV
|  | - v.č. D01-1.2.2 + 1.3.1 : | [25 empty] | VV | 0
|  | skladba S11, S12 : 7,585 |  | 7.585 | [23 empty] | VV | 0
|  | Začátek provozního součtu | [25 empty] | VV
|  | 2.04 : 0 | [25 empty] | VV | 2
|  | 2.07 : 2,05*(1,0+1,0) |  | 4.1 | [23 empty] | VV | 2
|  | 2.08 : 0 | [25 empty] | VV | 2
|  | 2.11 : 2,05*(0,85+0,85) |  | 3.485 | [23 empty] | VV | 2
|  | 2.12 : 0 | [25 empty] | VV | 2
|  | Konec provozního součtu | [25 empty] | VV
SPU
49 | 602021148RT1 | Omítka stěn z hotových směsí stěrka, vápenocementová, filcovaná, tloušťka vrstvy 2 mm, | m2 | 177.3945 |  | 0 |  | 0 |  | 0 | 21 | 0 | 0.00273 | 0.48 | 0 | 0 | 801-1 | RTS 24/ I | RTS 24/ I | 0.24 | 42.57 |  | Práce | Běžná |  |  |  | POL1_
|  | po jednotlivých vrstvách | [25 empty] | SPI
|  | - v.č. D01-1.2.1 + 1.3.1 : | [25 empty] | VV | 0
|  | skladba S11, S12 : 102,855-4,1 |  | 98.755 | [23 empty] | VV | 0
|  | - v.č. D01-1.2.2 + 1.3.1 : | [25 empty] | VV | 0
|  | skladba S11, S12 : 86,2245-7,585 |  | 78.6395 | [23 empty] | VV | 0
SPU
50 | 610991111R00 | Zakrývání výplní vnitřních otvorů, předmětů apod. fólií Pe 0,05-0,2 mm | m2 | 132.69 |  | 0 |  | 0 |  | 0 | 21 | 0 | 4e-05 | 0.01 | 0 | 0 | 801-1 | RTS 24/ I | RTS 24/ I | 0.078 | 10.35 |  | Práce | Běžná |  |  |  | POL1_
|  | které se zřizují před úpravami povrchu, a obalení osazených dveřních zárubní před znečištěním při úpravách povrchu nástřikem plastických maltovin včetně pozdějšího odkrytí, | [25 empty] | SPI |  | které se zřizují před úpravami povrchu, a obalení osazených dveřních zárubní před znečištěním při úpravách povrchu nástřikem plastických maltovin včetně pozdějšího odkrytí,
|  | - v.č. D01-1.2.1 + 1.2.2 : | [25 empty] | VV | 0
|  | plocha : 1,5*1,5+3,0*0,9*2+1,0*2,43+4,5*2,09+2,25*1,84+2,375*1,84+1,25*1,43+1,0*2,18*2 |  | 34.1425 | [23 empty] | VV | 0
|  | 1,375*1,75+1,625*0,7+1,0*1,15+1,625*1,2+3,625*1,59+1,25*2,34+3,0*2,09+1,25*1,75+3,125*1,59 |  | 28.7587 | [23 empty] | VV | 0
|  | 1,5*1,5+3,0*0,9*2+5,5*2,0+2,25*1,75+1,25*1,5+2,375*1,75+1,0*2,11+1,0*2,11 |  | 32.8387 | [23 empty] | VV | 0
|  | 1,0*1,15*2+2,0*2,11+1,625*1,2+3,625*1,5+1,25*1,36+3,0*2,0+1,25*1,5+3,125*1,5 |  | 28.17 | [23 empty] | VV | 0
|  | 2,0*2,18 |  | 4.36 | [23 empty] | VV | 0
|  | 2,0*2,21 |  | 4.42 | [23 empty] | VV | 0
SPU
51 | 611421110RT2 | Omítky vnitřní stropů vápenné, vápenocementové omítky vnitřní vápenné, vápenocementové stropů rovných hrubé | m2 | 22.526 |  | 0 |  | 0 |  | 0 | 21 | 0 | 0.03141 | 0.71 | 0 | 0 | 801-1 | RTS 24/ I | RTS 24/ I | 0.4473 | 10.08 |  | Práce | Běžná |  |  |  | POL1_
|  | s pomocným lešením o výšce podlahy do 1900 mm a pro zatížení do 1,5 kPa, | [25 empty] | SPI
|  | Odkaz na mn. položky pořadí 46 : 22,52600 |  | 22.526 | [23 empty] | VV | 5
SPU
52 | 611474410R00 | Omítka vnitřní stropů ze suché směsi tenkovrstvá, vápenná, , na monolitický podklad | m2 | 39.226 |  | 0 |  | 0 |  | 0 | 21 | 0 | 0.00896 | 0.35 | 0 | 0 | 801-1 | RTS 24/ I | RTS 24/ I | 0.404 | 15.85 |  | Práce | Běžná |  |  |  | POL1_
|  | kompletní souvrství | [25 empty] | SPI
|  | Odkaz na mn. položky pořadí 59 : 16,70000 |  | 16.7 | [23 empty] | VV | 5
|  | Odkaz na mn. položky pořadí 47 : 22,52600 |  | 22.526 | [23 empty] | VV | 5
SPU
53 | 611474510RT4 | Omítka vnitřní stropů ze suché směsi jednovrstvá, vápenocementová, , na beton | m2 | 207.986 |  | 0 |  | 0 |  | 0 | 21 | 0 | 0.01559 | 3.24 | 0 | 0 | 801-1 | RTS 24/ I | RTS 24/ I | 0.729 | 151.62 |  | Práce | Běžná |  |  |  | POL1_
|  | kompletní souvrství | [25 empty] | SPI
|  | - v.č. D01-1.2.2 + 1.3.1 : | [25 empty] | VV | 0
|  | skladba ST1 : 207,986 |  | 207.986 | [23 empty] | VV | 0
|  | Začátek provozního součtu | [25 empty] | VV
|  | 2.01+2.02+2.03+2.04+2.05+2.07+2.08+2.09+2.10+2.10+2.11+2.12+2.14 : 16,3+18,54+12,33+6,05+119,55+10,59+7,87+2,88+8,42+3,49+1,53+0,8*0,545 |  | 207.986 | [23 empty] | VV | 2
|  | Konec provozního součtu | [25 empty] | VV
SPU
54 | 612451121R00 | Omítky vnitřního zdiva cementové hladké | m2 | 189.0795 |  | 0 |  | 0 |  | 0 | 21 | 0 | 0.04558 | 8.62 | 0 | 0 | 801-1 | RTS 24/ I | RTS 24/ I | 0.608 | 114.96 |  | Práce | Běžná |  |  |  | POL1_
|  | v podlaží i ve schodišti, zdiva cihelného, kamenného, smíšeného nebo betonového | [25 empty] | SPI
|  | Odkaz na mn. položky pořadí 378 : 189,07950 |  | 189.0795 | [23 empty] | VV | 5
SPU
55 | 612474410R00 | Omítka vnitřní stěn ze suché směsi tenkovrstvá (stěrka, štuk), , vápenná, na monolitický beton, ruční zpracování | m2 | 33.962 |  | 0 |  | 0 |  | 0 | 21 | 0 | 0.00851 | 0.29 | 0 | 0 | 801-1 | RTS 24/ I | RTS 24/ I | 0.325 | 11.04 |  | Práce | Běžná |  |  |  | POL1_
|  | kompletní souvrství | [25 empty] | SPI
|  | Odkaz na mn. položky pořadí 71 : 7,67700 |  | 7.677 | [23 empty] | VV | 5
|  | skladba S18 : 7,98 |  | 7.98 | [23 empty] | VV | 0
|  | skladba S17 : 18,305 |  | 18.305 | [23 empty] | VV | 0
SPU
56 | 612474611RT2 | Omítka stěn vnitřní, VPC jádro, vápen.štuk, ručně, na pálené cihly a tvarovky - nové zdivo | m2 | 866.0635 |  | 0 |  | 0 |  | 0 | 21 | 0 | 0.0271 | 23.47 | 0 | 0 |  | RTS 24/ I | RTS 24/ I | 0.724 | 627.03 |  | Práce | Běžná |  |  |  | POL1_
|  | - v.č. D01-1.2.1 + 1.2.2 : | [25 empty] | VV | 0
|  | skladba S15 : 7,48 |  | 7.48 | [23 empty] | VV | 0
|  | Začátek provozního součtu | [25 empty] | VV
|  | 1.10 : 1,1*(1,8+1,6)*2 |  | 7.48 | [23 empty] | VV | 2
|  | Konec provozního součtu | [25 empty] | VV
|  | skladba S14 : 25,92 |  | 25.92 | [23 empty] | VV | 0
|  | Začátek provozního součtu | [25 empty] | VV
|  | 1.07 : 1,8*(5,6+1,0+0,6) |  | 12.96 | [23 empty] | VV | 2
|  | 2.06 : 1,8*(5,6+1,0+0,6) |  | 12.96 | [23 empty] | VV | 2
|  | Konec provozního součtu | [25 empty] | VV
|  | skladba S13 : 262,425 |  | 262.425 | [23 empty] | VV | 0
|  | Začátek provozního součtu | [25 empty] | VV
|  | 1.01 : 2,05*(2,055+3,24+0,85+1,65+3,65)-2,0*2,05-0,8*1,97-0,9*2,0-0,9*1,97 |  | 14.2133 | [23 empty] | VV | 2
|  | 1.02 : 2,05*(7,725+2,4+7,725)-0,7*1,97*2-0,6*1,97-0,8*1,97-0,9*1,97 |  | 29.3035 | [23 empty] | VV | 2
|  | 1.05 : 2,05*(3,05+1,885)*2-0,8*1,97-1,625*(2,05-1,08) |  | 17.0813 | [23 empty] | VV | 2
|  | 1.06 + 1.06A : 2,05*(17,915+5,06+0,6+0,14+1,8+16,665+2,125+1,2+1,2)-1,0*2,05-4,5*(2,05-0,35)-2,25*(2,05-0,35)-1,25*1,43-2,375*(2,05-0,35)-1,0*2,05-0,9*1,97-3,125*1,59-1,25*(2,05-0,34)-3,0*(2,05-0,34)-1,25*(2,05-0,35)-3,625*1,59-0,6*1,1-0,8*1,97 |  | 50.2112 | [23 empty] | VV | 2
|  | 2.01 : 2,05*(0,585+1,3+7,73+1,985+2,45+0,6+0,14+0,25+0,08+1,1+0,14+1,41+0,14+0,6) |  | 37.9455 | [23 empty] | VV | 2
|  | 2.02 : 2,05*(7,71+2,4+7,71)-0,9*1,97*3-0,7*1,97 |  | 29.833 | [23 empty] | VV | 2
|  | 2.03 : 2,05*(3,24+1,65+2,0+0,85)*2-2,0*2,05-0,8*1,97-1,12*2,05-0,9*1,97-2,02*2,05-0,9*1,97-0,7*1,97 |  | 14.696 | [23 empty] | VV | 2
|  | 2.04 : 2,05*(3,05+1,885)*2-0,8*1,97-1,625*(2,05-1,16) |  | 17.2112 | [23 empty] | VV | 2
|  | 2.05 + 2.05A : 2,05*(17,915+5,06+0,6+0,14+1,8+16,665+2,125+1,2+1,2)-5,5*(2,05-0,36)-2,25*(2,05-0,36)-1,25*1,5-2,375*(2,05-0,36)-1,0*2,05-0,9*1,97-3,125*1,5-1,25*1,5-3,0*(2,05-0,36)-1,25*1,36-3,625*1,5-0,6*1,1-0,8*1,97 |  | 51.93 | [23 empty] | VV | 2
|  | Konec provozního součtu | [25 empty] | VV
|  | skladba S10 : 570,23855 |  | 570.2386 | [23 empty] | VV | 0
|  | Začátek provozního součtu | [25 empty] | VV
|  | 1.01 : (3,38-2,05)*(2,055+3,24+0,85+1,65+3,65)-2,0*(2,18-2,05) |  | 14.9619 | [23 empty] | VV | 2
|  | 1.02 : (3,38-2,05)*(7,725+2,4+7,725) |  | 23.7405 | [23 empty] | VV | 2
|  | 1.06 + 1.06A : (3,38-2,05)*(17,915+5,06+0,6+0,14+1,8+16,665+2,125+1,2+1,2)-1,0*(2,43-2,05)-4,5*(2,43-2,05)-2,25*(2,18-2,05)-2,375*(2,18-2,05)-1,0*(2,18-2,05)-3,0*(2,43-2,05)-1,25*(2,68-2,05) |  | 57.3689 | [23 empty] | VV | 2
|  | 2.01 : (3,21-2,05)*(0,585+1,3+7,73+1,985+2,45+0,6+0,14+0,25+0,08+1,1+0,14+1,41+0,14+0,6) |  | 21.4716 | [23 empty] | VV | 2
|  | 2.02 : (3,21-2,05)*(7,71+2,4+7,71) |  | 20.6712 | [23 empty] | VV | 2
|  | 2.03 : (3,21-2,05)*(3,24+1,65+2,0+0,85)*2-2,0*(2,21-2,05)-1,12*(2,22-2,05)-2,02*(3,21-2,05) |  | 15.1032 | [23 empty] | VV | 2
|  | 2.04 : (3,21-2,05)*(3,05+1,885)*2-1,625*(2,36-2,05) |  | 10.9454 | [23 empty] | VV | 2
|  | 2.05 + 2.05A : (3,21-2,05)*(17,915+5,06+0,6+0,14+1,8+16,665+2,125+1,2+1,2)-5,5*(2,36-2,05)-2,25*(2,11-2,05)-2,375*(2,11-2,05)-1,0*(2,11-2,05)-3,0*(2,36-2,05) |  | 51.2053 | [23 empty] | VV | 2
|  | 1.03 : (3,38-2,05)*(0,85+1,735+0,15)*2 |  | 7.2751 | [23 empty] | VV | 2
|  | 1.04 : (3,38-2,05)*(1,3+1,735+0,15)*2 |  | 8.4721 | [23 empty] | VV | 2
|  | 1.05 : (3,38-2,05)*(3,05+1,885)*2 |  | 13.1271 | [23 empty] | VV | 2
|  | 1.08 : (3,38-2,05)*(4,85+2,255+0,08)*2 |  | 19.1121 | [23 empty] | VV | 2
|  | 1.09 : (3,38-2,05)*(3,6+2,185+0,15)*2 |  | 15.7871 | [23 empty] | VV | 2
|  | 1.13 : (3,38-2,05)*(3,24+1,885)*2 |  | 13.6325 | [23 empty] | VV | 2
|  | 2.07 : (3,21-2,05)*(4,85+2,225+0,08)*2 |  | 16.5996 | [23 empty] | VV | 2
|  | 2.08 : (3,21-2,05)*(3,6+2,185+0,15)*2 |  | 13.7692 | [23 empty] | VV | 2
|  | 2.11 : (3,21-2,05)*(1,85+1,815+0,15+0,08)*2 |  | 9.0364 | [23 empty] | VV | 2
|  | 2.12 : (3,21-2,05)*(0,8+1,875+0,15)*2 |  | 6.554 | [23 empty] | VV | 2
|  | 1.07 : 3,38*(1,8+1,905+7,2+2,03+1,75+3,5+0,6)-0,9*1,97-1,0*2,18-12,96 |  | 46.5803 | [23 empty] | VV | 2
|  | 2.06 : 3,21*(1,8+1,905+7,2+2,03+1,75+3,5+0,6)-0,9*1,97-1,0*2,11-12,96 |  | 43.4569 | [23 empty] | VV | 2
|  | 1.10 + 2.09 : (8,59-1,1)*(1,6+1,8)*2-1,12*2,22*2 |  | 45.9592 | [23 empty] | VV | 2
|  | 1.11 : 3,38*(3,1+2,715)*2-0,8*1,97-1,5*1,5 |  | 35.4834 | [23 empty] | VV | 2
|  | 1.12 : 3,38*(3,2+1,885+0,24)-1,625*0,7 |  | 16.861 | [23 empty] | VV | 2
|  | 2.10 : 3,21*(3,1+2,715)*2-0,8*1,97-1,5*1,5 |  | 33.5063 | [23 empty] | VV | 2
|  | 2.14 : 3,21*(0,665+1,1)*2-0,9*1,97 |  | 9.5583 | [23 empty] | VV | 2
|  | Konec provozního součtu | [25 empty] | VV
SPU
57 | 612481211R00 | Vyztužení povrchu vnitřních stěn sklotextilní síťovinou bez dodávky síťoviny a stěrkového tmelu | m2 | 11.685 |  | 0 |  | 0 |  | 0 | 21 | 0 | 0 | 0 | 0 | 0 | 801-1 | RTS 24/ I | RTS 24/ I | 0.362 | 4.23 |  | Práce | Běžná |  |  |  | POL1_
|  | Odkaz na mn. položky pořadí 48 : 11,68500 |  | 11.685 | [23 empty] | VV | 5
SPU
58 | 612481211RT8 | Vyztužení povrchu vnitřních stěn sklotextilní síťovinou s dodávkou síťoviny a stěrkového tmelu | m2 | 58.285 |  | 0 |  | 0 |  | 0 | 21 | 0 | 0.00361 | 0.21 | 0 | 0 | 801-1 | RTS 24/ I | RTS 24/ I | 0.362 | 21.1 |  | Práce | Běžná |  |  |  | POL1_
|  | - v.č. D01-1.3.3 + 1.3.1 : | [25 empty] | VV | 0
|  | 13/T + skladba S6 : 20,0 |  | 20 | [23 empty] | VV | 0
|  | 14/T + skladba S7 : 12,0 |  | 12 | [23 empty] | VV | 0
|  | - v.č. D01-1.2.1 + 1.2.2 + řezy : | [25 empty] | VV | 0
|  | skladba S18 : 7,98 |  | 7.98 | [23 empty] | VV | 0
|  | Začátek provozního součtu | [25 empty] | VV
|  | 1.15 : 3,5*2,28 |  | 7.98 | [23 empty] | VV | 2
|  | Konec provozního součtu | [25 empty] | VV
|  | skladba S17 : 18,305 |  | 18.305 | [23 empty] | VV | 0
|  | Začátek provozního součtu | [25 empty] | VV
|  | 1.14-1.15 : 3,5*5,23 |  | 18.305 | [23 empty] | VV | 2
|  | Konec provozního součtu | [25 empty] | VV
SPU
59 | 612481211RT8 | Vyztužení povrchu vnitřních stěn sklotextilní síťovinou s dodávkou síťoviny a stěrkového tmelu | m2 | 16.7 |  | 0 |  | 0 |  | 0 | 21 | 0 | 0.00361 | 0.06 | 0 | 0 | 801-1 | RTS 24/ I | RTS 24/ I | 0.362 | 6.05 |  | Práce | Běžná |  |  |  | POL1_
|  | Odkaz na mn. položky pořadí 155 : 16,70000 |  | 16.7 | [23 empty] | VV | 5
SPU
60 | R_3768564 | D+M obklad stěn kompaktními deskami (s černým jádrem) dle EN 438 | m2 | 25.92 |  | 0 |  | 0 |  | 0 | 21 | 0 | 0 | 0 | 0 | 0 |  | Vlastní | Indiv | 0 | 0 |  | Práce | Běžná |  |  |  | POL1_
|  | - v.č. D01-1.2.1 + 1.2.2 : | [25 empty] | VV | 0
|  | skladba S14 : 25,92 |  | 25.92 | [23 empty] | VV | 0
SPU
61 | 58591519R | lepicí malta armovací, stěrkovací; pro nízné teploty; cementová; pro interiér i exteriér; zrnitost do 0,70 mm; součinitel tepelné vodivosti 0,570 W/mK; µ 20,00; pevnost v tlaku 6,00 MPa; barva šedá | t | 0.0409 |  | 0 |  | 0 |  | 0 | 21 | 0 | 1 | 0.04 | 0 | 0 | SPCM | RTS 24/ I | RTS 24/ I | 0 | 0 |  | Specifikace | Běžná |  |  |  | POL3_
|  | Odkaz na mn. položky pořadí 57 : 11,68571*0,0035 |  | 0.0409 | [23 empty] | VV | 5
SPU
62 | 63180006R | tkanina výztužná materiál skleněné vlákno; pancéřová; plošná hmotnost 340 g/m2; velikost ok 6 x 6 mm; š = 1 000 mm; l = 25000,0 mm | m2 | 12.8535 |  | 0 |  | 0 |  | 0 | 21 | 0 | 0.00034 | 0 | 0 | 0 | SPCM | RTS 24/ I | RTS 24/ I | 0 | 0 |  | Specifikace | Běžná |  |  |  | POL3_
|  | Odkaz na mn. položky pořadí 57 : 11,68500*1,1 |  | 12.8535 | [23 empty] | VV | 5
SPU
Díl: | 62 | Úpravy povrchů vnější |  |  |  | 0 |  | 0 |  | 0 |  | 0 |  | 54.16 |  | 0 |  |  |  |  | 1556.39 | [6 empty] | DIL
63 | 601011188RT7 | Omítka stropů a podhledů z hotových směsí vrchní tenkovrstvá, silikonová, zatíraná, tloušťka vrstvy 2 mm, probarvená | m2 | 11.5575 |  | 0 |  | 0 |  | 0 | 21 | 0 | 0.00371 | 0.04 | 0 | 0 | 801-1 | RTS 24/ I | RTS 24/ I | 0.305 | 3.53 |  | Práce | Běžná |  |  |  | POL1_
|  | po jednotlivých vrstvách | [25 empty] | SPI
|  | Odkaz na mn. položky pořadí 65 : 11,55750 |  | 11.5575 | [23 empty] | VV | 5
SPU
64 | 601021104R00 | Omítka stropů a podhledů z hotových směsí adhézní nátěr, akrylátová disperze, , , | m2 | 11.5575 |  | 0 |  | 0 |  | 0 | 21 | 0 | 0.00053 | 0.01 | 0 | 0 | 801-1 | RTS 24/ I | RTS 24/ I | 0.089 | 1.03 |  | Práce | Běžná |  |  |  | POL1_
|  | po jednotlivých vrstvách | [25 empty] | SPI
|  | - v.č. D01-1.2.1 + 1.3.1 : | [25 empty] | VV | 0
|  | skladba POD6 : 11,5575 |  | 11.5575 | [23 empty] | VV | 0
|  | Začátek provozního součtu | [25 empty] | VV
|  | 1.16 : 6,82+0,25*(7,0+5,7+6,25) |  | 11.5575 | [23 empty] | VV | 2
|  | Konec provozního součtu | [25 empty] | VV
SPU
65 | 601011191R00 | Omítka stropů a podhledů z hotových směsí Doplňkové práce pro omítky stropů z hotových směsí podkladní nátěr stropů pod tenkovrstvé omítky, Hmota nátěrová funkce: penetrační, proti tvorbě skvrn, zpevnění povrchu, úprava savosti; vrstva: podkladní; exteriér, interiér; podklad: beton, ... | m2 | 11.5575 |  | 0 |  | 0 |  | 0 | 21 | 0 | 0.00035 | 0 | 0 | 0 | 801-1 | RTS 24/ I | RTS 24/ I | 0.0683 | 0.79 |  | Práce | Běžná |  |  |  | POL1_
|  | po jednotlivých vrstvách | [25 empty] | SPI
|  | Odkaz na mn. položky pořadí 67 : 11,55750 |  | 11.5575 | [23 empty] | VV | 5
SPU
66 | 620991121R00 | Zakrývání výplní vnějších otvorů z postaveného lešení | m2 | 265.38 |  | 0 |  | 0 |  | 0 | 21 | 0 | 4e-05 | 0.01 | 0 | 0 | 801-1 | RTS 24/ I | RTS 24/ I | 0.078 | 20.7 |  | Práce | Běžná |  |  |  | POL1_
|  | s rámy a zárubněmi, zábradlí, předmětů oplechování apod., které se zřizují ještě před úpravami povrchu, před jejich znečištěním při úpravách povrchu nástřikem plastických (lepivých) maltovin | [25 empty] | SPI |  | s rámy a zárubněmi, zábradlí, předmětů oplechování apod., které se zřizují ještě před úpravami povrchu, před jejich znečištěním při úpravách povrchu nástřikem plastických (lepivých) maltovin
|  | Odkaz na mn. položky pořadí 50 : 132,69000*2 |  | 265.38 | [23 empty] | VV | 5
SPU
67 | 621421121R00 | Omítky vnější podhledů MV nebo MVC vápenocementová, hrubá zatřená, bez uvedení složitosti, Malta pro zdění | m2 | 11.5575 |  | 0 |  | 0 |  | 0 | 21 | 0 | 0.04817 | 0.56 | 0 | 0 | 801-1 | RTS 24/ I | RTS 24/ I | 0.561 | 6.48 |  | Práce | Běžná |  |  |  | POL1_
|  | Odkaz na mn. položky pořadí 64 : 11,55750 |  | 11.5575 | [23 empty] | VV | 5
SPU
68 | 621481113R00 | Potažení vnějších podhledů sklotextilním pletivem, vypnutí | m2 | 11.5575 |  | 0 |  | 0 |  | 0 | 21 | 0 | 0.00109 | 0.01 | 0 | 0 | 801-1 | RTS 24/ I | RTS 24/ I | 0.41 | 4.74 |  | Práce | Běžná |  |  |  | POL1_
|  | Odkaz na mn. položky pořadí 64 : 11,55750 |  | 11.5575 | [23 empty] | VV | 5
SPU
69 | 622323041R00 | Příprava podkladu penetrace, Hmota nátěrová funkce: penetrační | m2 | 602.7105 |  | 0 |  | 0 |  | 0 | 21 | 0 | 0.00035 | 0.21 | 0 | 0 | 801-1 | RTS 24/ I | RTS 24/ I | 0.07 | 42.19 |  | Práce | Běžná |  |  |  | POL1_
|  | Odkaz na mn. položky pořadí 70 : 71,58950 |  | 71.5895 | [23 empty] | VV | 5
|  | Odkaz na mn. položky pořadí 71 : 7,67700 |  | 7.677 | [23 empty] | VV | 5
|  | Odkaz na mn. položky pořadí 72 : 481,61200 |  | 481.612 | [23 empty] | VV | 5
|  | Odkaz na mn. položky pořadí 74 : 41,83200 |  | 41.832 | [23 empty] | VV | 5
SPU
70 | 622321526RV1 | Zateplení soklu extrudovaným polystyrénem, tloušťky 180 mm, zakončené stěrkou s výztužnou tkaninou | m2 | 71.5895 |  | 0 |  | 0 |  | 0 | 21 | 0 | 0.01506 | 1.08 | 0 | 0 | 801-1 | RTS 24/ I | RTS 24/ I | 0.857 | 61.35 |  | Práce | Běžná |  |  |  | POL1_
|  | nanesení lepicího tmelu na izolační desky, nalepení desek, zajištění talířovými hmoždinkami (6 ks/m2), přebroušení desek, natažení stěrky, vtlačení výztužné tkaniny, přehlazení stěrky. Další vrstvy podle popisu položky. Včetně rohových lišt na hranách budov. | [25 empty] | SPI |  | nanesení lepicího tmelu na izolační desky, nalepení desek, zajištění talířovými hmoždinkami (6 ks/m2), přebroušení desek, natažení stěrky, vtlačení výztužné tkaniny, přehlazení stěrky. Další vrstvy podle popisu položky. Včetně rohových lišt na hranách budov.
|  | - v.č. D01-1.2.1 + řezy : | [25 empty] | VV | 0
|  | skladba S1 : 41,83075 |  | 41.8308 | [23 empty] | VV | 0
|  | Začátek provozního součtu | [25 empty] | VV
|  | plocha (předp.) : 0,47*(35,22+8,155+33,65+8,0-2,1) |  | 38.9748 | [23 empty] | VV | 2
|  | 1,36*2,1 |  | 2.856 | [23 empty] | VV | 2
|  | Konec provozního součtu | [25 empty] | VV
|  | skladba S2 : 29,75875 |  | 29.7587 | [23 empty] | VV | 0
|  | Začátek provozního součtu | [25 empty] | VV
|  | plocha (předp.) : 0,35*(35,22+8,155+33,65+8,0) |  | 29.7587 | [23 empty] | VV | 2
|  | Konec provozního součtu | [25 empty] | VV
SPU
71 | 622311830RV1 | Zateplení fasády , minerálními deskami s podélným vláknem, tloušťky 60 mm, zakončené stěrkou s výztužnou tkaninou, | m2 | 7.677 |  | 0 |  | 0 |  | 0 | 21 | 0 | 0.02303 | 0.18 | 0 | 0 | 801-1 | RTS 24/ I | RTS 24/ I | 1.017 | 7.81 |  | Práce | Běžná |  |  |  | POL1_
|  | nanesení lepicího tmelu na izolační desky, nalepení desek, zajištění talířovými hmoždinkami (6 ks/m2), přebroušení desek EPS, nebo kašírování u minerálních desek, natažení stěrky, vtlačení výztužné tkaniny, přehlazení stěrky. Další vrstvy podle popisu položky. | [25 empty] | SPI |  | nanesení lepicího tmelu na izolační desky, nalepení desek, zajištění talířovými hmoždinkami (6 ks/m2), přebroušení desek EPS, nebo kašírování u minerálních desek, natažení stěrky, vtlačení výztužné tkaniny, přehlazení stěrky. Další vrstvy podle popisu položky.
|  | Včetně rohových lišt na hranách budov. | [25 empty] | SPI
|  | - v.č. D01-1.2.1 + 1.2.2 + řezy : | [25 empty] | VV | 0
|  | skladba S20 : 7,677 |  | 7.677 | [23 empty] | VV | 0
|  | Začátek provozního součtu | [25 empty] | VV
|  | 1.17 : 3,5*2,7-0,9*1,97 |  | 7.677 | [23 empty] | VV | 2
|  | Konec provozního součtu | [25 empty] | VV
SPU
72 | 622311837RT3 | Zateplení fasády , minerálními deskami s podélným vláknem, tloušťky 200 mm, kontaktní nátěr a silikonová omítka, škrábaná, zrnitost 2 mm | m2 | 481.612 |  | 0 |  | 0 |  | 0 | 21 | 0 | 0.04912 | 23.66 | 0 | 0 | 801-1 | RTS 24/ I | RTS 24/ I | 1.4158 | 681.87 |  | Práce | Běžná |  |  |  | POL1_
|  | nanesení lepicího tmelu na izolační desky, nalepení desek, zajištění talířovými hmoždinkami (6 ks/m2), přebroušení desek EPS, nebo kašírování u minerálních desek, natažení stěrky, vtlačení výztužné tkaniny, přehlazení stěrky. Další vrstvy podle popisu položky. | [25 empty] | SPI |  | nanesení lepicího tmelu na izolační desky, nalepení desek, zajištění talířovými hmoždinkami (6 ks/m2), přebroušení desek EPS, nebo kašírování u minerálních desek, natažení stěrky, vtlačení výztužné tkaniny, přehlazení stěrky. Další vrstvy podle popisu položky.
|  | Včetně rohových lišt na hranách budov. | [25 empty] | SPI
|  | - v.č. D01-1.2.1 + 1.2.2 + řezy : | [25 empty] | VV | 0
|  | skladba S3 : 503,91525 |  | 503.9153 | [23 empty] | VV | 0
|  | Začátek provozního součtu | [25 empty] | VV
|  | plocha : 8,0*35,22 |  | 281.76 | [23 empty] | VV | 2
|  | -1,5*1,5-3,0*0,9*2-1,0*2,43-4,5*2,09-2,25*1,84-1,25*1,43-2,375*1,84-1,0*2,18-1,0*2,18 |  | -34.1425 | [23 empty] | VV | 2
|  | -1,5*1,5-3,0*0,9*2-5,5*2,0-2,25*1,75-1,25*1,5-2,375*1,75-1,0*2,11-1,0*2,11 |  | -32.8387 | [23 empty] | VV | 2
|  | (8,0+7,1)/2*(8,155-0,2*2) |  | 58.5502 | [23 empty] | VV | 2
|  | 7,1*33,65 |  | 238.915 | [23 empty] | VV | 2
|  | -1,375*1,75-1,625*0,7-1,0*1,15-1,625*1,2-3,625*1,59-1,25*2,34-3,0*2,09-1,25*1,75-3,125*1,59 |  | -28.7587 | [23 empty] | VV | 2
|  | -1,0*1,15*2-2,0*2,11-1,625*1,2-3,625*1,5-1,25*1,36-3,0*2,0-1,25*1,5-3,125*1,5 |  | -28.17 | [23 empty] | VV | 2
|  | (7,1+8,0)/2*(8,0-0,2*2) |  | 57.38 | [23 empty] | VV | 2
|  | -2,0*2,18 |  | -4.36 | [23 empty] | VV | 2
|  | -2,0*2,21 |  | -4.42 | [23 empty] | VV | 2
|  | Konec provozního součtu | [25 empty] | VV
|  | Odkaz na mn. položky pořadí 71 : 7,67700*-1 |  | -7.677 | [23 empty] | VV | 5
|  | Odkaz na mn. položky pořadí 82 : 14,62625*-1 |  | -14.6263 | [23 empty] | VV | 5
SPU
73 | 622311563R00 | Zateplení parapetu extrudovaným polystyrénem, tloušťky 30 mm | m2 | 81.5 |  | 0 |  | 0 |  | 0 | 21 | 0 | 0.00912 | 0.74 | 0 | 0 | 801-1 | RTS 24/ I | RTS 24/ I | 1.562 | 127.3 |  | Práce | Běžná |  |  |  | POL1_
|  | nanesení lepicího tmelu na izolační desky, nalepení desek, natažení stěrky, vtlačení výztužné tkaniny a přehlazení stěrky. Včetně parapetních lišt. | [25 empty] | SPI |  | nanesení lepicího tmelu na izolační desky, nalepení desek, natažení stěrky, vtlačení výztužné tkaniny a přehlazení stěrky. Včetně parapetních lišt.
|  | - v.č. D01-1.2.1 + 1.2.2 + řezy : | [25 empty] | VV | 0
|  | skladba S3 : 81,5 |  | 81.5 | [23 empty] | VV | 0
|  | Začátek provozního součtu | [25 empty] | VV
|  | 1,5+3,0*2+1,0+4,5+2,25+1,25+2,375+1,0*2 |  | 20.875 | [23 empty] | VV | 2
|  | 1,5+3,0*2+5,5+2,25+1,25+2,375+1,0*2 |  | 20.875 | [23 empty] | VV | 2
|  | 1,375+1,625+1,0+1,625+3,625+1,25+3,0+1,25+3,125 |  | 17.875 | [23 empty] | VV | 2
|  | 1,0*2+2,0+1,625+3,625+1,25+3,0+1,25+3,125 |  | 17.875 | [23 empty] | VV | 2
|  | 2,0*2 |  | 4 | [23 empty] | VV | 2
|  | Konec provozního součtu | [25 empty] | VV
SPU
74 | 622311850RT3 | Povrchová úprava ostění zateplovacího systému z minerální vlny, kontaktní nátěr a omítka silikonová | m2 | 41.832 |  | 0 |  | 0 |  | 0 | 21 | 0 | 0.01489 | 0.62 | 0 | 0 | 801-1 | RTS 24/ I | RTS 24/ I | 2.33 | 97.47 |  | Práce | Běžná |  |  |  | POL1_
|  | okenní a rohové lišty, výztužná stěrka. Povrchová úprava dle popisu položky. | [25 empty] | SPI
|  | - v.č. D01-1.2.1 + 1.2.2 + řezy : | [25 empty] | VV | 0
|  | skladba S3 : 41,832 |  | 41.832 | [23 empty] | VV | 0
|  | Začátek provozního součtu | [25 empty] | VV
|  | 0,2*(1,5+2*1,5+2*(3,0+2*0,9)+1,0+2*2,43+4,5+2*2,09+2,25+2*1,84+1,25+2*1,43+2,375+2*1,84+1,0+2*2,18+1,0+2*2,18) |  | 11.091 | [23 empty] | VV | 2
|  | 0,2*(1,5+2*1,5+2*(3,0+2*0,9)+5,5+2*2,0+2,25+2*1,75+1,25+2*1,5+2,375+2*1,75+1,0+2*2,11+1,0+2*2,11) |  | 9.983 | [23 empty] | VV | 2
|  | 0,2*(1,375+2*1,75+1,625+2*0,7+1,0+2*1,15+1,625+2*1,2+3,625+2*1,59+1,25+2*2,34+3,0+2*2,09+1,25+2*1,75+3,125+2*1,59) |  | 9.239 | [23 empty] | VV | 2
|  | 0,2*(2*(1,0+2*1,15)+2,0+2*2,11+1,625+2*1,2+3,625+2*1,5+1,25+2*1,36+3,0+2*2,0+1,25+2*1,5+3,125+2*1,5) |  | 8.963 | [23 empty] | VV | 2
|  | 0,2*(2,0+2*2,18) |  | 1.272 | [23 empty] | VV | 2
|  | 0,2*(2,0+2*2,21) |  | 1.284 | [23 empty] | VV | 2
|  | Konec provozního součtu | [25 empty] | VV
SPU
75 | 622311041R00 | Profily zakládací plastový, pro jakoukoliv tloušťku izolantu | m | 80.025 |  | 0 |  | 0 |  | 0 | 21 | 0 | 0.00034 | 0.03 | 0 | 0 | 801-1 | RTS 24/ I | RTS 24/ I | 0.32 | 25.61 |  | Práce | Běžná |  |  |  | POL1_
|  | - v.č. D01-1.2.1 + 1.2.2 + řezy : | [25 empty] | VV | 0
|  | skladba S3 : 35,22+8,155+33,65+8,0 |  | 85.025 | [23 empty] | VV | 0
|  | -(2,0+1,0*3) |  | -5 | [23 empty] | VV | 0
SPU
76 | 622300175RT3 | Příslušenství pro zateplovací systém montáž včetně dodávky, elektroinstalační krabice do zateplení, o rozměru 100x230x250 mm | kus | 4 |  | 0 |  | 0 |  | 0 | 21 | 0 | 0.00054 | 0 | 0 | 0 | 801-1 | RTS 24/ I | RTS 24/ I | 0.12 | 0.48 |  | Práce | Běžná |  |  |  | POL1_
|  | - předp. : 4 |  | 4 | [23 empty] | VV | 0
SPU
77 | 622300176RT2 | Příslušenství pro zateplovací systém montáž včetně dodávky, montážní desky do zateplení, o rozměru 120x120x200 mm | kus | 4 |  | 0 |  | 0 |  | 0 | 21 | 0 | 0.00039 | 0 | 0 | 0 | 801-1 | RTS 24/ I | RTS 24/ I | 0.12 | 0.48 |  | Práce | Běžná |  |  |  | POL1_
|  | - předp. : 4 |  | 4 | [23 empty] | VV | 0
SPU
78 | 622319051RT3 | Příslušenství pro zateplovací systém pro omítku tloušťky 10 mm, ukončení omítky, PVC profilem s tkaninou | m | 18.95 |  | 0 |  | 0 |  | 0 | 21 | 0 | 0.00031 | 0.01 | 0 | 0 | 801-1 | RTS 24/ I | RTS 24/ I | 0.05 | 0.95 |  | Práce | Běžná |  |  |  | POL1_
|  | - v.č. D01-1.2.1 + 1.3.1 : | [25 empty] | VV | 0
|  | skladba POD6 : 18,95 |  | 18.95 | [23 empty] | VV | 0
|  | Začátek provozního součtu | [25 empty] | VV
|  | 1.16 : 7,0+5,7+6,25 |  | 18.95 | [23 empty] | VV | 2
|  | Konec provozního součtu | [25 empty] | VV
SPU
79 | 622421131R00 | Omítky vnější stěn vápenné nebo vápenocementové hladké, , složitost 1÷ 2, Malta pro zdění | m2 | 553.2015 |  | 0 |  | 0 |  | 0 | 21 | 0 | 0.04817 | 26.65 | 0 | 0 | 801-1 | RTS 24/ I | RTS 24/ I | 0.743 | 411.03 |  | Práce | Běžná |  |  |  | POL1_
|  | Odkaz na mn. položky pořadí 70 : 71,58950 |  | 71.5895 | [23 empty] | VV | 5
|  | Odkaz na mn. položky pořadí 72 : 481,61200 |  | 481.612 | [23 empty] | VV | 5
SPU
80 | 622421491R00 | Doplňky zateplovacích systémů rohová lišta | m | 58.505 |  | 0 |  | 0 |  | 0 | 21 | 0 | 2e-05 | 0 | 0 | 0 | 801-1 | RTS 24/ I | RTS 24/ I | 0.16 | 9.36 |  | Práce | Běžná |  |  |  | POL1_
|  | Kompletační prvky nad rámec obsahu položek zateplovacích systémů. | [25 empty] | SPI
|  | - v.č. D01-1.2.1. + 1.2.2 : | [25 empty] | VV | 0
|  | skladba S4 : 58,505 |  | 58.505 | [23 empty] | VV | 0
|  | Začátek provozního součtu | [25 empty] | VV
|  | jihovýchodní fasáda : | [25 empty] | VV | 2
|  | 1.06 : (3,045+1,17+2,92+1,17+3,545) |  | 11.85 | [23 empty] | VV | 2
|  | 1.05 : 1,545 |  | 1.545 | [23 empty] | VV | 2
|  | 2.05 : (3,045+1,17+2,92+1,17+3,545) |  | 11.85 | [23 empty] | VV | 2
|  | 2.04 : 1,545 |  | 1.545 | [23 empty] | VV | 2
|  | 2.01 : (1,92+0,92) |  | 2.84 | [23 empty] | VV | 2
|  | jihovýchodní fasáda : | [25 empty] | VV | 2
|  | 2.03 : 1,92 |  | 1.92 | [23 empty] | VV | 2
|  | severovýchodní fasáda : | [25 empty] | VV | 2
|  | 1.06 : (1,085+1,13+1,085+1,17+1,085+1,085+1,085+1,125+1,125+1,125+0,96) |  | 12.06 | [23 empty] | VV | 2
|  | 1.11 : 1,42 |  | 1.42 | [23 empty] | VV | 2
|  | 2.05 : (1,085+1,125+1,085+1,17+1,085+1,085+1,085+1,125+1,125+1,125+0,96) |  | 12.055 | [23 empty] | VV | 2
|  | 2.10 : 1,42 |  | 1.42 | [23 empty] | VV | 2
|  | Konec provozního součtu | [25 empty] | VV
SPU
81 | 622481211RU1 | Vyztužení povrchových úprav vnějších stěn stěrkou s výztužnou sklotextilní tkaninou, s dodávkou sítě a stěrkového tmelu | m2 | 29.7587 |  | 0 |  | 0 |  | 0 | 21 | 0 | 0.00491 | 0.15 | 0 | 0 | 801-1 | RTS 24/ I | RTS 24/ I | 0.362 | 10.77 |  | Práce | Běžná |  |  |  | POL1_
|  | - v.č. D01-1.2.1 + řezy : | [25 empty] | VV | 0
|  | skladba S2 : 29,75875 |  | 29.7587 | [23 empty] | VV | 0
|  | Začátek provozního součtu | [25 empty] | VV
|  | plocha (předp.) : 0,35*(35,22+8,155+33,65+8,0) |  | 29.7587 | [23 empty] | VV | 2
|  | Konec provozního součtu | [25 empty] | VV
SPU
82 | 6223195-PC | Zatepl.systém - XPS 30 mm, s omítkou zrno 2 mm | m2 | 14.6263 |  | 0 |  | 0 |  | 0 | 21 | 0 | 0.01401 | 0.2 | 0 | 0 |  | Vlastní | RTS 24/ I | 2.902 | 42.45 |  | Práce | Běžná |  |  |  | POL1_
|  | - v.č. D01-1.2.1. + 1.2.2 : | [25 empty] | VV | 0
|  | skladba S4 : 14,62625 |  | 14.6263 | [23 empty] | VV | 0
SPU
Díl: | 63 | Podlahy a podlahové konstrukce |  |  |  | 0 |  | 0 |  | 0 |  | 0 |  | 69.36 |  | 0 |  |  |  |  | 137.44 | [6 empty] | DIL
83 | 631312711RM1 | Mazanina z betonu prostého tl. přes 50 do 80 mm třídy C 25/30, | m3 | 2.0117 |  | 0 |  | 0 |  | 0 | 21 | 0 | 2.525 | 5.08 | 0 | 0 | 801-1 | RTS 24/ I | RTS 24/ I | 3.213 | 6.46 |  | Práce | Běžná |  |  |  | POL1_
|  | (z kameniva) hlazená dřevěným hladítkem | [25 empty] | SPI
|  | - v.č. D01-1.2.1 + 1.3.1 : | [25 empty] | VV | 0
|  | skladba P12 : 22,9*0,067 |  | 1.5343 | [23 empty] | VV | 0
|  | skladba P13 : 6,82*(0,05+0,09)/2 |  | 0.4774 | [23 empty] | VV | 0
SPU
84 | 631316231R00 | Mazanina z betonu prostého speciální povrchové úpravy mazanin hlazení strojně, | m2 | 22.9 |  | 0 |  | 0 |  | 0 | 21 | 0 | 0 | 0 | 0 | 0 | 801-1 | RTS 24/ I | RTS 24/ I | 0.178 | 4.08 |  | Práce | Běžná |  |  |  | POL1_
|  | (z kameniva) hlazená dřevěným hladítkem | [25 empty] | SPI
|  | - v.č. D01-1.2.1 + 1.3.1 : | [25 empty] | VV | 0
|  | skladba P12 : 22,9 |  | 22.9 | [23 empty] | VV | 0
SPU
85 | 631319171R00 | Příplatek za stržení povrchu tloušťka mazaniny do 80 mm | m3 | 27.0607 |  | 0 |  | 0 |  | 0 | 21 | 0 | 0 | 0 | 0 | 0 | 801-1 | RTS 24/ I | RTS 24/ I | 0.82 | 22.19 |  | Práce | Běžná |  |  |  | POL1_
|  | spodní vrstvy mazaniny latí před vložením výztuže nebo pletiva pro tloušťku obou vrstev mazaniny | [25 empty] | SPI
|  | Odkaz na mn. položky pořadí 86 : 23,25596 |  | 23.256 | [23 empty] | VV | 5
|  | Odkaz na mn. položky pořadí 83 : 2,01170 |  | 2.0117 | [23 empty] | VV | 5
|  | skladba ST4 : 35,86*(0,035+0,065)/2 |  | 1.793 | [23 empty] | VV | 0
|  | Začátek provozního součtu | [25 empty] | VV
|  | střecha pod terasou 2.13 : 35,86 |  | 35.86 | [23 empty] | VV | 2
|  | Konec provozního součtu | [25 empty] | VV
SPU
86 | 631312711RT6 | Mazanina z betonu vyztuženého tl. přes 50 do 80 mm třídy C 25/30, s rozptýlenou výztuží z polypropylenových vláken, 0,6 kg / m3 | m3 | 23.256 |  | 0 |  | 0 |  | 0 | 21 | 0 | 2.5256 | 58.74 | 0 | 0 | 801-1 | RTS 24/ I | RTS 24/ I | 3.213 | 74.72 |  | Práce | Běžná |  |  |  | POL1_
|  | hlazená dřevěným hladítkem, s vytvořením dilatačních spár v mazanině uložením dočasného dilatačního profilu, s odstraněním dočasného profilu. Bez zaplnění spáry trvalým materiálem (634 60). | [25 empty] | SPI |  | hlazená dřevěným hladítkem, s vytvořením dilatačních spár v mazanině uložením dočasného dilatačního profilu, s odstraněním dočasného profilu. Bez zaplnění spáry trvalým materiálem (634 60).
|  | - v.č. D01-1.2.1 + 1.3.1 : | [25 empty] | VV | 0
|  | skladba P1 : 15,69025*0,056 |  | 0.87865 | [23 empty] | VV | 0
|  | skladba P10 : 2,97975*0,055 |  | 0.16389 | [23 empty] | VV | 0
|  | skladba P2 : 27,46*0,05 |  | 1.373 | [23 empty] | VV | 0
|  | skladba P3 : 1,0*0,05 |  | 0.05 | [23 empty] | VV | 0
|  | skladba P6 - akustický : 124,77*0,054 |  | 6.7376 | [23 empty] | VV | 0
|  | skladba P6 - kompaktní : 45,76*0,055 |  | 2.5168 | [23 empty] | VV | 0
|  | skladba P7 - kompaktní : 3,0*0,055 |  | 0.165 | [23 empty] | VV | 0
|  | - v.č. D01-1.2.2 + 1.3.1 : | [25 empty] | VV | 0
|  | skladba P4 : 21,7575*0,050 |  | 1.0879 | [23 empty] | VV | 0
|  | skladba P5 : 1,7225*0,052 |  | 0.08957 | [23 empty] | VV | 0
|  | skladba P8 - akustický : 124,80*0,054 |  | 6.7392 | [23 empty] | VV | 0
|  | skladba P8 - kompaktní : 62,80725*0,055 |  | 3.4544 | [23 empty] | VV | 0
SPU
87 | 631361921RT1 | Výztuž mazanin z betonů a z lehkých betonů ze svařovaných sítí průměr drátu 4 mm, velikost oka 100/100 mm | t | 1.2427 |  | 0 |  | 0 |  | 0 | 21 | 0 | 1.0662 | 1.33 | 0 | 0 | 801-1 | RTS 24/ I | RTS 24/ I | 15.231 | 18.93 |  | Práce | Běžná |  |  |  | POL1_
|  | včetně distančních prvků | [25 empty] | SPI
|  | - v.č. D01-1.2.1 + 1.3.1 : | [25 empty] | VV | 0
|  | skladba P1 : 15,69025*1,999/1000 |  | 0.03136 | [23 empty] | VV | 0
|  | skladba P10 : 2,97975*1,999/1000 |  | 0.00596 | [23 empty] | VV | 0
|  | skladba P2 : 27,46*1,999/1000 |  | 0.05489 | [23 empty] | VV | 0
|  | skladba P3 : 1,0*1,999/1000 |  | 0.002 | [23 empty] | VV | 0
|  | skladba P6 - akustický : 124,77*1,999/1000 |  | 0.24942 | [23 empty] | VV | 0
|  | skladba P6 - kompaktní : 45,76*1,999/1000 |  | 0.09147 | [23 empty] | VV | 0
|  | skladba P7 - kompaktní : 3,0*1,999/1000 |  | 0.006 | [23 empty] | VV | 0
|  | skladba P12 : 22,9*1,999/1000 |  | 0.04578 | [23 empty] | VV | 0
|  | skladba P13 : 6,82*1,999/1000 |  | 0.01363 | [23 empty] | VV | 0
|  | - v.č. D01-1.2.2 + 1.3.1 : | [25 empty] | VV | 0
|  | skladba P4 : 21,7575*1,999/1000 |  | 0.04349 | [23 empty] | VV | 0
|  | skladba P5 : 1,7225*1,999/1000 |  | 0.00344 | [23 empty] | VV | 0
|  | skladba P8 - akustický : 124,80*1,999/1000 |  | 0.24948 | [23 empty] | VV | 0
|  | skladba P8 - kompaktní : 62,80725*1,999/1000 |  | 0.12555 | [23 empty] | VV | 0
|  | skladba ST4 : 35,86*1,999/1000 |  | 0.07168 | [23 empty] | VV | 0
|  | Začátek provozního součtu | [25 empty] | VV
|  | střecha pod terasou 2.13 : 35,86 |  | 35.86 | [23 empty] | VV | 2
|  | Konec provozního součtu | [25 empty] | VV
|  | Mezisoučet |  | 0.99416 | [23 empty] | VV | 1
|  | přesahy, prořez : 0,99416*0,25 |  | 0.24854 | [23 empty] | VV | 0
SPU
88 | 632411110RT2 | Potěr ze suchých směsí samonivelační polymercementová stěrka, pevnost v tlaku 30 MPa, tloušťky 10 mm, bez penetrace | m2 | 12.246 |  | 0 |  | 0 |  | 0 | 21 | 0 | 0.01785 | 0.22 | 0 | 0 | 801-1 | RTS 24/ I | RTS 24/ I | 0.282 | 3.45 |  | Práce | Běžná |  |  |  | POL1_
|  | s rozprostřením a uhlazením | [25 empty] | SPI
|  | Odkaz na mn. položky pořadí 89 : 12,24600 |  | 12.246 | [23 empty] | VV | 5
SPU
89 | 632411901R00 | Potěr ze suchých směsí nátěr nesavých podkladů kontaktní, , Hmota nátěrová | m2 | 12.246 |  | 0 |  | 0 |  | 0 | 21 | 0 | 0.0003 | 0 | 0 | 0 | 801-1 | RTS 24/ I | RTS 24/ I | 0.09 | 1.1 |  | Práce | Běžná |  |  |  | POL1_
|  | s rozprostřením a uhlazením | [25 empty] | SPI
|  | - v.č. D01-1.2.1 + 1.2.2 + 1.3.1 : | [25 empty] | VV | 0
|  | skladba P9 : 12,246 |  | 12.246 | [23 empty] | VV | 0
|  | Začátek provozního součtu | [25 empty] | VV
|  | 2.01 - stupně : 1,3*0,32*(2+10+10) |  | 9.152 | [23 empty] | VV | 2
|  | 2.01 - mezipodesty : 1,3*1,43+1,3*0,95 |  | 3.094 | [23 empty] | VV | 2
|  | Konec provozního součtu | [25 empty] | VV
SPU
90 | 632423103R00 | Potěr ze suchých směsí vyrovnávací stěrka samonivelační anhydritová, tloušťky 3 mm, včetně penetrace | m2 | 2.9798 |  | 0 |  | 0 |  | 0 | 21 | 0 | 0.00488 | 0.01 | 0 | 0 | 801-1 | RTS 24/ I | RTS 24/ I | 0.342 | 1.02 |  | Práce | Běžná |  |  |  | POL1_
|  | s rozprostřením a uhlazením | [25 empty] | SPI
|  | - v.č. D01-1.2.1 + 1.3.1 : | [25 empty] | VV | 0
|  | skladba P10 : 2,97975 |  | 2.9798 | [23 empty] | VV | 0
SPU
91 | 632443211R00 | Potěr litý cementový pevnost v tlaku 25 MPa, pokládaná plocha do 100 m2, tloušťky 50 mm | m2 | 35.86 |  | 0 |  | 0 |  | 0 | 21 | 0 | 0.1111 | 3.98 | 0 | 0 | 801-1 | RTS 24/ I | RTS 24/ I | 0.153 | 5.49 |  | Práce | Běžná |  |  |  | POL1_
|  | dovoz směsi, doprava pomocí šnekového čerpadla, lití hadicí na plochu, srovnání latí do roviny | [25 empty] | SPI
|  | - v.č. D01-1.2.2 + 1.3.1 : | [25 empty] | VV | 0
|  | skladba ST4 : 35,86 |  | 35.86 | [23 empty] | VV | 0
|  | Začátek provozního součtu | [25 empty] | VV
|  | střecha pod terasou 2.13 : 35,86 |  | 35.86 | [23 empty] | VV | 2
|  | Konec provozního součtu | [25 empty] | VV
SPU
Díl: | 64 | Výplně otvorů |  |  |  | 0 |  | 0 |  | 0 |  | 0 |  | 1.84 |  | 0 |  |  |  |  | 61.88 | [6 empty] | DIL
92 | 642944121R00 | Osazování ocelových zárubní dodatečně plochy do 2,5 m2 | kus | 19 |  | 0 |  | 0 |  | 0 | 21 | 0 | 0.05411 | 1.03 | 0 | 0 | 801-4 | RTS 24/ I | RTS 24/ I | 2.097 | 39.84 |  | Práce | Běžná |  |  |  | POL1_
|  | lisovaných nebo z úhelníků s vybetonováním prahu | [25 empty] | SPI
|  | - v.č. D01-1.3.3 : | [25 empty] | VV | 0
|  | 900/1970 : 3 |  | 3 | [23 empty] | VV | 0
|  | Začátek provozního součtu | [25 empty] | VV
|  | 3/T : 2 |  | 2 | [23 empty] | VV | 2
|  | 4/T : 1 |  | 1 | [23 empty] | VV | 2
|  | Konec provozního součtu | [25 empty] | VV
|  | 800/1970 : 4 |  | 4 | [23 empty] | VV | 0
|  | Začátek provozního součtu | [25 empty] | VV
|  | 5/T : 4 |  | 4 | [23 empty] | VV | 2
|  | Konec provozního součtu | [25 empty] | VV
|  | 700/1970 : 8 |  | 8 | [23 empty] | VV | 0
|  | Začátek provozního součtu | [25 empty] | VV
|  | 6/T : 2 |  | 2 | [23 empty] | VV | 2
|  | 7/T : 4 |  | 4 | [23 empty] | VV | 2
|  | 8/T : 2 |  | 2 | [23 empty] | VV | 2
|  | Konec provozního součtu | [25 empty] | VV
|  | 600/1970 : 4 |  | 4 | [23 empty] | VV | 0
|  | Začátek provozního součtu | [25 empty] | VV
|  | 9/T : 2 |  | 2 | [23 empty] | VV | 2
|  | 11/T : 2 |  | 2 | [23 empty] | VV | 2
|  | Konec provozního součtu | [25 empty] | VV
SPU
93 | 642945121R00 | Osazení ocelových zárubní protipožárních jednokřídlových, zazděním, nebo zalitím betonovou zálivkou | kus | 6 |  | 0 |  | 0 |  | 0 | 21 | 0 | 0.0432 | 0.26 | 0 | 0 | 801-1 | RTS 24/ I | RTS 24/ I | 3.258 | 19.55 |  | Práce | Běžná |  |  |  | POL1_
|  | a protiplynových dveří bez nebo včetně dveřních křídel do vynechaného otvoru, s obetonováním , včetně manipulační dopravy, kotvení zárubně do zdiva např. s uklínováním, s případným přivařením k obnažené výztuži, se zalitím, resp. zabetonováním, včetně bednění. | [25 empty] | SPI |  | a protiplynových dveří bez nebo včetně dveřních křídel do vynechaného otvoru, s obetonováním , včetně manipulační dopravy, kotvení zárubně do zdiva např. s uklínováním, s případným přivařením k obnažené výztuži, se zalitím, resp. zabetonováním, včetně bednění.
|  | - v.č. D01-1.3.6 : | [25 empty] | VV | 0
|  | 900/1970 : 5 |  | 5 | [23 empty] | VV | 0
|  | Začátek provozního součtu | [25 empty] | VV
|  | 3/PO : 3 |  | 3 | [23 empty] | VV | 2
|  | 4/PO : 2 |  | 2 | [23 empty] | VV | 2
|  | Konec provozního součtu | [25 empty] | VV
|  | 800/1970 : 1 |  | 1 | [23 empty] | VV | 0
|  | Začátek provozního součtu | [25 empty] | VV
|  | 5/PO : 1 |  | 1 | [23 empty] | VV | 2
|  | Konec provozního součtu | [25 empty] | VV
SPU
94 | 648951411RT3 | Osazení parapetních desek dřevěných včetně dodávky parapetní desky šířky 250 mm | m | 7 |  | 0 |  | 0 |  | 0 | 21 | 0 | 0.01099 | 0.08 | 0 | 0 | 801-1 | RTS 24/ I | RTS 24/ I | 0.355 | 2.49 |  | Práce | Běžná |  |  |  | POL1_
|  | na montážní pěnu, zapravení omítky pod parapetem, těsnění spáry mezi parapetem a rámem okna, dodávka silikonu. | [25 empty] | SPI |  | na montážní pěnu, zapravení omítky pod parapetem, těsnění spáry mezi parapetem a rámem okna, dodávka silikonu.
|  | - v.č. D01-1.3.3 : | [25 empty] | VV | 0
|  | 1/T : 7,0 |  | 7 | [23 empty] | VV | 0
|  | Začátek provozního součtu | [25 empty] | VV
|  | 1.11 : 1*1,5 |  | 1.5 | [23 empty] | VV | 2
|  | 2.01 : 1*1,375+1*1,625+1*1,0 |  | 4 | [23 empty] | VV | 2
|  | 2.10 : 1*1,5 |  | 1.5 | [23 empty] | VV | 2
|  | Konec provozního součtu | [25 empty] | VV
SPU
95 | 553313001RX | Zárubeň univerzální se stínovou drážkou - průchod 600-900/1970 mm, tl. dokončené příčky 100 - 300 mm | kus | 19 |  | 0 |  | 0 |  | 0 | 21 | 0 | 0.02 | 0.38 | 0 | 0 |  | Vlastní | RTS 24/ I | 0 | 0 |  | Specifikace | Běžná |  |  |  | POL3_
|  | Odkaz na mn. položky pořadí 92 : 19,00000 |  | 19 | [23 empty] | VV | 5
SPU
96 | 5533301326RX | Zárubeň univerzální se stínovou drážkou - průchod 600-900/1970 mm, EW 15 DP3-C | kus | 6 |  | 0 |  | 0 |  | 0 | 21 | 0 | 0.0157 | 0.09 | 0 | 0 |  | Vlastní | Indiv | 0 | 0 |  | Specifikace | Běžná |  |  |  | POL3_
|  | Odkaz na mn. položky pořadí 93 : 6,00000 |  | 6 | [23 empty] | VV | 5
SPU
Díl: | 8 | Trubní vedení |  |  |  | 0 |  | 0 |  | 0 |  | 0 |  | 0.05 |  | 0 |  |  |  |  | 0.68 | [6 empty] | DIL
97 | 899101111R00 | Osazení poklopů litinových a ocelových o hmotnost jednotlivě do 50 kg | kus | 1 |  | 0 |  | 0 |  | 0 | 21 | 0 | 0.00468 | 0 | 0 | 0 | 827-1 | RTS 24/ I | RTS 24/ I | 0.68 | 0.68 |  | Práce | Běžná |  |  |  | POL1_
|  | - v.č. D01-1.3.2 : | [25 empty] | VV | 0
|  | 20/Z : 1 |  | 1 | [23 empty] | VV | 0
SPU
98 | 28697462RX | Poklop kanalizační šachty vnitřní zadlažďovací 600x856x75 mm, uzamykatelný s těsněním | kus | 1 |  | 0 |  | 0 |  | 0 | 21 | 0 | 0.048 | 0.05 | 0 | 0 |  | Vlastní | RTS 22/ I | 0 | 0 |  | Specifikace | Běžná |  |  |  | POL3_
SPU
Díl: | 94 | Lešení a stavební výtahy |  |  |  | 0 |  | 0 |  | 0 |  | 0 |  | 14.12 |  | 0 |  |  |  |  | 277.09 | [6 empty] | DIL
99 | 941941031R00 | Montáž lešení lehkého pracovního řadového s podlahami šířky od 0,80 do 1,00 m, výšky do 10 m | m2 | 672.8452 |  | 0 |  | 0 |  | 0 | 21 | 0 | 0.01838 | 12.37 | 0 | 0 | 800-3 | RTS 24/ I | RTS 24/ I | 0.13 | 87.47 |  | Práce | Běžná |  |  |  | POL1_
|  | včetně kotvení | [25 empty] | SPI
|  | - v.č. D01-1.2.1 + 1.2.2 + řezy : | [25 empty] | VV | 0
|  | skladba S3 : 672,84525 |  | 672.8452 | [23 empty] | VV | 0
|  | Začátek provozního součtu | [25 empty] | VV
|  | plocha : 8,0*(1,0+35,22+1,0) |  | 297.76 | [23 empty] | VV | 2
|  | (8,0+7,1)/2*8,155 |  | 61.5703 | [23 empty] | VV | 2
|  | 7,1*(1,0+33,65+1,0) |  | 253.115 | [23 empty] | VV | 2
|  | (7,1+8,0)/2*8,0 |  | 60.4 | [23 empty] | VV | 2
|  | Konec provozního součtu | [25 empty] | VV
SPU
100 | 941941191R00 | Montáž lešení lehkého pracovního řadového s podlahami příplatek za každý další i započatý měsíc použití lešení šířky šířky od 0,80 do 1,00 m a výšky do 10 m | m2 | 1345.6905 |  | 0 |  | 0 |  | 0 | 21 | 0 | 0.00085 | 1.14 | 0 | 0 | 800-3 | RTS 24/ I | RTS 24/ I | 0.006 | 8.07 |  | Práce | Běžná |  |  |  | POL1_
|  | včetně kotvení | [25 empty] | SPI
|  | Odkaz na mn. položky pořadí 99 : 672,84525*2 |  | 1345.6905 | [23 empty] | VV | 5
SPU
101 | 941941831R00 | Demontáž lešení lehkého řadového s podlahami šířky od 0,8 do 1 m, výšky do 10 m | m2 | 672.8452 |  | 0 |  | 0 |  | 0 | 21 | 0 | 0 | 0 | 0 | 0 | 800-3 | RTS 24/ I | RTS 24/ I | 0.102 | 68.63 |  | Práce | Běžná |  |  |  | POL1_
|  | Odkaz na mn. položky pořadí 99 : 672,84525 |  | 672.8452 | [23 empty] | VV | 5
SPU
102 | 941955001R00 | Lešení lehké pracovní pomocné pomocné, o výšce lešeňové podlahy do 1,2 m | m2 | 430.57 |  | 0 |  | 0 |  | 0 | 21 | 0 | 0.00121 | 0.52 | 0 | 0 | 800-3 | RTS 24/ I | RTS 24/ I | 0.177 | 76.21 |  | Práce | Běžná |  |  |  | POL1_
|  | Odkaz na mn. položky pořadí 43 : 31,25000 |  | 31.25 | [23 empty] | VV | 5
|  | Odkaz na mn. položky pořadí 267 : 92,52100 |  | 92.521 | [23 empty] | VV | 5
|  | Odkaz na mn. položky pořadí 268 : 306,79900 |  | 306.799 | [23 empty] | VV | 5
SPU
103 | 941955001R00 | Lešení lehké pracovní pomocné pomocné, o výšce lešeňové podlahy do 1,2 m | m2 | 15.6 |  | 0 |  | 0 |  | 0 | 21 | 0 | 0.00121 | 0.02 | 0 | 0 | 800-3 | RTS 24/ I | RTS 24/ I | 0.177 | 2.76 |  | Práce | Běžná |  |  |  | POL1_
|  | - v.č. D01-1.3.7. : | [25 empty] | VV | 0
|  | 2/SK : 15,6 |  | 15.6 | [23 empty] | VV | 0
|  | Začátek provozního součtu | [25 empty] | VV
|  | 1.02-1.08 : 1,2*3,0 |  | 3.6 | [23 empty] | VV | 2
|  | 1.02-1.09 : 1,2*3,5 |  | 4.2 | [23 empty] | VV | 2
|  | 2.02-2.07 : 1,2*3,0 |  | 3.6 | [23 empty] | VV | 2
|  | 2.02-2.08 : 1,2*3,5 |  | 4.2 | [23 empty] | VV | 2
|  | Konec provozního součtu | [25 empty] | VV
SPU
104 | 944944011R00 | Montáž ochranné sítě z umělých vláken | m2 | 703.0453 |  | 0 |  | 0 |  | 0 | 21 | 0 | 0 | 0 | 0 | 0 | 800-3 | RTS 24/ I | RTS 24/ I | 0.0303 | 21.3 |  | Práce | Běžná |  |  |  | POL1_
|  | - v.č. D01-1.2.1 + 1.2.2 + řezy : | [25 empty] | VV | 0
|  | skladba S3 : 703,04525 |  | 703.0453 | [23 empty] | VV | 0
|  | Začátek provozního součtu | [25 empty] | VV
|  | plocha : 8,0*(1,0*2+35,22+1,0*2) |  | 313.76 | [23 empty] | VV | 2
|  | (8,0+7,1)/2*8,155 |  | 61.5703 | [23 empty] | VV | 2
|  | 7,1*(1,0*2+33,65+1,0*2) |  | 267.315 | [23 empty] | VV | 2
|  | (7,1+8,0)/2*8,0 |  | 60.4 | [23 empty] | VV | 2
|  | Konec provozního součtu | [25 empty] | VV
SPU
105 | 944944031R00 | Montáž ochranné sítě příplatek k ceně za každý další i započatý měsíc použití ochranných sítí z umělých vláken | m2 | 1406.0905 |  | 0 |  | 0 |  | 0 | 21 | 0 | 5e-05 | 0.07 | 0 | 0 | 800-3 | RTS 24/ I | RTS 24/ I | 0 | 0 |  | Práce | Běžná |  |  |  | POL1_
|  | Odkaz na mn. položky pořadí 104 : 703,04525*2 |  | 1406.0905 | [23 empty] | VV | 5
SPU
106 | 944944081R00 | Demontáž ochranné sítě z umělých vláken | m2 | 703.0453 |  | 0 |  | 0 |  | 0 | 21 | 0 | 0 | 0 | 0 | 0 | 800-3 | RTS 24/ I | RTS 24/ I | 0.018 | 12.65 |  | Práce | Běžná |  |  |  | POL1_
|  | Odkaz na mn. položky pořadí 104 : 703,04525 |  | 703.0453 | [23 empty] | VV | 5
SPU
Díl: | 95 | Dokončovací konstrukce na pozemních stavbách |  |  |  | 0 |  | 0 |  | 0 |  | 0 |  | 0.13 |  | 0 |  |  |  |  | 272.65 | [6 empty] | DIL
107 | 952901111R00 | Vyčištění budov a ostatních objektů budov bytové nebo občanské výstavby - zametení a umytí podlah, dlažeb, obkladů, schodů v místnostech, chodbách a schodištích, vyčištění a umytí oken, dveří s rámy, zárubněmi, umytí a vyčištění jiných zasklených a natíraných ploch a zařizovacích předmětů před předáním do užívání světlá výška podlaží do 4 m | m2 | 581.4393 |  | 0 |  | 0 |  | 0 | 21 | 0 | 4e-05 | 0.02 | 0 | 0 | 801-1 | RTS 24/ I | RTS 24/ I | 0.308 | 179.08 |  | Práce | Běžná |  |  |  | POL1_
|  | - v.č. D01-1.2.1 : | [25 empty] | VV | 0
|  | plocha : (33,65+35,22)/2*8,0+(6,25+7,0)/2*(0,09+3,12)+3,7*(2,4+0,09) |  | 305.9592 | [23 empty] | VV | 0
|  | - v.č. D01-1.2.2 : | [25 empty] | VV | 0
|  | plocha : (33,65+35,22)/2*8,0 |  | 275.48 | [23 empty] | VV | 0
SPU
108 | 953941312R00 | Osazení předmětů na hmoždinky osazení hasicího přístroje | kus | 8 |  | 0 |  | 0 |  | 0 | 21 | 0 | 1e-05 | 0 | 0 | 0 | 801-1 | RTS 24/ I | RTS 24/ I | 0.17 | 1.36 |  | Práce | Běžná |  |  |  | POL1_
|  | - v.č. D01-1.3.6 + PBŘS : | [25 empty] | VV | 0
|  | N1.01 : 2 |  | 2 | [23 empty] | VV | 0
|  | N1.03 : 1 |  | 1 | [23 empty] | VV | 0
|  | N1.04 : 1 |  | 1 | [23 empty] | VV | 0
|  | N1.02 : 2 |  | 2 | [23 empty] | VV | 0
|  | N1.01/N2 : 2 |  | 2 | [23 empty] | VV | 0
SPU
109 | 953945121R00 | Ochranné prvky proti ptactvu hrotový systém osazen z lešení, upevněn šroubováním, šířka 50-100 mm, výška 105 mm, 25 ks hrotů | m | 161 |  | 0 |  | 0 |  | 0 | 21 | 0 | 0.00016 | 0.03 | 0 | 0 | 801-1 | RTS 24/ I | RTS 24/ I | 0.45 | 72.45 |  | Práce | Běžná |  |  |  | POL1_
|  | - v.č. D01-1.3.4 : | [25 empty] | VV | 0
|  | 5/OS : 161,0 |  | 161 | [23 empty] | VV | 0
SPU
110 | 953941392R00 | Zkoušky a revize revize požárního hasicího přístroje od 6 ks do 10 ks | kus | 8 |  | 0 |  | 0 |  | 0 | 21 | 0 | 0 | 0 | 0 | 0 | 801-1 | RTS 24/ I | RTS 24/ I | 0.1123 | 0.9 |  | Práce | Běžná |  |  |  | POL1_
SPU
111 | 953941395R00 | Zkoušky a revize vystavení revizní zprávy - požární hasicí přístroj | kus | 8 |  | 0 |  | 0 |  | 0 | 21 | 0 | 0 | 0 | 0 | 0 | 801-1 | RTS 24/ I | RTS 24/ I | 0.2642 | 2.11 |  | Práce | Běžná |  |  |  | POL1_
SPU
112 | 953981103R00 | Chemické kotvy do betonu, do cihelného zdiva do betonu, hloubky 110 mm, M 12, ampule pro chemickou kotvu | kus | 36 |  | 0 |  | 0 |  | 0 | 21 | 0 | 0 | 0 | 0 | 0 | 801-4 | RTS 24/ I | RTS 24/ I | 0.158 | 5.69 |  | Práce | Běžná |  |  |  | POL1_
|  | - v.č. D01-1.2.16 + 1.3.1 : | [25 empty] | VV | 0
|  | skladba ST1 : 36 |  | 36 | [23 empty] | VV | 0
|  | Začátek provozního součtu | [25 empty] | VV
|  | nad budovou MŠ - hranoly 100/120mm : 4*9 |  | 36 | [23 empty] | VV | 2
|  | Konec provozního součtu | [25 empty] | VV
SPU
113 | 953981103R0X | Chemické kotvy hl. 300 mm, M 12, ampule | kus | 70 |  | 0 |  | 0 |  | 0 | 21 | 0 | 0 | 0 | 0 | 0 |  | Vlastní | Indiv | 0.158 | 11.06 |  | Práce | Běžná |  |  |  | POL1_
|  | - v.č. D01-1.2.15 : 4+60+4+2 |  | 70 | [23 empty] | VV | 0
SPU
114 | R_3761841 | 5/OS - D+M ochranná síť proti ptactvu | m2 | 57 |  | 0 |  | 0 |  | 0 | 21 | 0 | 0 | 0 | 0 | 0 |  | Vlastní | Indiv | 0 | 0 |  | Práce | Běžná |  |  |  | POL1_
|  | - v.č. D01-1.3.4 : | [25 empty] | VV | 0
|  | 5/OS : 57,0 |  | 57 | [23 empty] | VV | 0
|  | Začátek provozního součtu | [25 empty] | VV
|  | 2.13 : 45,0 |  | 45 | [23 empty] | VV | 2
|  | stříška nad vstupem : 12,0 |  | 12 | [23 empty] | VV | 2
|  | Konec provozního součtu | [25 empty] | VV
SPU
115 | 44984114R | přístoj hasicí práškový; P6Te; třída hašení A,B,C; výtlačný prostředek dusík; náplň 6 kg; provozní schopnost od -30 do + 60°C | kus | 8 |  | 0 |  | 0 |  | 0 | 21 | 0 | 0.0098 | 0.08 | 0 | 0 | SPCM | RTS 24/ I | RTS 24/ I | 0 | 0 |  | Specifikace | Běžná |  |  |  | POL3_
SPU
Díl: | 96 | Bourání konstrukcí |  |  |  | 0 |  | 0 |  | 0 |  | 0 |  | 0 |  | 0.93 |  |  |  |  | 31.28 | [6 empty] | DIL
116 | 965048515R00 | Broušení betonového povrchu do tloušťky 5 mm | m2 | 70.61 |  | 0 |  | 0 |  | 0 | 21 | 0 | 0 | 0 | 0.0126 | 0.89 | 801-3 | RTS 24/ I | RTS 24/ I | 0.33 | 23.3 |  | Práce | Běžná |  |  |  | POL1_
|  | - v.č. D01-1.2.1 + 1.3.1 : | [25 empty] | VV | 0
|  | skladba P1 : 18,67 |  | 18.67 | [23 empty] | VV | 0
|  | skladba P2 : 27,46 |  | 27.46 | [23 empty] | VV | 0
|  | skladba P3 : 1,0 |  | 1 | [23 empty] | VV | 0
|  | - v.č. D01-1.2.2 + 1.3.1 : | [25 empty] | VV | 0
|  | skladba P4 : 21,7575 |  | 21.7575 | [23 empty] | VV | 0
|  | skladba P5 : 1,7225 |  | 1.7225 | [23 empty] | VV | 0
SPU
117 | 974054721R00 | Dodatečné vyřezání otvoru v podhledu ze sádrokartonových desek, plochy do 0,25 m2 | kus | 4 |  | 0 |  | 0 |  | 0 | 21 | 0 | 0 | 0 | 0.00222 | 0.01 | 801-3 | RTS 24/ I | RTS 24/ I | 0.78 | 3.12 |  | Práce | Běžná |  |  |  | POL1_
|  | - v.č. D01-1.2.1 + 1.3.1 : | [25 empty] | VV | 0
|  | skladba POD3 : 1 |  | 1 | [23 empty] | VV | 0
|  | Začátek provozního součtu | [25 empty] | VV
|  | 1.07 : 1 |  | 1 | [23 empty] | VV | 2
|  | Konec provozního součtu | [25 empty] | VV
|  | - v.č. D01-1.2.2 + 1.3.1 : | [25 empty] | VV | 0
|  | skladba POD3 : 3 |  | 3 | [23 empty] | VV | 0
|  | Začátek provozního součtu | [25 empty] | VV
|  | 2.06 : 3 |  | 3 | [23 empty] | VV | 2
|  | Konec provozního součtu | [25 empty] | VV
SPU
118 | 974054722R00 | Dodatečné vyřezání otvoru v podhledu ze sádrokartonových desek, nad 0,25 m2 do 0,5 m2 | kus | 2 |  | 0 |  | 0 |  | 0 | 21 | 0 | 0 | 0 | 0.00445 | 0.01 | 801-3 | RTS 24/ I | RTS 24/ I | 1.03 | 2.06 |  | Práce | Běžná |  |  |  | POL1_
|  | - v.č. D01-1.2.1 + 1.3.1 : | [25 empty] | VV | 0
|  | skladba POD3 : 2 |  | 2 | [23 empty] | VV | 0
|  | Začátek provozního součtu | [25 empty] | VV
|  | 1.07 : 2 |  | 2 | [23 empty] | VV | 2
|  | Konec provozního součtu | [25 empty] | VV
SPU
119 | 974054723R00 | Dodatečné vyřezání otvoru v podhledu ze sádrokartonových desek, nad 0,5 m2 do 1 m2 | kus | 2 |  | 0 |  | 0 |  | 0 | 21 | 0 | 0 | 0 | 0.0089 | 0.02 | 801-3 | RTS 24/ I | RTS 24/ I | 1.4 | 2.8 |  | Práce | Běžná |  |  |  | POL1_
|  | - v.č. D01-1.2.1 + 1.3.1 : | [25 empty] | VV | 0
|  | skladba POD3 : 1 |  | 1 | [23 empty] | VV | 0
|  | Začátek provozního součtu | [25 empty] | VV
|  | 1.07 : 1 |  | 1 | [23 empty] | VV | 2
|  | Konec provozního součtu | [25 empty] | VV
|  | - v.č. D01-1.2.2 + 1.3.1 : | [25 empty] | VV | 0
|  | skladba POD3 : 1 |  | 1 | [23 empty] | VV | 0
|  | Začátek provozního součtu | [25 empty] | VV
|  | 2.06 : 1 |  | 1 | [23 empty] | VV | 2
|  | Konec provozního součtu | [25 empty] | VV
SPU
Díl: | 99 | Staveništní přesun hmot |  |  |  | 0 |  | 0 |  | 0 |  | 0 |  | 0 |  | 0 |  |  |  |  | 165.56 | [6 empty] | DIL
120 | 998011002R00 | Přesun hmot pro budovy s nosnou konstrukcí zděnou výšky přes 6 do 12 m | t | 539.2983 |  | 0 |  | 0 |  | 0 | 21 | 0 | 0 | 0 | 0 | 0 | 801-1 | RTS 24/ I | RTS 24/ I | 0.307 | 165.56 |  | Přesun hmot | Běžná |  |  |  | POL7_
|  | přesun hmot pro budovy občanské výstavby (JKSO 801), budovy pro bydlení (JKSO 803) budovy pro výrobu a služby (JKSO 812) s nosnou svislou konstrukcí zděnou z cihel nebo tvárnic nebo kovovou | [25 empty] | SPI |  | přesun hmot pro budovy občanské výstavby (JKSO 801), budovy pro bydlení (JKSO 803) budovy pro výrobu a služby (JKSO 812) s nosnou svislou konstrukcí zděnou z cihel nebo tvárnic nebo kovovou
SPU
Díl: | 711 | Izolace proti vodě |  |  |  | 0 |  | 0 |  | 0 |  | 0 |  | 4.82 |  | 0 |  |  |  |  | 281.05 | [6 empty] | DIL
121 | 289970111R00 | Geotextílie separační, filtrační, zpevňující polypropylén, 300 g/m2 | m2 | 71.5895 |  | 0 |  | 0 |  | 0 | 21 | 0 | 0.0005 | 0.04 | 0 | 0 | 800-2 | RTS 24/ I | RTS 24/ I | 0.094 | 6.73 |  | Práce | Běžná |  |  |  | POL1_
|  | Odkaz na mn. položky pořadí 124 : 71,58950 |  | 71.5895 | [23 empty] | VV | 5
SPU
122 | 711111006RT1 | Provedení izolace proti zemní vlhkosti natěradly za studena na ploše vodorovné asfaltovou penetrační suspenzí, bez dodávky suspenze | m2 | 299.4685 |  | 0 |  | 0 |  | 0 | 21 | 0 | 0 | 0 | 0 | 0 | 800-711 | RTS 24/ I | RTS 24/ I | 0.0275 | 8.24 |  | Práce | Běžná |  |  |  | POL1_
|  | - v.č. D01-1.2.1 : | [25 empty] | VV | 0
|  | skladba P1, P2, P3, P6, P7 : 299,4685 |  | 299.4685 | [23 empty] | VV | 0
|  | Začátek provozního součtu | [25 empty] | VV
|  | plocha : (33,65+35,22)/2*7,6+(6,25+7,0)/2*5,70 |  | 299.4685 | [23 empty] | VV | 2
|  | Konec provozního součtu | [25 empty] | VV
SPU
123 | 711112006RT1 | Provedení izolace proti zemní vlhkosti natěradly za studena na ploše svislé, včetně pomocného lešení o výšce podlahy do 1900 mm a pro zatížení do 1,5 kPa. asfaltovou penetrační emulzí, bez dodávky emulze | m2 | 70.8064 |  | 0 |  | 0 |  | 0 | 21 | 0 | 0.00017 | 0.01 | 0 | 0 | 800-711 | RTS 24/ I | RTS 24/ I | 0.049 | 3.47 |  | Práce | Běžná |  |  |  | POL1_
|  | - v.č. D01-1.2.1 : | [25 empty] | VV | 0
|  | skladba P1, P2, P3, P6, P7 + S1, S2 : 70,8064 |  | 70.8064 | [23 empty] | VV | 0
|  | Začátek provozního součtu | [25 empty] | VV
|  | plocha - předp. (pod úrovní terénu) : 0,47*(33,65+35,22+2*7,6-2,1) |  | 38.5259 | [23 empty] | VV | 2
|  | 1,36*2,1 |  | 2.856 | [23 empty] | VV | 2
|  | plocha - předp. (nad úrovní terénu) : 0,35*(33,65+35,22+2*7,6) |  | 29.4245 | [23 empty] | VV | 2
|  | Konec provozního součtu | [25 empty] | VV
SPU
124 | 711132311R00 | Provedení izolace proti zemní vlhkosti pásy na sucho svislá, , nopovou fólií včetně uchycovacích prvků | m2 | 71.5895 |  | 0 |  | 0 |  | 0 | 21 | 0 | 8e-05 | 0.01 | 0 | 0 | 800-711 | RTS 24/ I | RTS 24/ I | 0.34 | 24.34 |  | Práce | Běžná |  |  |  | POL1_
|  | Odkaz na mn. položky pořadí 70 : 71,58950 |  | 71.5895 | [23 empty] | VV | 5
SPU
125 | 711141559RT2 | Provedení izolace proti zemní vlhkosti pásy přitavením vodorovná, 2 vrstvy, bez dodávky izolačních pásů, | m2 | 299.4685 |  | 0 |  | 0 |  | 0 | 21 | 0 | 0.00082 | 0.25 | 0 | 0 | 800-711 | RTS 24/ I | RTS 24/ I | 0.45982 | 137.7 |  | Práce | Běžná |  |  |  | POL1_
|  | Odkaz na mn. položky pořadí 122 : 299,46850 |  | 299.4685 | [23 empty] | VV | 5
SPU
126 | 711142559RT2 | Provedení izolace proti zemní vlhkosti pásy přitavením svislá, 2 vrstvy, bez dodávky izolačních pásů, | m2 | 70.8064 |  | 0 |  | 0 |  | 0 | 21 | 0 | 0.00099 | 0.07 | 0 | 0 | 800-711 | RTS 24/ I | RTS 24/ I | 0.532 | 37.67 |  | Práce | Běžná |  |  |  | POL1_
|  | Odkaz na mn. položky pořadí 123 : 70,80640 |  | 70.8064 | [23 empty] | VV | 5
SPU
127 | 711212000RU1 | Izolace proti vodě nátěr podkladní pod hydroizolační stěrky | m2 | 77.237 |  | 0 |  | 0 |  | 0 | 21 | 0 | 0.00021 | 0.02 | 0 | 0 | 800-711 | RTS 24/ I | RTS 24/ I | 0.095 | 7.34 |  | Práce | Běžná |  |  |  | POL1_
|  | - v.č. D01-1.2.1 + 1.3.1 : | [25 empty] | VV | 0
|  | skladba P2, P3 : 38,879 |  | 38.879 | [23 empty] | VV | 0
|  | Začátek provozního součtu | [25 empty] | VV
|  | 1.03 : 0 | [25 empty] | VV | 2
|  | 1.04 : 0 | [25 empty] | VV | 2
|  | 1.13 : 6,11+0,30*(3,24+1,885)*2 |  | 9.185 | [23 empty] | VV | 2
|  | 1.08 : 10,59+0,30*(4,85+2,255)*2+(2,05-0,3)*(1,0+1,0) |  | 18.353 | [23 empty] | VV | 2
|  | 1.09 : 7,87+0,30*(3,6+2,185)*2 |  | 11.341 | [23 empty] | VV | 2
|  | Konec provozního součtu | [25 empty] | VV
|  | - v.č. D01-1.2.2 + 1.3.1 : | [25 empty] | VV | 0
|  | skladba P4, P5 : 38,358 |  | 38.358 | [23 empty] | VV | 0
|  | Začátek provozního součtu | [25 empty] | VV
|  | 2.12 : 0 | [25 empty] | VV | 2
|  | 2.07 : 10,59+0,30*(4,85+2,255)*2+(2,05-0,3)*(1,0+1,0) |  | 18.353 | [23 empty] | VV | 2
|  | 2.08 : 7,87+0,30*(3,6+2,185)*2 |  | 11.341 | [23 empty] | VV | 2
|  | 2.11 : 3,49+0,30*(1,85+1,815)*2+(2,05-0,3)*(0,85+0,85) |  | 8.664 | [23 empty] | VV | 2
|  | Konec provozního součtu | [25 empty] | VV
SPU
128 | 711212002RT3 | Izolace proti vodě stěrka hydroizolační proti vlhkosti | m2 | 115.8555 |  | 0 |  | 0 |  | 0 | 21 | 0 | 0.0034 | 0.39 | 0 | 0 | 800-711 | RTS 24/ I | RTS 24/ I | 0.385 | 44.6 |  | Práce | Běžná |  |  |  | POL1_
|  | - v.č. D01-1.2.1 + 1.3.1 : | [25 empty] | VV | 0
|  | skladba P2, P3 - celková tl. 3,0mm : 38,879*1,5 |  | 58.3185 | [23 empty] | VV | 0
|  | - v.č. D01-1.2.2 + 1.3.1 : | [25 empty] | VV | 0
|  | skladba P4, P5 - celková tl. 3,0mm : 38,358*1,5 |  | 57.537 | [23 empty] | VV | 0
SPU
129 | 711212601RT2 | Izolace proti vodě doplňky těsnicí pás š.100 mm do spoje podlaha-stěna | m | 69.14 |  | 0 |  | 0 |  | 0 | 21 | 0 | 0.00029 | 0.02 | 0 | 0 | 800-711 | RTS 24/ I | RTS 24/ I | 0.11 | 7.61 |  | Práce | Běžná |  |  |  | POL1_
|  | - v.č. D01-1.2.1 + 1.3.1 : | [25 empty] | VV | 0
|  | skladba P2, P3 : 36,03 |  | 36.03 | [23 empty] | VV | 0
|  | Začátek provozního součtu | [25 empty] | VV
|  | 1.03 : 0 | [25 empty] | VV | 2
|  | 1.04 : 0 | [25 empty] | VV | 2
|  | 1.13 : (3,24+1,885)*2 |  | 10.25 | [23 empty] | VV | 2
|  | 1.08 : (4,85+2,255)*2 |  | 14.21 | [23 empty] | VV | 2
|  | 1.09 : (3,6+2,185)*2 |  | 11.57 | [23 empty] | VV | 2
|  | Konec provozního součtu | [25 empty] | VV
|  | - v.č. D01-1.2.2 + 1.3.1 : | [25 empty] | VV | 0
|  | skladba P4, P5 : 33,11 |  | 33.11 | [23 empty] | VV | 0
|  | Začátek provozního součtu | [25 empty] | VV
|  | 2.12 : 0 | [25 empty] | VV | 2
|  | 2.07 : (4,85+2,255)*2 |  | 14.21 | [23 empty] | VV | 2
|  | 2.08 : (3,6+2,185)*2 |  | 11.57 | [23 empty] | VV | 2
|  | 2.11 : (1,85+1,815)*2 |  | 7.33 | [23 empty] | VV | 2
|  | Konec provozního součtu | [25 empty] | VV
SPU
130 | 711212602RT2 | Izolace proti vodě doplňky těsnicí roh do spoje podlaha stěna | kus | 24 |  | 0 |  | 0 |  | 0 | 21 | 0 | 0.00011 | 0 | 0 | 0 | 800-711 | RTS 24/ I | RTS 24/ I | 0.067 | 1.61 |  | Práce | Běžná |  |  |  | POL1_
|  | - v.č. D01-1.2.1 + 1.3.1 : | [25 empty] | VV | 0
|  | skladba P2, P3 : 12 |  | 12 | [23 empty] | VV | 0
|  | Začátek provozního součtu | [25 empty] | VV
|  | 1.03 : 0 | [25 empty] | VV | 2
|  | 1.04 : 0 | [25 empty] | VV | 2
|  | 1.13 : 4 |  | 4 | [23 empty] | VV | 2
|  | 1.08 : 4 |  | 4 | [23 empty] | VV | 2
|  | 1.09 : 4 |  | 4 | [23 empty] | VV | 2
|  | Konec provozního součtu | [25 empty] | VV
|  | - v.č. D01-1.2.2 + 1.3.1 : | [25 empty] | VV | 0
|  | skladba P4, P5 : 12 |  | 12 | [23 empty] | VV | 0
|  | Začátek provozního součtu | [25 empty] | VV
|  | 2.12 : 0 | [25 empty] | VV | 2
|  | 2.07 : 4 |  | 4 | [23 empty] | VV | 2
|  | 2.08 : 4 |  | 4 | [23 empty] | VV | 2
|  | 2.11 : 4 |  | 4 | [23 empty] | VV | 2
|  | Konec provozního součtu | [25 empty] | VV
SPU
131 | 711212611RT2 | Izolace proti vodě doplňky těsnicí pás šířky 100 mm do svislých koutů | m | 12.45 |  | 0 |  | 0 |  | 0 | 21 | 0 | 0.00029 | 0 | 0 | 0 | 800-711 | RTS 24/ I | RTS 24/ I | 0.14 | 1.74 |  | Práce | Běžná |  |  |  | POL1_
|  | - v.č. D01-1.2.1 + 1.3.1 : | [25 empty] | VV | 0
|  | skladba P2, P3 : 5,35 |  | 5.35 | [23 empty] | VV | 0
|  | Začátek provozního součtu | [25 empty] | VV
|  | 1.03 : 0 | [25 empty] | VV | 2
|  | 1.04 : 0 | [25 empty] | VV | 2
|  | 1.13 : 0,30*4 |  | 1.2 | [23 empty] | VV | 2
|  | 1.08 : 0,30*4+(2,05-0,3)*1 |  | 2.95 | [23 empty] | VV | 2
|  | 1.09 : 0,30*4 |  | 1.2 | [23 empty] | VV | 2
|  | Konec provozního součtu | [25 empty] | VV
|  | - v.č. D01-1.2.2 + 1.3.1 : | [25 empty] | VV | 0
|  | skladba P4, P5 : 7,10 |  | 7.1 | [23 empty] | VV | 0
|  | Začátek provozního součtu | [25 empty] | VV
|  | 2.12 : 0 | [25 empty] | VV | 2
|  | 2.07 : 0,30*4+(2,05-0,3)*1 |  | 2.95 | [23 empty] | VV | 2
|  | 2.08 : 0,30*4 |  | 1.2 | [23 empty] | VV | 2
|  | 2.11 : 0,30*4+(2,05-0,3)*1 |  | 2.95 | [23 empty] | VV | 2
|  | Konec provozního součtu | [25 empty] | VV
SPU
132 | 111632301R | Penetrace asfaltová; funkce: adhezní můstek; ředidlo: voda (disperzní) | kg | 55.5412 |  | 0 |  | 0 |  | 0 | 21 | 0 | 0.001 | 0.06 | 0 | 0 | SPCM | RTS 24/ I | RTS 24/ I | 0 | 0 |  | Specifikace | Běžná |  |  |  | POL3_
|  | Odkaz na mn. položky pořadí 122 : 299,46853*0,15 |  | 44.9203 | [23 empty] | VV | 5
|  | Odkaz na mn. položky pořadí 123 : 70,80640*0,15 |  | 10.621 | [23 empty] | VV | 5
SPU
133 | 28323110R | fólie izolační zemní drenážní; tloušťka 0,60 mm; výška nopů 8,0 mm; plošná hmotnost 450 g/m2; HDPE; kašírování PES rohož | m2 | 85.9074 |  | 0 |  | 0 |  | 0 | 21 | 0 | 0.00045 | 0.04 | 0 | 0 | SPCM | RTS 24/ I | RTS 24/ I | 0 | 0 |  | Specifikace | Běžná |  |  |  | POL3_
|  | Odkaz na mn. položky pořadí 124 : 71,58950*1,2 |  | 85.9074 | [23 empty] | VV | 5
SPU
134 | 62852251R | pás izolační z modifikovaného asfaltu natavitelný; nosná vložka polyesterové rouno; horní strana jemný minerální posyp; spodní strana PE fólie; tl. 4,0 mm | m2 | 429.3565 |  | 0 |  | 0 |  | 0 | 21 | 0 | 0.0046 | 1.98 | 0 | 0 | SPCM | RTS 24/ I | RTS 24/ I | 0 | 0 |  | Specifikace | Běžná |  |  |  | POL3_
|  | Odkaz na mn. položky pořadí 125 : 299,46850*1,15 |  | 344.3888 | [23 empty] | VV | 5
|  | Odkaz na mn. položky pořadí 126 : 70,80640*1,2 |  | 84.9677 | [23 empty] | VV | 5
SPU
135 | 62852265R | pás izolační z modifikovaného asfaltu natavitelný, mechanicky kotvený; nosná vložka skelná tkanina; horní strana jemný minerální posyp; spodní strana PE fólie; tl. 4,0 mm | m2 | 429.3565 |  | 0 |  | 0 |  | 0 | 21 | 0 | 0.0045 | 1.93 | 0 | 0 | SPCM | RTS 24/ I | RTS 24/ I | 0 | 0 |  | Specifikace | Běžná |  |  |  | POL3_
|  | Odkaz na mn. položky pořadí 125 : 299,46850*1,15 |  | 344.3888 | [23 empty] | VV | 5
|  | Odkaz na mn. položky pořadí 126 : 70,80640*1,2 |  | 84.9677 | [23 empty] | VV | 5
SPU
136 | 998711202R00 | Přesun hmot pro izolace proti vodě svisle do 12 m | % |  |  | 0 |  | 0 |  | 0 | 21 | 0 | 0 | 0 | 0 | 0 | 800-711 | RTS 24/ I | RTS 24/ I | 0 | 0 |  | Přesun hmot | Běžná |  |  |  | POL7_
|  | 50 m vodorovně měřeno od těžiště půdorysné plochy skládky do těžiště půdorysné plochy objektu | [25 empty] | SPI
SPU
Díl: | 712 | Povlakové krytiny |  |  |  | 0 |  | 0 |  | 0 |  | 0 |  | 1.79 |  | 0 |  |  |  |  | 101 | [6 empty] | DIL
137 | 712311101RZ1 | Povlakové krytiny střech do 10° za studena nátěrem 1 x, penetračním nebo asfaltovým lakem, včetně dodávky materiálu | m2 | 35.86 |  | 0 |  | 0 |  | 0 | 21 | 0 | 0.00033 | 0.01 | 0 | 0 | 800-711 | RTS 24/ I | RTS 24/ I | 0.0275 | 0.99 |  | Práce | Běžná |  |  |  | POL1_
|  | Odkaz na mn. položky pořadí 91 : 35,86000 |  | 35.86 | [23 empty] | VV | 5
SPU
138 | 712341559RT1 | Povlakové krytiny střech do 10° pásy přitavením v celé ploše, 1 vrstva, bez dodávky pásu | m2 | 35.86 |  | 0 |  | 0 |  | 0 | 21 | 0 | 0.00035 | 0.01 | 0 | 0 | 800-711 | RTS 24/ I | RTS 24/ I | 0.2 | 7.17 |  | Práce | Běžná |  |  |  | POL1_
|  | - v.č. D01-1.2.2 + 1.3.1 : | [25 empty] | VV | 0
|  | skladba ST4 : 35,86 |  | 35.86 | [23 empty] | VV | 0
|  | Začátek provozního součtu | [25 empty] | VV
|  | střecha pod terasou 2.13 : 35,86 |  | 35.86 | [23 empty] | VV | 2
|  | Konec provozního součtu | [25 empty] | VV
SPU
139 | 712351111RT1 | Povlakové krytiny střech do 10° samolepicími pásy 1 vrstva, bez dodávky materiálu | m2 | 360.86 |  | 0 |  | 0 |  | 0 | 21 | 0 | 0 | 0 | 0 | 0 | 800-711 | RTS 24/ I | RTS 24/ I | 0.207 | 74.7 |  | Práce | Běžná |  |  |  | POL1_
|  | - v.č. D01-1.2.16 + 1.3.1 : | [25 empty] | VV | 0
|  | skladba ST1 : 325,0 |  | 325 | [23 empty] | VV | 0
|  | Začátek provozního součtu | [25 empty] | VV
|  | nad budovou MŠ : 325,0 |  | 325 | [23 empty] | VV | 2
|  | Konec provozního součtu | [25 empty] | VV
|  | - v.č. D01-1.2.2 + 1.3.1 : | [25 empty] | VV | 0
|  | skladba ST4 : 35,86 |  | 35.86 | [23 empty] | VV | 0
|  | Začátek provozního součtu | [25 empty] | VV
|  | střecha pod terasou 2.13 : 35,86 |  | 35.86 | [23 empty] | VV | 2
|  | Konec provozního součtu | [25 empty] | VV
SPU
140 | 712378003R0X | Okapový plech z poplastovaného plechu RŠ 250 mm | m | 72 |  | 0 |  | 0 |  | 0 | 21 | 0 | 0.00184 | 0.13 | 0 | 0 |  | Vlastní | Indiv | 0.252 | 18.14 |  | Práce | Běžná |  |  |  | POL1_
|  | - v.č. D01-1.3.5 : | [25 empty] | VV | 0
|  | 3/KL : 52,5 |  | 52.5 | [23 empty] | VV | 0
|  | 4/PL : 19,5 |  | 19.5 | [23 empty] | VV | 0
SPU
141 | 62852265R | pás izolační z modifikovaného asfaltu natavitelný, mechanicky kotvený; nosná vložka skelná tkanina; horní strana jemný minerální posyp; spodní strana PE fólie; tl. 4,0 mm | m2 | 41.239 |  | 0 |  | 0 |  | 0 | 21 | 0 | 0.0045 | 0.19 | 0 | 0 | SPCM | RTS 24/ I | RTS 24/ I | 0 | 0 |  | Specifikace | Běžná |  |  |  | POL3_
|  | Odkaz na mn. položky pořadí 138 : 35,86000*1,15 |  | 41.239 | [23 empty] | VV | 5
SPU
142 | 62852269R | Pás hydroizolační asfaltový tl = 3,0 mm; funkce: protiradonová, parobrzdná; nosná vložka: skelná tkanina; asfalt: modifikovaný; horní strana: minerální posyp; spodní strana: snímatelná fólie | m2 | 414.989 |  | 0 |  | 0 |  | 0 | 21 | 0 | 0.0035 | 1.45 | 0 | 0 | SPCM | RTS 24/ I | RTS 24/ I | 0 | 0 |  | Specifikace | Běžná |  |  |  | POL3_
|  | Odkaz na mn. položky pořadí 139 : 360,86000*1,15 |  | 414.989 | [23 empty] | VV | 5
SPU
143 | 998712202R00 | Přesun hmot pro povlakové krytiny v objektech výšky přes 6 do 12 m | % |  |  | 0 |  | 0 |  | 0 | 21 | 0 | 0 | 0 | 0 | 0 | 800-711 | RTS 24/ I | RTS 24/ I | 0 | 0 |  | Přesun hmot | Běžná |  |  |  | POL7_
|  | 50 m vodorovně | [25 empty] | SPI
SPU
Díl: | 713 | Izolace tepelné |  |  |  | 0 |  | 0 |  | 0 |  | 0 |  | 5.56 |  | 0 |  |  |  |  | 458.1 | [6 empty] | DIL
144 | 713111130RT1 | Montáž tepelné izolace stropů vložené mezi krokve, | m2 | 367 |  | 0 |  | 0 |  | 0 | 21 | 0 | 0.00023 | 0.08 | 0 | 0 | 800-713 | RTS 24/ I | RTS 24/ I | 0.181 | 66.43 |  | Práce | Běžná |  |  |  | POL1_
|  | - v.č. D01-1.2.16 + 1.3.1 : | [25 empty] | VV | 0
|  | skladba ST1 : 325,0 |  | 325 | [23 empty] | VV | 0
|  | Začátek provozního součtu | [25 empty] | VV
|  | nad budovou MŠ - mezi hranoly 100/120 : 325,0 |  | 325 | [23 empty] | VV | 2
|  | Konec provozního součtu | [25 empty] | VV
|  | skladba ST2 : 42,0 |  | 42 | [23 empty] | VV | 0
|  | Začátek provozního součtu | [25 empty] | VV
|  | nad 2.05A a 2.06 - mezi hranoly 100/120 : 42,0 |  | 42 | [23 empty] | VV | 2
|  | Konec provozního součtu | [25 empty] | VV
SPU
145 | 713111130RT1 | Montáž tepelné izolace stropů vložené mezi krokve, | m2 | 367 |  | 0 |  | 0 |  | 0 | 21 | 0 | 0.00023 | 0.08 | 0 | 0 | 800-713 | RTS 24/ I | RTS 24/ I | 0.181 | 66.43 |  | Práce | Běžná |  |  |  | POL1_
|  | - v.č. D01-1.2.16 + 1.3.1 : | [25 empty] | VV | 0
|  | skladba ST1 : 325,0 |  | 325 | [23 empty] | VV | 0
|  | Začátek provozního součtu | [25 empty] | VV
|  | nad budovou MŠ - mezi krokve 100/220 : 325,0 |  | 325 | [23 empty] | VV | 2
|  | Konec provozního součtu | [25 empty] | VV
|  | skladba ST2 : 42,0 |  | 42 | [23 empty] | VV | 0
|  | Začátek provozního součtu | [25 empty] | VV
|  | nad 2.05A a 2.06 - mezi krokve 100/220 : 42,0 |  | 42 | [23 empty] | VV | 2
|  | Konec provozního součtu | [25 empty] | VV
SPU
146 | 713111221RK6 | Montáž tepelné izolace stropů parotěsná zábrana zavěšených podhledů s přelepením spojů, včetně dodávky fólie | m2 | 31.25 |  | 0 |  | 0 |  | 0 | 21 | 0 | 0.00021 | 0.01 | 0 | 0 | 800-713 | RTS 24/ I | RTS 24/ I | 0.16 | 5 |  | Práce | Běžná |  |  |  | POL1_
|  | Odkaz na mn. položky pořadí 43 : 31,25000 |  | 31.25 | [23 empty] | VV | 5
SPU
147 | 713134211RK2 | Montáž tepelné izolace stropů parotěsná zábrana na stěny s přelepením spojů, včetně dodávky fólie | m2 | 60.805 |  | 0 |  | 0 |  | 0 | 21 | 0 | 0.00016 | 0.01 | 0 | 0 | 800-713 | RTS 24/ I | RTS 24/ I | 0.14 | 8.51 |  | Práce | Běžná |  |  |  | POL1_
|  | Odkaz na mn. položky pořadí 30 : 60,80500 |  | 60.805 | [23 empty] | VV | 5
SPU
148 | 713134211RK3 | Montáž tepelné izolace stropů parotěsná zábrana na stěny s přelepením spojů, včetně dodávky fólie | m2 | 18.305 |  | 0 |  | 0 |  | 0 | 21 | 0 | 0.00016 | 0 | 0 | 0 | 800-713 | RTS 24/ I | RTS 24/ I | 0.14 | 2.56 |  | Práce | Běžná |  |  |  | POL1_
|  | - v.č. D01-1.2.1 + 1.2.2 + řezy : | [25 empty] | VV | 0
|  | skladba S17 : 18,305 |  | 18.305 | [23 empty] | VV | 0
|  | Začátek provozního součtu | [25 empty] | VV
|  | 1.14-1.15 : 3,5*5,23 |  | 18.305 | [23 empty] | VV | 2
|  | Konec provozního součtu | [25 empty] | VV
SPU
149 | 713121111RT1 | Montáž tepelné izolace podlah jednovrstvá, bez dodávky materiálu | m2 | 23.336 |  | 0 |  | 0 |  | 0 | 21 | 0 | 0 | 0 | 0 | 0 | 800-713 | RTS 24/ I | RTS 24/ I | 0.08 | 1.87 |  | Práce | Běžná |  |  |  | POL1_
|  | - v.č. D01-1.2.2 + 1.3.1 : | [25 empty] | VV | 0
|  | skladba P8 - kompaktní : 0,436 |  | 0.436 | [23 empty] | VV | 0
|  | Začátek provozního součtu | [25 empty] | VV
|  | 2.14 : 0,8*0,545 |  | 0.436 | [23 empty] | VV | 2
|  | Konec provozního součtu | [25 empty] | VV
|  | - v.č. D01-1.2.1 + 1.3.1 : | [25 empty] | VV | 0
|  | skladba P12 : 22,9 |  | 22.9 | [23 empty] | VV | 0
|  | Začátek provozního součtu | [25 empty] | VV
|  | 1.14 : 13,7 |  | 13.7 | [23 empty] | VV | 2
|  | 1.15 : 9,2 |  | 9.2 | [23 empty] | VV | 2
|  | Konec provozního součtu | [25 empty] | VV
SPU
150 | 713121121RT1 | Montáž tepelné izolace podlah dvouvrstvá, bez dodávky materiálu | m2 | 220.66 |  | 0 |  | 0 |  | 0 | 21 | 0 | 0 | 0 | 0 | 0 | 800-713 | RTS 24/ I | RTS 24/ I | 0.15 | 33.1 |  | Práce | Běžná |  |  |  | POL1_
|  | - v.č. D01-1.2.1 + 1.3.1 : | [25 empty] | VV | 0
|  | skladba P1 : 15,69025 |  | 15.6903 | [23 empty] | VV | 0
|  | Začátek provozního součtu | [25 empty] | VV
|  | 1.01 - část : 14,77-1,45*2,055 |  | 11.7903 | [23 empty] | VV | 2
|  | 1.12 : 3,9 |  | 3.9 | [23 empty] | VV | 2
|  | Konec provozního součtu | [25 empty] | VV
|  | skladba P10 : 2,97975 |  | 2.9798 | [23 empty] | VV | 0
|  | Začátek provozního součtu | [25 empty] | VV
|  | 1.01 - část : 1,45*2,055 |  | 2.9798 | [23 empty] | VV | 2
|  | Konec provozního součtu | [25 empty] | VV
|  | skladba P2 : 27,46 |  | 27.46 | [23 empty] | VV | 0
|  | Začátek provozního součtu | [25 empty] | VV
|  | 1.03 : 1,55 |  | 1.55 | [23 empty] | VV | 2
|  | 1.04 : 2,34 |  | 2.34 | [23 empty] | VV | 2
|  | 1.13 : 6,11 |  | 6.11 | [23 empty] | VV | 2
|  | 1.08 (část) : 10,59-1,0*1,0 |  | 9.59 | [23 empty] | VV | 2
|  | 1.09 : 7,87 |  | 7.87 | [23 empty] | VV | 2
|  | Konec provozního součtu | [25 empty] | VV
|  | skladba P3 : 1,0 |  | 1 | [23 empty] | VV | 0
|  | Začátek provozního součtu | [25 empty] | VV
|  | 1.08 (část) : 1,0*1,0 |  | 1 | [23 empty] | VV | 2
|  | Konec provozního součtu | [25 empty] | VV
|  | skladba P6 - akustický : 124,77 |  | 124.77 | [23 empty] | VV | 0
|  | Začátek provozního součtu | [25 empty] | VV
|  | 1.06 : 119,52 |  | 119.52 | [23 empty] | VV | 2
|  | 1.06A : 5,25 |  | 5.25 | [23 empty] | VV | 2
|  | Konec provozního součtu | [25 empty] | VV
|  | skladba P6 - kompaktní : 45,76 |  | 45.76 | [23 empty] | VV | 0
|  | Začátek provozního součtu | [25 empty] | VV
|  | 1.02 : 18,5 |  | 18.5 | [23 empty] | VV | 2
|  | 1.05 : 5,84 |  | 5.84 | [23 empty] | VV | 2
|  | 1.07 : 13,0 |  | 13 | [23 empty] | VV | 2
|  | 1.11 : 8,42 |  | 8.42 | [23 empty] | VV | 2
|  | Konec provozního součtu | [25 empty] | VV
|  | skladba P7 - kompaktní : 3,0 |  | 3 | [23 empty] | VV | 0
|  | Začátek provozního součtu | [25 empty] | VV
|  | 1.17 : 3,0 |  | 3 | [23 empty] | VV | 2
|  | Konec provozního součtu | [25 empty] | VV
SPU
151 | 713121118RU1 | Izolace podlah tepelná obložení stěn dilatační páskou, tloušťky 100 mm, | m | 391.36 |  | 0 |  | 0 |  | 0 | 21 | 0 | 0.00032 | 0.13 | 0 | 0 | 800-713 | RTS 24/ I | RTS 24/ I | 0.05 | 19.57 |  | Práce | Běžná |  |  |  | POL1_
|  | - v.č. D01-1.2.1 + 1.3.1 : | [25 empty] | VV | 0
|  | skladba P1+P10 : 19,68 |  | 19.68 | [23 empty] | VV | 0
|  | Začátek provozního součtu | [25 empty] | VV
|  | 1.01+1.12 : 2*(3,24+1,65+3,65+1,3) |  | 19.68 | [23 empty] | VV | 2
|  | Konec provozního součtu | [25 empty] | VV
|  | skladba P2 : 45,21 |  | 45.21 | [23 empty] | VV | 0
|  | Začátek provozního součtu | [25 empty] | VV
|  | 1.03 : 2*(0,85+1,735) |  | 5.17 | [23 empty] | VV | 2
|  | 1.04 : 2*(1,3+1,735) |  | 6.07 | [23 empty] | VV | 2
|  | 1.13 : 2*(3,24+1,885) |  | 10.25 | [23 empty] | VV | 2
|  | 1.08 (část) : 2*(4,85+2,225)-1,0*2 |  | 12.15 | [23 empty] | VV | 2
|  | 1.09 : 2*(3,6+2,185) |  | 11.57 | [23 empty] | VV | 2
|  | Konec provozního součtu | [25 empty] | VV
|  | skladba P3 : 2,0 |  | 2 | [23 empty] | VV | 0
|  | Začátek provozního součtu | [25 empty] | VV
|  | 1.08 (část) : 1,0*2 |  | 2 | [23 empty] | VV | 2
|  | Konec provozního součtu | [25 empty] | VV
|  | - v.č. D01-1.2.1 + 1.3.1 : | [25 empty] | VV | 0
|  | skladba P6 - akustický : 53,23 |  | 53.23 | [23 empty] | VV | 0
|  | Začátek provozního součtu | [25 empty] | VV
|  | 1.06+1.06A : 2*(19,115+7,0)+0,25*2+0,25*2 |  | 53.23 | [23 empty] | VV | 2
|  | Konec provozního součtu | [25 empty] | VV
|  | skladba P6 - kompaktní : 57,91 |  | 57.91 | [23 empty] | VV | 0
|  | Začátek provozního součtu | [25 empty] | VV
|  | 1.02 : 2*7,725+2,4 |  | 17.85 | [23 empty] | VV | 2
|  | 1.05 : 2*(3,05+1,885) |  | 9.87 | [23 empty] | VV | 2
|  | 1.07 : 2*(7,0+2,03)+0,25*2 |  | 18.56 | [23 empty] | VV | 2
|  | 1.11 : 2*(3,1+2,715) |  | 11.63 | [23 empty] | VV | 2
|  | Konec provozního součtu | [25 empty] | VV
|  | skladba P7 - kompaktní : 7,6 |  | 7.6 | [23 empty] | VV | 0
|  | Začátek provozního součtu | [25 empty] | VV
|  | 1.17 : 7,6 |  | 7.6 | [23 empty] | VV | 2
|  | Konec provozního součtu | [25 empty] | VV
|  | skladba P12 : 27,46 |  | 27.46 | [23 empty] | VV | 0
|  | Začátek provozního součtu | [25 empty] | VV
|  | 1.14 : 2*(2,62+5,23) |  | 15.7 | [23 empty] | VV | 2
|  | 1.15 : 2*(2,28+3,6) |  | 11.76 | [23 empty] | VV | 2
|  | Konec provozního součtu | [25 empty] | VV
|  | - v.č. D01-1.2.2 + 1.3.1 : | [25 empty] | VV | 0
|  | skladba P4 : 34,7 |  | 34.7 | [23 empty] | VV | 0
|  | Začátek provozního součtu | [25 empty] | VV
|  | 2.12 : 2*(0,8+1,875) |  | 5.35 | [23 empty] | VV | 2
|  | 2.07 (část) : 2*(4,85+2,225)-1,0*2 |  | 12.15 | [23 empty] | VV | 2
|  | 2.08 : 2*(3,6+2,185) |  | 11.57 | [23 empty] | VV | 2
|  | 2.11 (část) : 2*(1,85+1,815)-0,85*2 |  | 5.63 | [23 empty] | VV | 2
|  | Konec provozního součtu | [25 empty] | VV
|  | skladba P5 : 3,7 |  | 3.7 | [23 empty] | VV | 0
|  | Začátek provozního součtu | [25 empty] | VV
|  | 2.07 (část) : 1,0*2 |  | 2 | [23 empty] | VV | 2
|  | 2.11 (část) : 0,85*2 |  | 1.7 | [23 empty] | VV | 2
|  | Konec provozního součtu | [25 empty] | VV
|  | skladba P8 - akustický : 52,73 |  | 52.73 | [23 empty] | VV | 0
|  | Začátek provozního součtu | [25 empty] | VV
|  | 2.05+2.05A : 2*(17,915+1,2+7,0)+0,25*2 |  | 52.73 | [23 empty] | VV | 2
|  | Konec provozního součtu | [25 empty] | VV
|  | skladba P8 - kompaktní : 81,39 |  | 81.39 | [23 empty] | VV | 0
|  | Začátek provozního součtu | [25 empty] | VV
|  | 2.01 horní podesta : 2*(2,45+1,885+0,24-0,14)-1,3-0,32*2 |  | 6.93 | [23 empty] | VV | 2
|  | 2.02 : 2*7,71+2,4 |  | 17.82 | [23 empty] | VV | 2
|  | 2.03 : 2*(3,33+1,56+3,065)-2,02 |  | 13.89 | [23 empty] | VV | 2
|  | 2.04 : 2*(3,05+1,885) |  | 9.87 | [23 empty] | VV | 2
|  | 2.06 : 2*(7,0+2,03)+0,25*2 |  | 18.56 | [23 empty] | VV | 2
|  | 2.10 : 2*(3,1+2,715) |  | 11.63 | [23 empty] | VV | 2
|  | 2.14 : 2*(0,8+0,545) |  | 2.69 | [23 empty] | VV | 2
|  | Konec provozního součtu | [25 empty] | VV
|  | skladba ST4 : 5,75 |  | 5.75 | [23 empty] | VV | 0
|  | Začátek provozního součtu | [25 empty] | VV
|  | střecha pod terasou 2.13 : 5,75 |  | 5.75 | [23 empty] | VV | 2
|  | Konec provozního součtu | [25 empty] | VV
SPU
152 | 713131130R00 | Montáž tepelné izolace stěn vložením do nosné rámové konstrukce | m2 | 85 |  | 0 |  | 0 |  | 0 | 21 | 0 | 0.00023 | 0.02 | 0 | 0 | 800-713 | RTS 24/ I | RTS 24/ I | 0.161 | 13.69 |  | Práce | Běžná |  |  |  | POL1_
|  | - v.č. D01-1.3.3 + 1.3.1 : | [25 empty] | VV | 0
|  | 13/T + skladba S5A : 40,0*2 |  | 80 | [23 empty] | VV | 0
|  | 13/T + skladba S5B : 2,5*2 |  | 5 | [23 empty] | VV | 0
SPU
153 | 713131130R00 | Montáž tepelné izolace stěn vložením do nosné rámové konstrukce | m2 | 88.527 |  | 0 |  | 0 |  | 0 | 21 | 0 | 0.00023 | 0.02 | 0 | 0 | 800-713 | RTS 24/ I | RTS 24/ I | 0.161 | 14.25 |  | Práce | Běžná |  |  |  | POL1_
|  | - v.č. D01-1.2.1 + 1.2.2 + řezy : | [25 empty] | VV | 0
|  | skladba S19 : 7,327 |  | 7.327 | [23 empty] | VV | 0
|  | Začátek provozního součtu | [25 empty] | VV
|  | 1.14-1.17 : 3,5*2,60-0,9*1,97 |  | 7.327 | [23 empty] | VV | 2
|  | Konec provozního součtu | [25 empty] | VV
|  | skladba S18 : 7,98 |  | 7.98 | [23 empty] | VV | 0
|  | Začátek provozního součtu | [25 empty] | VV
|  | 1.15 : 3,5*2,28 |  | 7.98 | [23 empty] | VV | 2
|  | Konec provozního součtu | [25 empty] | VV
|  | skladba S17 : 36,61*2 |  | 73.22 | [23 empty] | VV | 0
|  | Začátek provozního součtu | [25 empty] | VV
|  | 1.14-1.15 : 3,5*5,23*2 |  | 36.61 | [23 empty] | VV | 2
|  | Konec provozního součtu | [25 empty] | VV
SPU
154 | 713131131R00 | Montáž tepelné izolace stěn lepením | m2 | 29.2525 |  | 0 |  | 0 |  | 0 | 21 | 0 | 0.003 | 0.09 | 0 | 0 | 800-713 | RTS 24/ I | RTS 24/ I | 0.28 | 8.19 |  | Práce | Běžná |  |  |  | POL1_
|  | - v.č. D01-1.2.1. + 1.2.2 : | [25 empty] | VV | 0
|  | skladba S4 : | [25 empty] | VV | 0
|  | PIR tl. 60mm : 14,62625 |  | 14.6263 | [23 empty] | VV | 0
|  | PIR tl. 40mm : 14,62625 |  | 14.6263 | [23 empty] | VV | 0
|  | Začátek provozního součtu | [25 empty] | VV
|  | jihovýchodní fasáda : | [25 empty] | VV | 2
|  | 1.06 : 0,25*(3,045+1,17+2,92+1,17+3,545) |  | 2.9625 | [23 empty] | VV | 2
|  | 1.05 : 0,25*1,545 |  | 0.38625 | [23 empty] | VV | 2
|  | 2.05 : 0,25*(3,045+1,17+2,92+1,17+3,545) |  | 2.9625 | [23 empty] | VV | 2
|  | 2.04 : 0,25*1,545 |  | 0.38625 | [23 empty] | VV | 2
|  | 2.01 : 0,25*(1,92+0,92) |  | 0.71 | [23 empty] | VV | 2
|  | jihovýchodní fasáda : | [25 empty] | VV | 2
|  | 2.03 : 0,25*1,92 |  | 0.48 | [23 empty] | VV | 2
|  | severovýchodní fasáda : | [25 empty] | VV | 2
|  | 1.06 : 0,25*(1,085+1,13+1,085+1,17+1,085+1,085+1,085+1,125+1,125+1,125+0,96) |  | 3.015 | [23 empty] | VV | 2
|  | 1.11 : 0,25*1,42 |  | 0.355 | [23 empty] | VV | 2
|  | 2.05 : 0,25*(1,085+1,125+1,085+1,17+1,085+1,085+1,085+1,125+1,125+1,125+0,96) |  | 3.0137 | [23 empty] | VV | 2
|  | 2.10 : 0,25*1,42 |  | 0.355 | [23 empty] | VV | 2
|  | Konec provozního součtu | [25 empty] | VV
SPU
155 | 713131153R00 | Montáž izolace lepením a zajištění hmoždinkami na tmel a hmoždinky - 6 ks/m2, na beton | m2 | 16.7 |  | 0 |  | 0 |  | 0 | 21 | 0 | 0 | 0 | 0 | 0 | 800-713 | RTS 24/ I | RTS 24/ I | 0.528 | 8.82 |  | Práce | Běžná |  |  |  | POL1_
|  | - v.č. D01-1.2.1 + 1.3.1 : | [25 empty] | VV | 0
|  | skladba POD5 : 16,7 |  | 16.7 | [23 empty] | VV | 0
|  | Začátek provozního součtu | [25 empty] | VV
|  | 1.14 : 13,7 |  | 13.7 | [23 empty] | VV | 2
|  | 1.17 : 3,0 |  | 3 | [23 empty] | VV | 2
|  | Konec provozního součtu | [25 empty] | VV
SPU
156 | 713135112RK1 | Montáž difúzní fólie do stěn (dřevostaveb) s přelepením spojů, včetně dodávky fólie a spojovací pásky | m2 | 62.5 |  | 0 |  | 0 |  | 0 | 21 | 0 | 0.00025 | 0.02 | 0 | 0 | 800-713 | RTS 24/ I | RTS 24/ I | 0.15 | 9.38 |  | Práce | Běžná |  |  |  | POL1_
|  | - v.č. D01-1.3.3 + 1.3.1 : | [25 empty] | VV | 0
|  | 13/T + skladba S5A : 40,0 |  | 40 | [23 empty] | VV | 0
|  | 13/T + skladba S6 : 20,0 |  | 20 | [23 empty] | VV | 0
|  | 13/T + skladba S5B : 2,5 |  | 2.5 | [23 empty] | VV | 0
SPU
157 | 713191100RT9 | Izolace tepelné běžných konstrukcí - doplňky položení separační fólie, včetně dodávky PE fólie | m2 | 454.6472 |  | 0 |  | 0 |  | 0 | 21 | 0 | 1e-05 | 0 | 0 | 0 | 800-713 | RTS 24/ I | RTS 24/ I | 0.07 | 31.83 |  | Práce | Běžná |  |  |  | POL1_
|  | Odkaz na mn. položky pořadí 150 : 220,66000 |  | 220.66 | [23 empty] | VV | 5
|  | Odkaz na mn. položky pořadí 172 : 211,08725 |  | 211.0873 | [23 empty] | VV | 5
|  | skladba P12 : 22,9 |  | 22.9 | [23 empty] | VV | 0
SPU
158 | 713511321RT1 | Izolace tepelné protipožárním nástřikem Nátěr protipožární dřeva stupeň hořlavosti C1 | m2 | 165 |  | 0 |  | 0 |  | 0 | 21 | 0 | 0.00076 | 0.13 | 0 | 0 | 800-713 | RTS 24/ I | RTS 24/ I | 1.021 | 168.47 |  | Práce | Běžná |  |  |  | POL1_
|  | - v.č. D01-1.3.3 + 1.3.1 : | [25 empty] | VV | 0
|  | 15/T + skladba POD7 : 120,0 |  | 120 | [23 empty] | VV | 0
|  | Začátek provozního součtu | [25 empty] | VV
|  | podhled římsy : 95,0 |  | 95 | [23 empty] | VV | 2
|  | svislý obklad římsy : 25,0 |  | 25 | [23 empty] | VV | 2
|  | Konec provozního součtu | [25 empty] | VV
|  | - v.č. D01-1.2.16 + 1.3.1 : | [25 empty] | VV | 0
|  | skladba ST3 + 16/T : 45,0 |  | 45 | [23 empty] | VV | 0
|  | Začátek provozního součtu | [25 empty] | VV
|  | 2.13 : 45,0 |  | 45 | [23 empty] | VV | 2
|  | Konec provozního součtu | [25 empty] | VV
SPU
159 | 283502542R | zátka minerální; pro zakrytí hmoždinek; d = 65,0 mm; tl. 15 mm; barva žlutá | kus | 102 |  | 0 |  | 0 |  | 0 | 21 | 0 | 0 | 0 | 0 | 0 | SPCM | RTS 24/ I | RTS 24/ I | 0 | 0 |  | Specifikace | Běžná |  |  |  | POL3_
SPU
160 | 28375704R | deska izolační stabilizovaná; pěnový polystyren; rovná hrana; součinitel tepelné vodivosti 0,037 W/mK; obj. hmotnost 20,00 kg/m3 | m3 | 49.695 |  | 0 |  | 0 |  | 0 | 21 | 0 | 0.02 | 0.99 | 0 | 0 | SPCM | RTS 24/ I | RTS 24/ I | 0 | 0 |  | Specifikace | Běžná |  |  |  | POL3_
|  | - v.č. D01-1.2.1 + 1.3.1 : | [25 empty] | VV | 0
|  | skladba P1 : 15,69025*0,19 |  | 2.9811 | [23 empty] | VV | 0
|  | skladba P10 : 2,97975*0,19 |  | 0.56615 | [23 empty] | VV | 0
|  | skladba P2 : 27,46*0,20 |  | 5.492 | [23 empty] | VV | 0
|  | m.č. 1.13 (bez podlahového vytápění) : 6,11*0,05 |  | 0.3055 | [23 empty] | VV | 0
|  | skladba P3 : 1,0*0,20 |  | 0.2 | [23 empty] | VV | 0
|  | skladba P6 - akustický : 124,77*0,20 |  | 24.954 | [23 empty] | VV | 0
|  | skladba P6 - kompaktní : 45,76*0,20 |  | 9.152 | [23 empty] | VV | 0
|  | skladba P7 - kompaktní : 3,0*0,15 |  | 0.45 | [23 empty] | VV | 0
|  | skladba P12 : 22,9*0,14 |  | 3.206 | [23 empty] | VV | 0
|  | - v.č. D01-1.2.2 + 1.3.1 : | [25 empty] | VV | 0
|  | skladba P8 - kompaktní : 0,436*0,05 |  | 0.0218 | [23 empty] | VV | 0
|  | Mezisoučet |  | 47.3286 | [23 empty] | VV | 1
|  | prořez : 47,3286*0,05 |  | 2.3664 | [23 empty] | VV | 0
SPU
161 | 283769652R | Výrobek izolační pro budovy z polyurethanové pěny - PIR; tvar: deska; tl = 40 mm; OH = 30 kg/m3; lambda = 0,023 W/(m.K); pevnost v tlaku = 120 kPa; povrchová úprava: oboustranně Al fólie | m2 | 16.0889 |  | 0 |  | 0 |  | 0 | 21 | 0 | 0.0012 | 0.02 | 0 | 0 | SPCM | RTS 24/ I | RTS 24/ I | 0 | 0 |  | Specifikace | Běžná |  |  |  | POL3_
|  | Odkaz na mn. položky pořadí 154 : 29,25250*0,5 |  | 14.6263 | [23 empty] | VV | 5
|  | Koeficient prořez: 0,1 |  | 1.4626 | [23 empty] | VV | 4
SPU
162 | 283769654R | Výrobek izolační pro budovy z polyurethanové pěny - PIR; tvar: deska; tl = 60 mm; OH = 30 kg/m3; lambda = 0,023 W/(m.K); pevnost v tlaku = 120 kPa; povrchová úprava: oboustranně Al fólie | m2 | 16.0889 |  | 0 |  | 0 |  | 0 | 21 | 0 | 0.0018 | 0.03 | 0 | 0 | SPCM | RTS 24/ I | RTS 24/ I | 0 | 0 |  | Specifikace | Běžná |  |  |  | POL3_
|  | Odkaz na mn. položky pořadí 154 : 29,25250*0,5 |  | 14.6263 | [23 empty] | VV | 5
|  | Koeficient prořez: 0,1 |  | 1.4626 | [23 empty] | VV | 4
SPU
163 | 56284079.AR | hmoždinka talířová zatloukací; pouzdro polyetylén, trn ocel; pr. talířku 60 mm, délka 255 mm mm; použití: pro kotvení v betonu a plném stavebním materiálu, pro upevnění tepelně izolačních desek z polystyrenu nebo minerální vaty | kus | 102 |  | 0 |  | 0 |  | 0 | 21 | 0 | 0 | 0 | 0 | 0 | SPCM | RTS 24/ I | RTS 24/ I | 0 | 0 |  | Specifikace | Běžná |  |  |  | POL3_
|  | - v.č. D01-1.2.1 + 1.3.1 : | [25 empty] | VV | 0
|  | skladba POD5 : 17*6 |  | 102 | [23 empty] | VV | 0
SPU
164 | 58556620R | tmel cementový; stěrkový, lepicí; pro interiér i exteriér; barva šedá | kg | 100.2 |  | 0 |  | 0 |  | 0 | 21 | 0 | 0.001 | 0.1 | 0 | 0 | SPCM | RTS 24/ I | RTS 24/ I | 0 | 0 |  | Specifikace | Běžná |  |  |  | POL3_
|  | Odkaz na mn. položky pořadí 155 : 16,70000*6 |  | 100.2 | [23 empty] | VV | 5
SPU
165 | 631401593R | Výrobek izolační pro budovy z minerální vlny (MW) tvar: deska; vlákna: podélná; tloušťka d = 200,0 mm; lambda = 0,039 W/(m.K) | m2 | 17.535 |  | 0 |  | 0 |  | 0 | 21 | 0 | 0.01 | 0.18 | 0 | 0 | SPCM | RTS 24/ I | RTS 24/ I | 0 | 0 |  | Specifikace | Běžná |  |  |  | POL3_
|  | Odkaz na mn. položky pořadí 155 : 16,70000 |  | 16.7 | [23 empty] | VV | 5
|  | Koeficient prořez: 0,05 |  | 0.835 | [23 empty] | VV | 4
SPU
166 | 63140581R | Výrobek izolační pro budovy z minerální vlny (MW) tvar: deska; tloušťka d = 50,0 mm; OH = 50 kg/m3; lambda = 0,035 W/(m.K); pevnost v tlaku CS 0,5 kPa | m2 | 7.6933 |  | 0 |  | 0 |  | 0 | 21 | 0 | 0.0025 | 0.02 | 0 | 0 | SPCM | RTS 24/ I | RTS 24/ I | 0 | 0 |  | Specifikace | Běžná |  |  |  | POL3_
|  | - v.č. D01-1.2.1 + 1.2.2 + řezy : | [25 empty] | VV | 0
|  | skladba S19 : 7,327 |  | 7.327 | [23 empty] | VV | 0
|  | Koeficient prořez: 0,05 |  | 0.36635 | [23 empty] | VV | 4
SPU
167 | 63140584R | Výrobek izolační pro budovy z minerální vlny (MW) tvar: deska; tloušťka d = 100,0 mm; OH = 50 kg/m3; lambda = 0,035 W/(m.K); pevnost v tlaku CS 0,5 kPa | m2 | 85.26 |  | 0 |  | 0 |  | 0 | 21 | 0 | 0.005 | 0.43 | 0 | 0 | SPCM | RTS 24/ I | RTS 24/ I | 0 | 0 |  | Specifikace | Běžná |  |  |  | POL3_
|  | - v.č. D01-1.2.1 + 1.2.2 + řezy : | [25 empty] | VV | 0
|  | skladba S17 : 36,61*2 |  | 73.22 | [23 empty] | VV | 0
|  | skladba S18 : 7,98 |  | 7.98 | [23 empty] | VV | 0
|  | Koeficient prořez: 0,05 |  | 4.06 | [23 empty] | VV | 4
SPU
168 | 63140584R | Výrobek izolační pro budovy z minerální vlny (MW) tvar: deska; tloušťka d = 100,0 mm; OH = 50 kg/m3; lambda = 0,035 W/(m.K); pevnost v tlaku CS 0,5 kPa | m2 | 89.25 |  | 0 |  | 0 |  | 0 | 21 | 0 | 0.005 | 0.45 | 0 | 0 | SPCM | RTS 24/ I | RTS 24/ I | 0 | 0 |  | Specifikace | Běžná |  |  |  | POL3_
|  | Odkaz na mn. položky pořadí 152 : 85,00000 |  | 85 | [23 empty] | VV | 5
|  | Koeficient prořez: 0,05 |  | 4.25 | [23 empty] | VV | 4
SPU
169 | 631508593R | Výrobek izolační pro budovy z minerální vlny (MW) tvar: rohož; tloušťka d = 120,0 mm; OH = 21 kg/m3; lambda = 0,033 W/(m.K) | m2 | 385.35 |  | 0 |  | 0 |  | 0 | 21 | 0 | 0.00252 | 0.97 | 0 | 0 | SPCM | RTS 24/ I | RTS 24/ I | 0 | 0 |  | Specifikace | Běžná |  |  |  | POL3_
|  | Odkaz na mn. položky pořadí 144 : 367,00000 |  | 367 | [23 empty] | VV | 5
|  | Koeficient prořez: 0,05 |  | 18.35 | [23 empty] | VV | 4
SPU
170 | 631508597R | Výrobek izolační pro budovy z minerální vlny (MW) tvar: rohož; tloušťka d = 220,0 mm; OH = 21 kg/m3; lambda = 0,033 W/(m.K) | m2 | 385.35 |  | 0 |  | 0 |  | 0 | 21 | 0 | 0.00462 | 1.78 | 0 | 0 | SPCM | RTS 24/ I | RTS 24/ I | 0 | 0 |  | Specifikace | Běžná |  |  |  | POL3_
|  | Odkaz na mn. položky pořadí 145 : 367,00000 |  | 367 | [23 empty] | VV | 5
|  | Koeficient prořez: 0,05 |  | 18.35 | [23 empty] | VV | 4
SPU
171 | 998713202R00 | Přesun hmot pro izolace tepelné v objektech výšky do 12 m | % |  |  | 0 |  | 0 |  | 0 | 21 | 0 | 0 | 0 | 0 | 0 | 800-713 | RTS 24/ I | RTS 24/ I | 0 | 0 |  | Přesun hmot | Běžná |  |  |  | POL7_
|  | 50 m vodorovně | [25 empty] | SPI
SPU
Díl: | 714 | Izolace akustické a protiotřesové |  |  |  | 0 |  | 0 |  | 0 |  | 0 |  | 0.1 |  | 0 |  |  |  |  | 21.11 | [6 empty] | DIL
172 | 714181001R00 | Montáž pohltivých a konstrukčních součástí protiprašných vložek do lamel nebo kazet volným uložením v jedné vrstvě | m2 | 211.0873 |  | 0 |  | 0 |  | 0 | 21 | 0 | 0 | 0 | 0 | 0 | 800-714 | RTS 24/ I | RTS 24/ I | 0.1 | 21.11 |  | Práce | Běžná |  |  |  | POL1_
|  | - v.č. D01-1.2.2 + 1.3.1 : | [25 empty] | VV | 0
|  | skladba P8 - akustický : 124,80 |  | 124.8 | [23 empty] | VV | 0
|  | skladba P8 - kompaktní : 62,80725 |  | 62.8073 | [23 empty] | VV | 0
|  | - v.č. D01-1.2.2 + 1.3.1 : | [25 empty] | VV | 0
|  | skladba P4 : 21,7575 |  | 21.7575 | [23 empty] | VV | 0
|  | skladba P5 : 1,7225 |  | 1.7225 | [23 empty] | VV | 0
SPU
173 | 28375633R | deska izolační kročejová, elastifikovaný EPS; pěnový polystyren; rovná hrana; tl. 30,0 mm; tl. po zatížení 28,0 mm; součinitel tepelné vodivosti 0,042 W/mK; R = 0,714 m2K/W; obj. hmotnost 15,00 kg/m3 | m2 | 221.6416 |  | 0 |  | 0 |  | 0 | 21 | 0 | 0.00045 | 0.1 | 0 | 0 | SPCM | RTS 24/ I | RTS 24/ I | 0 | 0 |  | Specifikace | Běžná |  |  |  | POL3_
|  | Odkaz na mn. položky pořadí 172 : 211,08725*1,05 |  | 221.6416 | [23 empty] | VV | 5
SPU
174 | 998714202R00 | Přesun hmot v objektech výšky do 12 m | % |  |  | 0 |  | 0 |  | 0 | 21 | 0 | 0 | 0 | 0 | 0 | 800-714 | RTS 24/ I | RTS 24/ I | 0 | 0 |  | Přesun hmot | Běžná |  |  |  | POL7_
|  | 50 m vodorovně měřeno od těžiště půdorysné plochy skládky do těžiště půdorysné plochy objektu | [25 empty] | SPI
SPU
Díl: | 725 | Zařizovací předměty |  |  |  | 0 |  | 0 |  | 0 |  | 0 |  | 0 |  | 0 |  |  |  |  | 0 | [6 empty] | DIL
175 | R_3761838 | 3/OS - D+M skleněná sprchová zástěna s kovovou stabilizační konzolou 750/2050mm | kus | 1 |  | 0 |  | 0 |  | 0 | 21 | 0 | 0 | 0 | 0 | 0 |  | Vlastní | Indiv | 0 | 0 |  | Práce | Běžná |  |  |  | POL1_
|  | - v.č. D01-1.3.4 : | [25 empty] | VV | 0
|  | 3/OS : 1 |  | 1 | [23 empty] | VV | 0
SPU
Díl: | 761 | Konstrukce sklobetonové |  |  |  | 0 |  | 0 |  | 0 |  | 0 |  | 0.33 |  | 0 |  |  |  |  | 8.29 | [6 empty] | DIL
176 | 761661101R00 | Sklobetonová okna tl. do 100 mm do tmele dodávka a montáž , tvárnic o rozměru 19x19x8 mm, čirých | m2 | 3.7664 |  | 0 |  | 0 |  | 0 | 21 | 0 | 0.0864 | 0.33 | 0 | 0 | 800-761 | RTS 24/ I | RTS 24/ I | 2.2 | 8.29 |  | Práce | Běžná |  |  |  | POL1_
|  | - v.č. D01-1.3.7. : | [25 empty] | VV | 0
|  | 2/SK : 3,7664 |  | 3.7664 | [23 empty] | VV | 0
|  | Začátek provozního součtu | [25 empty] | VV
|  | 1.02-1.08 : 1,84*0,44 |  | 0.8096 | [23 empty] | VV | 2
|  | 1.02-1.09 : 2,44*0,44 |  | 1.0736 | [23 empty] | VV | 2
|  | 2.02-2.07 : 1,84*0,44 |  | 0.8096 | [23 empty] | VV | 2
|  | 2.02-2.08 : 2,44*0,44 |  | 1.0736 | [23 empty] | VV | 2
|  | Konec provozního součtu | [25 empty] | VV
SPU
177 | 998761202R00 | Přesun hmot konstrukcí sklobetonových v objektech výšky do 12 m | % |  |  | 0 |  | 0 |  | 0 | 21 | 0 | 0 | 0 | 0 | 0 | 800-761 | RTS 24/ I | RTS 24/ I | 0 | 0 |  | Přesun hmot | Běžná |  |  |  | POL7_
|  | 50 m vodorovně | [25 empty] | SPI
SPU
Díl: | 762 | Konstrukce tesařské |  |  |  | 0 |  | 0 |  | 0 |  | 0 |  | 28.07 |  | 0 |  |  |  |  | 659.34 | [6 empty] | DIL
178 | 762085151R00 | Zvláštní výkony hoblování tesařských konstrukcí strojně na pile | m3 | 1.5774 |  | 0 |  | 0 |  | 0 | 21 | 0 | 0 | 0 | 0 | 0 | 800-762 | RTS 24/ I | RTS 24/ I | 0 | 0 |  | Práce | Běžná |  |  |  | POL1_
|  | - v.č. D01-1.2.15 - výpis řeziva : | [25 empty] | VV | 0
|  | 40/D až 43/D - 100/220 : 71,7*0,1*0,22 |  | 1.5774 | [23 empty] | VV | 0
SPU
179 | 762332110R00 | Vázané konstrukce krovů montáž střech pultových, sedlových, valbových, stanových čtvercového nebo obdélníkového půdorysu z řeziva, průřezové plochy do 120 cm2 | m | 199.8 |  | 0 |  | 0 |  | 0 | 21 | 0 | 0.00099 | 0.2 | 0 | 0 | 800-762 | RTS 24/ I | RTS 24/ I | 0.262 | 52.35 |  | Práce | Běžná |  |  |  | POL1_
|  | - v.č. D01-1.2.16 + 1.3.1 : | [25 empty] | VV | 0
|  | skladba ST1 : 129,8 |  | 129.8 | [23 empty] | VV | 0
|  | Začátek provozního součtu | [25 empty] | VV
|  | nad budovou MŠ - hranoly 100/120mm : 4*(1,0+0,35+2,725+4,9+1,5+4,9+6,65+6,025+4,4) |  | 129.8 | [23 empty] | VV | 2
|  | Konec provozního součtu | [25 empty] | VV
|  | skladba ST2 : 70,0 |  | 70 | [23 empty] | VV | 0
|  | Začátek provozního součtu | [25 empty] | VV
|  | nad 2.05A a 2.06 - hranoly 100/120mm : 70,0 |  | 70 | [23 empty] | VV | 2
|  | Konec provozního součtu | [25 empty] | VV
SPU
180 | 762332120R00 | Vázané konstrukce krovů montáž střech pultových, sedlových, valbových, stanových čtvercového nebo obdélníkového půdorysu z řeziva, průřezové plochy přes 120 do 224 cm2 | m | 835.14 |  | 0 |  | 0 |  | 0 | 21 | 0 | 0.00099 | 0.83 | 0 | 0 | 800-762 | RTS 24/ I | RTS 24/ I | 0.361 | 301.49 |  | Práce | Běžná |  |  |  | POL1_
|  | - v.č. D01-1.2.15 - výpis řeziva : | [25 empty] | VV | 0
|  | 3/D - 120/120 : 140,0 |  | 140 | [23 empty] | VV | 0
|  | 10/D až 28/D - 100/220 : 9,8+441,0+9,2+11,6+2,4+17,5+5,8+6,9+6,8+5,4+4,34+5,0+4,3+3,9+3,6+3,2+2,5+1,8+1,4 |  | 546.44 | [23 empty] | VV | 0
|  | 29/D - 100/220 : 77,0 |  | 77 | [23 empty] | VV | 0
|  | 40/D až 43/D - 100/220 : 57,6+6,6+5,4+2,1 |  | 71.7 | [23 empty] | VV | 0
SPU
181 | 762333130R00 | Vázané konstrukce krovů montáž střech pultových, sedlových, valbových, stanových nepravidelného půdorysu z řeziva, průřezové plochy přes 120 do 288 cm2 | m | 6.4 |  | 0 |  | 0 |  | 0 | 21 | 0 | 0.00099 | 0.01 | 0 | 0 | 800-762 | RTS 24/ I | RTS 24/ I | 0.491 | 3.14 |  | Práce | Běžná |  |  |  | POL1_
|  | - v.č. D01-1.2.15 - výpis řeziva : | [25 empty] | VV | 0
|  | 2/D - 160/160 : 6,4 |  | 6.4 | [23 empty] | VV | 0
SPU
182 | 762333140R00 | Vázané konstrukce krovů montáž střech pultových, sedlových, valbových, stanových nepravidelného půdorysu z řeziva, průřezové plochy přes 288 do 450 cm2 | m | 54.8 |  | 0 |  | 0 |  | 0 | 21 | 0 | 0.00099 | 0.05 | 0 | 0 | 800-762 | RTS 24/ I | RTS 24/ I | 0.532 | 29.15 |  | Práce | Běžná |  |  |  | POL1_
|  | - v.č. D01-1.2.15 - výpis řeziva : | [25 empty] | VV | 0
|  | 1/D - 200/320 : 10,5 |  | 10.5 | [23 empty] | VV | 0
|  | 4/D - 160/220 : 9,8 |  | 9.8 | [23 empty] | VV | 0
|  | 5/D - 160/220 : 9,8 |  | 9.8 | [23 empty] | VV | 0
|  | 6/D - 200/220 : 8,4 |  | 8.4 | [23 empty] | VV | 0
|  | 7/D - 160/220 : 6,6 |  | 6.6 | [23 empty] | VV | 0
|  | 8/D, 9/D - 160/220 : 4,6+5,1 |  | 9.7 | [23 empty] | VV | 0
SPU
183 | 762341210RT2 | Montáž bednění střech rovných o sklonu do 60° z prken hrubých na sraz tloušťky do 32 mm včetně vyřezání otvorů , včetně dodávky prken tloušťky 24 mm | m2 | 779 |  | 0 |  | 0 |  | 0 | 21 | 0 | 0.01452 | 11.31 | 0 | 0 | 800-762 | RTS 24/ I | RTS 24/ I | 0.27 | 210.33 |  | Práce | Běžná |  |  |  | POL1_
|  | - v.č. D01-1.2.16 + 1.3.1 : | [25 empty] | VV | 0
|  | skladba ST1 : 325,0*2 |  | 650 | [23 empty] | VV | 0
|  | Začátek provozního součtu | [25 empty] | VV
|  | nad budovou MŠ : 325,0 |  | 325 | [23 empty] | VV | 2
|  | Konec provozního součtu | [25 empty] | VV
|  | skladba ST3 : 45,0 |  | 45 | [23 empty] | VV | 0
|  | Začátek provozního součtu | [25 empty] | VV
|  | nad 2.13 : 45,0 |  | 45 | [23 empty] | VV | 2
|  | Konec provozního součtu | [25 empty] | VV
|  | skladba ST2 : 42,0*2 |  | 84 | [23 empty] | VV | 0
|  | Začátek provozního součtu | [25 empty] | VV
|  | nad 2.05A a 2.06 : 42,0 |  | 42 | [23 empty] | VV | 2
|  | Konec provozního součtu | [25 empty] | VV
SPU
184 | 762343101R00 | Montáž roštu pro tepelnou izolaci spodem | m | 195 |  | 0 |  | 0 |  | 0 | 21 | 0 | 0 | 0 | 0 | 0 | 800-762 | RTS 24/ I | RTS 24/ I | 0.11 | 21.45 |  | Práce | Běžná |  |  |  | POL1_
|  | - v.č. D01-1.3.3 + 1.3.1 : | [25 empty] | VV | 0
|  | 13/T + skladba S5A : 40,0/0,6*2 |  | 133.3333 | [23 empty] | VV | 0
|  | 13/T + skladba S6 : 20,0/0,6 |  | 33.3333 | [23 empty] | VV | 0
|  | 13/T + skladba S5B : 2,5/0,6*2 |  | 8.3333 | [23 empty] | VV | 0
|  | 14/T + skladba S7 : 12,0/0,6 |  | 20 | [23 empty] | VV | 0
SPU
185 | 762343101R00 | Montáž roštu pro tepelnou izolaci spodem | m | 77 |  | 0 |  | 0 |  | 0 | 21 | 0 | 0 | 0 | 0 | 0 | 800-762 | RTS 24/ I | RTS 24/ I | 0.11 | 8.47 |  | Práce | Běžná |  |  |  | POL1_
|  | - v.č. D01-1.2.1 + 1.3.1 : | [25 empty] | VV | 0
|  | skladba S18 : | [25 empty] | VV | 0
|  | 1.15 : 3,5*4 |  | 14 | [23 empty] | VV | 0
|  | - v.č. D01-1.2.1 + 1.2.2 + řezy : | [25 empty] | VV | 0
|  | skladba S17 : 63,0 |  | 63 | [23 empty] | VV | 0
|  | Začátek provozního součtu | [25 empty] | VV
|  | 1.14-1.15 : 3,5*9*2 |  | 63 | [23 empty] | VV | 2
|  | Konec provozního součtu | [25 empty] | VV
SPU
186 | 762395000R00 | Spojovací a ochranné prostředky svory, prkna, hřebíky, pásová ocel, vruty, impregnace | m3 | 36.3956 |  | 0 |  | 0 |  | 0 | 21 | 0 | 0.02357 | 0.86 | 0 | 0 | 800-762 | RTS 24/ I | RTS 24/ I | 0 | 0 |  | Práce | Běžná |  |  |  | POL1_
|  | - v.č. D01-1.2.16 + 1.3.1 : | [25 empty] | VV | 0
|  | - bednění tl. 25mm : | [25 empty] | VV | 0
|  | skladba ST1 : 325,0*2*0,025 |  | 16.25 | [23 empty] | VV | 0
|  | skladba ST2 : 42,0*2*0,025 |  | 2.1 | [23 empty] | VV | 0
|  | skladba ST3 : 45,0*2*0,025 |  | 2.25 | [23 empty] | VV | 0
|  | skladba ST1 : 129,8*0,1*0,12 |  | 1.5576 | [23 empty] | VV | 0
|  | Začátek provozního součtu | [25 empty] | VV
|  | nad budovou MŠ - hranoly 100/120mm : 4*(1,0+0,35+2,725+4,9+1,5+4,9+6,65+6,025+4,4) |  | 129.8 | [23 empty] | VV | 2
|  | Konec provozního součtu | [25 empty] | VV
|  | skladba ST1 : 539,0*0,1*0,22 |  | 11.858 | [23 empty] | VV | 0
|  | Začátek provozního součtu | [25 empty] | VV
|  | nad budovou MŠ - krokve 100/220mm : 9,8*55 |  | 539 | [23 empty] | VV | 2
|  | Konec provozního součtu | [25 empty] | VV
|  | skladba ST2 : 70,0*0,1*0,12 |  | 0.84 | [23 empty] | VV | 0
|  | Začátek provozního součtu | [25 empty] | VV
|  | nad 2.05A a 2.06 - hranoly 100/120mm : 70,0 |  | 70 | [23 empty] | VV | 2
|  | Konec provozního součtu | [25 empty] | VV
|  | skladba ST2 : 70,0*0,1*0,22 |  | 1.54 | [23 empty] | VV | 0
|  | Začátek provozního součtu | [25 empty] | VV
|  | nad 2.05A a 2.06 - krokve 100/220mm : 70,0 |  | 70 | [23 empty] | VV | 2
|  | Konec provozního součtu | [25 empty] | VV
|  | Mezisoučet |  | 36.3956 | [23 empty] | VV | 1
SPU
187 | 762342206RTX | Montáž kontralatí na vruty, s těsnicí páskou, včetně dodávky latí 5/5 cm | m2 | 412 |  | 0 |  | 0 |  | 0 | 21 | 0 | 0.00147 | 0.61 | 0 | 0 |  | Vlastní | RTS 24/ I | 0.08 | 32.96 |  | Práce | Běžná |  |  |  | POL1_
|  | Odkaz na mn. položky pořadí 204 : 412,00000 |  | 412 | [23 empty] | VV | 5
SPU
188 | 60511137R | Fošna dřevina: BO, SM; opracování: omítané; stavební; tl. = 50 mm; délka 4 000 až 6 000 mm | m3 | 0.47355 |  | 0 |  | 0 |  | 0 | 21 | 0 | 0.55 | 0.26 | 0 | 0 | SPCM | RTS 24/ I | RTS 24/ I | 0 | 0 |  | Specifikace | Běžná |  |  |  | POL3_
|  | - v.č. D01-1.2.1 + 1.3.1 : | [25 empty] | VV | 0
|  | skladba S18 : | [25 empty] | VV | 0
|  | 1.15 : 14,0*0,05*0,12*1,1 |  | 0.0924 | [23 empty] | VV | 0
|  | skladba S17 : 31,5*0,05*0,10*1,1 |  | 0.17325 | [23 empty] | VV | 0
|  | 31,5*0,05*0,12*1,1 |  | 0.2079 | [23 empty] | VV | 0
SPU
189 | 605152001R | Hranolek dřevina: SM; stavební; tl. do 100 mm; šířka do 100 mm; délka 1 000 až 4 000 mm; průřez do 100 cm2 | m3 | 1.0725 |  | 0 |  | 0 |  | 0 | 21 | 0 | 0.55 | 0.59 | 0 | 0 | SPCM | RTS 24/ I | RTS 24/ I | 0 | 0 |  | Specifikace | Běžná |  |  |  | POL3_
|  | - v.č. D01-1.3.3 + 1.3.1 : | [25 empty] | VV | 0
|  | 13/T + skladba S5A : 133,3333*0,05*0,1 |  | 0.66667 | [23 empty] | VV | 0
|  | 13/T + skladba S6 : 33,33333*0,05*0,1 |  | 0.16667 | [23 empty] | VV | 0
|  | 13/T + skladba S5B : 8,33333*0,05*0,1 |  | 0.04167 | [23 empty] | VV | 0
|  | 14/T + skladba S7 : 20,0*0,05*0,1 |  | 0.1 | [23 empty] | VV | 0
|  | Mezisoučet |  | 0.975 | [23 empty] | VV | 1
|  | prořez : 0,975*0,1 |  | 0.0975 | [23 empty] | VV | 0
SPU
190 | 60515249R | Hranol dřevina: SM; stavební; tl. 140 až 160 mm; šířka 140 až 160 mm; délka 6 000 až 10 000 mm; průřez 196 až 256 cm2 | m3 | 0.18022 |  | 0 |  | 0 |  | 0 | 21 | 0 | 0.55 | 0.1 | 0 | 0 | SPCM | RTS 24/ I | RTS 24/ I | 0 | 0 |  | Specifikace | Běžná |  |  |  | POL3_
|  | - v.č. D01-1.2.15 - výpis řeziva : | [25 empty] | VV | 0
|  | 2/D - 160/160 : 6,4*0,16*0,16 |  | 0.16384 | [23 empty] | VV | 0
|  | prořez : 0,16384*0,1 |  | 0.01638 | [23 empty] | VV | 0
SPU
191 | 60515281R | Hranol dřevina: SM | m3 | 1.3901 |  | 0 |  | 0 |  | 0 | 21 | 0 | 0.55 | 0.76 | 0 | 0 | SPCM | RTS 24/ I | RTS 24/ I | 0 | 0 |  | Specifikace | Běžná |  |  |  | POL3_
|  | - v.č. D01-1.2.15 - výpis řeziva : | [25 empty] | VV | 0
|  | 4/D - 160/220 : 9,8*0,16*0,22 |  | 0.34496 | [23 empty] | VV | 0
|  | 5/D - 160/220 : 9,8*0,16*0,22 |  | 0.34496 | [23 empty] | VV | 0
|  | 7/D - 160/220 : 6,6*0,16*0,22 |  | 0.23232 | [23 empty] | VV | 0
|  | 8/D, 9/D - 160/220 : 9,7*0,16*0,22 |  | 0.34144 | [23 empty] | VV | 0
|  | Mezisoučet |  | 1.2637 | [23 empty] | VV | 1
|  | prořez : 1,26368*0,1 |  | 0.12637 | [23 empty] | VV | 0
SPU
192 | 60515285.AR | hranol SM/JD; tl = 200,0 mm; š = 300 mm; l = 6 250 až 9 000 mm; jakost I | m3 | 0.40656 |  | 0 |  | 0 |  | 0 | 21 | 0 | 0.55 | 0.22 | 0 | 0 | SPCM | RTS 24/ I | RTS 24/ I | 0 | 0 |  | Specifikace | Běžná |  |  |  | POL3_
|  | - v.č. D01-1.2.15 - výpis řeziva : | [25 empty] | VV | 0
|  | 6/D - 200/220 : 8,4*0,2*0,22 |  | 0.3696 | [23 empty] | VV | 0
|  | prořez : 0,3696*0,1 |  | 0.03696 | [23 empty] | VV | 0
SPU
193 | 60515794R | Hranol | m3 | 2.6374 |  | 0 |  | 0 |  | 0 | 21 | 0 | 0.55 | 1.45 | 0 | 0 | SPCM | RTS 24/ I | RTS 24/ I | 0 | 0 |  | Specifikace | Běžná |  |  |  | POL3_
|  | - v.č. D01-1.2.16 + 1.3.1 : | [25 empty] | VV | 0
|  | skladba ST1 : 129,8*0,1*0,12 |  | 1.5576 | [23 empty] | VV | 0
|  | Začátek provozního součtu | [25 empty] | VV
|  | nad budovou MŠ - hranoly 100/120mm : 4*(1,0+0,35+2,725+4,9+1,5+4,9+6,65+6,025+4,4) |  | 129.8 | [23 empty] | VV | 2
|  | Konec provozního součtu | [25 empty] | VV
|  | skladba ST2 : 70,0*0,1*0,12 |  | 0.84 | [23 empty] | VV | 0
|  | Začátek provozního součtu | [25 empty] | VV
|  | nad 2.05A a 2.06 - hranoly 100/120mm : 70,0 |  | 70 | [23 empty] | VV | 2
|  | Konec provozního součtu | [25 empty] | VV
|  | Mezisoučet |  | 2.3976 | [23 empty] | VV | 1
|  | prořez : 2,3976*0,1 |  | 0.23976 | [23 empty] | VV | 0
SPU
194 | 60515794R | Hranol | m3 | 2.2176 |  | 0 |  | 0 |  | 0 | 21 | 0 | 0.55 | 1.22 | 0 | 0 | SPCM | RTS 24/ I | RTS 24/ I | 0 | 0 |  | Specifikace | Běžná |  |  |  | POL3_
|  | - v.č. D01-1.2.15 - výpis řeziva : | [25 empty] | VV | 0
|  | 3/D - 120/120 : 140,0*0,12*0,12 |  | 2.016 | [23 empty] | VV | 0
|  | prořez : 2,016*0,1 |  | 0.2016 | [23 empty] | VV | 0
SPU
195 | 60515797RX | Hranol stavební SM/BO 100 x 220 mm, 4 - 6 m | m3 | 16.8224 |  | 0 |  | 0 |  | 0 | 21 | 0 | 0.55 | 9.25 | 0 | 0 |  | Vlastní | RTS 24/ I | 0 | 0 |  | Specifikace | Běžná |  |  |  | POL3_
|  | - v.č. D01-1.2.15 - výpis řeziva : | [25 empty] | VV | 0
|  | 10/D až 28/D - 100/220 : 546,44*0,1*0,22 |  | 12.0217 | [23 empty] | VV | 0
|  | 29/D - 100/220 : 77,0*0,1*0,22 |  | 1.694 | [23 empty] | VV | 0
|  | 40/D až 43/D - 100/220 : 71,7*0,1*0,22 |  | 1.5774 | [23 empty] | VV | 0
|  | Mezisoučet |  | 15.2931 | [23 empty] | VV | 1
|  | prořez : 15,29308*0,1 |  | 1.5293 | [23 empty] | VV | 0
SPU
196 | 60515891RX | Hranol lepený vrstvený BSH NSI, lamely 4 cm, NSI - nepohledový | m3 | 0.693 |  | 0 |  | 0 |  | 0 | 21 | 0 | 0.5 | 0.35 | 0 | 0 |  | Vlastní | Indiv | 0 | 0 |  | Specifikace | Běžná |  |  |  | POL3_
|  | - v.č. D01-1.2.15 - výpis řeziva : | [25 empty] | VV | 0
|  | 1/D - 200/320 : 10,5*0,2*0,3 |  | 0.63 | [23 empty] | VV | 0
|  | prořez : 0,63*0,1 |  | 0.063 | [23 empty] | VV | 0
SPU
197 | 998762202R00 | Přesun hmot pro konstrukce tesařské v objektech výšky do 12 m | % |  |  | 0 |  | 0 |  | 0 | 21 | 0 | 0 | 0 | 0 | 0 | 800-762 | RTS 24/ I | RTS 24/ I | 0 | 0 |  | Přesun hmot | Běžná |  |  |  | POL7_
|  | 50 m vodorovně | [25 empty] | SPI
SPU
Díl: | 763 | Dřevostavby |  |  |  | 0 |  | 0 |  | 0 |  | 0 |  | 2.39 |  | 0 |  |  |  |  | 37.27 | [6 empty] | DIL
198 | 763612131RT1 | Montáž obložení stěn, z desek tl. do 18 mm, na sraz, šroubováním, bez dodávky desky | m2 | 58.285 |  | 0 |  | 0 |  | 0 | 21 | 0 | 0.00073 | 0.04 | 0 | 0 | 800-763 | RTS 24/ I | RTS 24/ I | 0.313 | 18.24 |  | Práce | Běžná |  |  |  | POL1_
|  | vč. dodávky a montáže spojovacího materiálu | [25 empty] | SPI
|  | - v.č. D01-1.3.3 + 1.3.1 : | [25 empty] | VV | 0
|  | 13/T + skladba S6 : 20,0 |  | 20 | [23 empty] | VV | 0
|  | 14/T + skladba S7 : 12,0 |  | 12 | [23 empty] | VV | 0
|  | - v.č. D01-1.2.1 + 1.2.2 + řezy : | [25 empty] | VV | 0
|  | skladba S18 : 7,98 |  | 7.98 | [23 empty] | VV | 0
|  | Začátek provozního součtu | [25 empty] | VV
|  | 1.15 : 3,5*2,28 |  | 7.98 | [23 empty] | VV | 2
|  | Konec provozního součtu | [25 empty] | VV
|  | skladba S17 : 18,305 |  | 18.305 | [23 empty] | VV | 0
|  | Začátek provozního součtu | [25 empty] | VV
|  | 1.14-1.15 : 3,5*5,23 |  | 18.305 | [23 empty] | VV | 2
|  | Konec provozního součtu | [25 empty] | VV
SPU
199 | 763612231RT1 | Montáž obložení stěn, z desek tl. nad 18 mm, na sraz, šroubováním, bez dodávky desky | m2 | 60.805 |  | 0 |  | 0 |  | 0 | 21 | 0 | 0.00074 | 0.04 | 0 | 0 | 800-763 | RTS 24/ I | RTS 24/ I | 0.313 | 19.03 |  | Práce | Běžná |  |  |  | POL1_
|  | vč. dodávky a montáže spojovacího materiálu | [25 empty] | SPI
|  | - v.č. D01-1.3.3 + 1.3.1 : | [25 empty] | VV | 0
|  | 13/T + skladba S5A : 40,0 |  | 40 | [23 empty] | VV | 0
|  | 13/T + skladba S5B : 2,5 |  | 2.5 | [23 empty] | VV | 0
|  | - v.č. D01-1.2.1 + 1.2.2 + řezy : | [25 empty] | VV | 0
|  | skladba S17 : 18,305 |  | 18.305 | [23 empty] | VV | 0
|  | Začátek provozního součtu | [25 empty] | VV
|  | 1.14-1.15 : 3,5*5,23 |  | 18.305 | [23 empty] | VV | 2
|  | Konec provozního součtu | [25 empty] | VV
SPU
200 | 59590739R | deska cementotřísková l = 3 350 mm; š = 1 250 mm; tl. 16,0 mm; povrch hladký | m2 | 64.1135 |  | 0 |  | 0 |  | 0 | 21 | 0 | 0.0216 | 1.38 | 0 | 0 | SPCM | RTS 24/ I | RTS 24/ I | 0 | 0 |  | Specifikace | Běžná |  |  |  | POL3_
|  | Odkaz na mn. položky pořadí 198 : 58,28500*1,1 |  | 64.1135 | [23 empty] | VV | 5
SPU
201 | 60726016.AR | deska dřevoštěpková třívrstvá pro prostředí vlhké; strana nebroušená; hrana pero/drážka; tl = 22,0 mm | m2 | 66.8855 |  | 0 |  | 0 |  | 0 | 21 | 0 | 0.0139 | 0.93 | 0 | 0 | SPCM | RTS 24/ I | RTS 24/ I | 0 | 0 |  | Specifikace | Běžná |  |  |  | POL3_
|  | Odkaz na mn. položky pořadí 199 : 60,80500*1,1 |  | 66.8855 | [23 empty] | VV | 5
SPU
202 | 998763201R00 | Přesun hmot dřevostaveb v objektech výšky do 6 m | % |  |  | 0 |  | 0 |  | 0 | 21 | 0 | 0 | 0 | 0 | 0 | 800-763 | RTS 24/ I | RTS 24/ I | 0 | 0 |  | Přesun hmot | Běžná |  |  |  | POL7_
|  | 50 m vodorovně | [25 empty] | SPI
SPU
Díl: | 764 | Konstrukce klempířské |  |  |  | 0 |  | 0 |  | 0 |  | 0 |  | 8.55 |  | 0 |  |  |  |  | 791.23 | [6 empty] | DIL
203 | 764411121R00 | Dodávka a montáž parapetu z taženého hliníkového profilu šířky 210 mm | m | 72.25 |  | 0 |  | 0 |  | 0 | 21 | 0 | 0.00171 | 0.12 | 0 | 0 | 800-764 | RTS 24/ I | RTS 24/ I | 0.2759 | 19.93 |  | Práce | Běžná |  |  |  | POL1_
|  | - v.č. D01-1.3.2 : | [25 empty] | VV | 0
|  | 14/Z : 72,25 |  | 72.25 | [23 empty] | VV | 0
|  | Začátek provozního součtu | [25 empty] | VV
|  | 1.np : 1,0+1,625+3,625+1,25*3+3,0+3,125+2,25*2+4,5+3,0+3,0+1,5 |  | 32.625 | [23 empty] | VV | 2
|  | 2.np : 1,375+1,625+1,0+2,0+1,625+3,625+1,25*3+3,0+3,125+2,25*2+5,5+3,0+3,0+1,5+1,0 |  | 39.625 | [23 empty] | VV | 2
|  | Konec provozního součtu | [25 empty] | VV
SPU
204 | 764211441RT1 | Krytiny z titanzinkového plechu výroba a montáž hladké střešní krytiny s úpravou krytiny u okapů, prostupů a výčnělků ze svitků rš. 670 mm, tl. 0,7 mm, sklon do 30° | m2 | 412 |  | 0 |  | 0 |  | 0 | 21 | 0 | 0.01833 | 7.55 | 0 | 0 | 800-764 | RTS 24/ I | RTS 24/ I | 1.5052 | 620.14 |  | Práce | Běžná |  |  |  | POL1_
|  | - v.č. D01-1.2.16 + 1.3.1 + 1.3.5 : | [25 empty] | VV | 0
|  | skladba ST1 + 1/KL : 325,0 |  | 325 | [23 empty] | VV | 0
|  | Začátek provozního součtu | [25 empty] | VV
|  | nad budovou MŠ : 325,0 |  | 325 | [23 empty] | VV | 2
|  | Konec provozního součtu | [25 empty] | VV
|  | skladba ST2 + 1/KL : 42,0 |  | 42 | [23 empty] | VV | 0
|  | Začátek provozního součtu | [25 empty] | VV
|  | nad 2.05A a 2.06 : 42,0 |  | 42 | [23 empty] | VV | 2
|  | Konec provozního součtu | [25 empty] | VV
|  | skladba ST3 + 1/KL : 45,0 |  | 45 | [23 empty] | VV | 0
|  | Začátek provozního součtu | [25 empty] | VV
|  | nad 2.13 : 45,0 |  | 45 | [23 empty] | VV | 2
|  | Konec provozního součtu | [25 empty] | VV
SPU
205 | 764223420R00 | Oplechování říms a okapů z titanzinkového plechu výroba a montáž oplechování, včetně zhotovení rohů, spojů a dilatací okapů na střechách s živičnou krytinou a podkladním plechem, rš 250 mm, | m | 52.5 |  | 0 |  | 0 |  | 0 | 21 | 0 | 0.0044 | 0.23 | 0 | 0 | 800-764 | RTS 24/ I | RTS 24/ I | 0.7918 | 41.57 |  | Práce | Běžná |  |  |  | POL1_
|  | - v.č. D01-1.3.5 : | [25 empty] | VV | 0
|  | 1A/KL : 52,5 |  | 52.5 | [23 empty] | VV | 0
SPU
206 | 764242410R00 | Ostatní kusové prvky z titanzinkového plechu výroba a montáž lemování trub, konzol a držáků s dilatačním kloboučkem na hladké a drážkové krytině, průměru do 75 mm | kus | 2 |  | 0 |  | 0 |  | 0 | 21 | 0 | 0.00259 | 0.01 | 0 | 0 | 800-764 | RTS 24/ I | RTS 24/ I | 0.4485 | 0.9 |  | Práce | Běžná |  |  |  | POL1_
|  | včetně spojovacích prostředků. | [25 empty] | SPI
|  | - v.č. D01-1.3.5 : | [25 empty] | VV | 0
|  | 2/KL : 2 |  | 2 | [23 empty] | VV | 0
|  | Začátek provozního součtu | [25 empty] | VV
|  | odvětrání kanalizace DN 70mm : 1 |  | 1 | [23 empty] | VV | 2
|  | oplechování stožáru elektro DN 50mm : 1 |  | 1 | [23 empty] | VV | 2
|  | Konec provozního součtu | [25 empty] | VV
SPU
207 | 764242420R00 | Ostatní kusové prvky z titanzinkového plechu výroba a montáž lemování trub, konzol a držáků s dilatačním kloboučkem na hladké a drážkové krytině, průměru přes 75 mm do 100 mm | kus | 4 |  | 0 |  | 0 |  | 0 | 21 | 0 | 0.00273 | 0.01 | 0 | 0 | 800-764 | RTS 24/ I | RTS 24/ I | 0.51003 | 2.04 |  | Práce | Běžná |  |  |  | POL1_
|  | včetně spojovacích prostředků. | [25 empty] | SPI
|  | - v.č. D01-1.3.5 : | [25 empty] | VV | 0
|  | 2/KL : 4 |  | 4 | [23 empty] | VV | 0
|  | Začátek provozního součtu | [25 empty] | VV
|  | odvětrání kanalizace DN 100mm : 4 |  | 4 | [23 empty] | VV | 2
|  | Konec provozního součtu | [25 empty] | VV
SPU
208 | 764242430R00 | Ostatní kusové prvky z titanzinkového plechu výroba a montáž lemování trub, konzol a držáků s dilatačním kloboučkem na hladké a drážkové krytině, průměru přes 100 mm do 150 mm | kus | 9 |  | 0 |  | 0 |  | 0 | 21 | 0 | 0.0041 | 0.04 | 0 | 0 | 800-764 | RTS 24/ I | RTS 24/ I | 0.58363 | 5.25 |  | Práce | Běžná |  |  |  | POL1_
|  | včetně spojovacích prostředků. | [25 empty] | SPI
|  | - v.č. D01-1.3.5 : | [25 empty] | VV | 0
|  | 2/KL : 9 |  | 9 | [23 empty] | VV | 0
|  | Začátek provozního součtu | [25 empty] | VV
|  | potrubí pro odkouření kotle dn 125mm - ÚT : 1 |  | 1 | [23 empty] | VV | 2
|  | odvětrání m.č. 2.11 a 2.12 DN 140mm - VZT : 1 |  | 1 | [23 empty] | VV | 2
|  | odvětrání m.č. 1.03 a 1.04 DN 125mm - VZT : 1 |  | 1 | [23 empty] | VV | 2
|  | odvětrání m.č. 1.05 DN 125mm - VZT : 1 |  | 1 | [23 empty] | VV | 2
|  | odvětrání m.č. 2.04 DN 125mm - VZT : 1 |  | 1 | [23 empty] | VV | 2
|  | slaboproud : 1 |  | 1 | [23 empty] | VV | 2
|  | rezerva FVE : 2 |  | 2 | [23 empty] | VV | 2
|  | rezerva slaboproud : 1 |  | 1 | [23 empty] | VV | 2
|  | Konec provozního součtu | [25 empty] | VV
SPU
209 | 764247430R00 | Ostatní kusové prvky z titanzinkového plechu výroba a montáž stříšky, kloboučku s manžetou průměru 150 mm | kus | 4 |  | 0 |  | 0 |  | 0 | 21 | 0 | 0.00055 | 0 | 0 | 0 | 800-764 | RTS 24/ I | RTS 24/ I | 0.73715 | 2.95 |  | Práce | Běžná |  |  |  | POL1_
|  | včetně spojovacích prostředků. | [25 empty] | SPI
|  | - v.č. D01-1.3.5 : | [25 empty] | VV | 0
|  | 2/KL : 4 |  | 4 | [23 empty] | VV | 0
|  | Začátek provozního součtu | [25 empty] | VV
|  | slaboproud : 1 |  | 1 | [23 empty] | VV | 2
|  | rezerva FVE : 2 |  | 2 | [23 empty] | VV | 2
|  | rezerva slaboproud : 1 |  | 1 | [23 empty] | VV | 2
|  | Konec provozního součtu | [25 empty] | VV
SPU
210 | 764251401R00 | Žlaby z titanzinkového plechu výroba a montáž žlabů včetně háků, čel, rohů, rovných hrdel a dilatací podokapních čtyřhranných, rš 250 mm | m | 1.7 |  | 0 |  | 0 |  | 0 | 21 | 0 | 0.00242 | 0 | 0 | 0 | 800-764 | RTS 24/ I | RTS 24/ I | 0.5076 | 0.86 |  | Práce | Běžná |  |  |  | POL1_
|  | - v.č. D01-1.3.5 : | [25 empty] | VV | 0
|  | 8/KL : 1,7 |  | 1.7 | [23 empty] | VV | 0
SPU
211 | 764251405R00 | Žlaby z titanzinkového plechu výroba a montáž žlabů včetně háků, čel, rohů, rovných hrdel a dilatací podokapních čtyřhranných, rš 400 mm | m | 52.5 |  | 0 |  | 0 |  | 0 | 21 | 0 | 0.00346 | 0.18 | 0 | 0 | 800-764 | RTS 24/ I | RTS 24/ I | 0.6252 | 32.82 |  | Práce | Běžná |  |  |  | POL1_
|  | - v.č. D01-1.3.5 : | [25 empty] | VV | 0
|  | 6/KL : 52,5 |  | 52.5 | [23 empty] | VV | 0
SPU
212 | 764259431R00 | Žlaby z titanzinkového plechu výroba a montáž doplňků žlabů kotlík čtyřhranný, pro žlaby 200 x 250 x 300 mm | kus | 1 |  | 0 |  | 0 |  | 0 | 21 | 0 | 0.00291 | 0 | 0 | 0 | 800-764 | RTS 24/ I | RTS 24/ I | 1.3235 | 1.32 |  | Práce | Běžná |  |  |  | POL1_
|  | - v.č. D01-1.3.5 : | [25 empty] | VV | 0
|  | k 8/KL+9/KL : 1 |  | 1 | [23 empty] | VV | 0
SPU
213 | 764259432R00 | Žlaby z titanzinkového plechu výroba a montáž doplňků žlabů kotlík čtyřhranný, pro žlaby 200 x 300 x 400 mm | kus | 5 |  | 0 |  | 0 |  | 0 | 21 | 0 | 0.003 | 0.02 | 0 | 0 | 800-764 | RTS 24/ I | RTS 24/ I | 1.571 | 7.86 |  | Práce | Běžná |  |  |  | POL1_
|  | - v.č. D01-1.3.5 : | [25 empty] | VV | 0
|  | k 6/KL+7/KL : 5 |  | 5 | [23 empty] | VV | 0
SPU
214 | 764265420R00 | Střešní otvory z titanzinkového plechu výroba a montáž střešního poklopu v krytině hladké a drážkové, 600 x 600 mm | kus | 1 |  | 0 |  | 0 |  | 0 | 21 | 0 | 0.01215 | 0.01 | 0 | 0 | 800-764 | RTS 24/ I | RTS 24/ I | 1.9866 | 1.99 |  | Práce | Běžná |  |  |  | POL1_
|  | včetně spojovacích prostředků | [25 empty] | SPI
|  | - v.č. D01-1.3.5 : | [25 empty] | VV | 0
|  | 13/KL : 1 |  | 1 | [23 empty] | VV | 0
SPU
215 | 764291430R00 | Ostatní střešní prvky z titanzinkového plechu výroba a montáž závětrné lišty, rš 400 mm | m | 22 |  | 0 |  | 0 |  | 0 | 21 | 0 | 0.00325 | 0.07 | 0 | 0 | 800-764 | RTS 24/ I | RTS 24/ I | 0.58175 | 12.8 |  | Práce | Běžná |  |  |  | POL1_
|  | - v.č. D01-1.3.5 : | [25 empty] | VV | 0
|  | 1D/KL : 22,0 |  | 22 | [23 empty] | VV | 0
SPU
216 | 764293430R00 | Ostatní střešní prvky z titanzinkového plechu výroba a montáž hřebene střechy, rš 400 mm | m | 40 |  | 0 |  | 0 |  | 0 | 21 | 0 | 0.00278 | 0.11 | 0 | 0 | 800-764 | RTS 24/ I | RTS 24/ I | 0.25645 | 10.26 |  | Práce | Běžná |  |  |  | POL1_
|  | - v.č. D01-1.3.5 : | [25 empty] | VV | 0
|  | 1B/KL : 40,0 |  | 40 | [23 empty] | VV | 0
SPU
217 | 764551401R00 | Odpadní trouby z titanzinkového plechu výroba a montáž včetně zděří, manžet, odboček, kolen, odskoků, výpustí vody a přechodových kusů čtyřhranné, průměru 75 mm | m | 2.75 |  | 0 |  | 0 |  | 0 | 21 | 0 | 0.0026 | 0.01 | 0 | 0 | 800-764 | RTS 24/ I | RTS 24/ I | 0.603 | 1.66 |  | Práce | Běžná |  |  |  | POL1_
|  | - v.č. D01-1.3.5 : | [25 empty] | VV | 0
|  | 9/KL : 2,75 |  | 2.75 | [23 empty] | VV | 0
SPU
218 | 764551402R00 | Odpadní trouby z titanzinkového plechu výroba a montáž včetně zděří, manžet, odboček, kolen, odskoků, výpustí vody a přechodových kusů čtyřhranné, průměru 100 mm | m | 40 |  | 0 |  | 0 |  | 0 | 21 | 0 | 0.00322 | 0.13 | 0 | 0 | 800-764 | RTS 24/ I | RTS 24/ I | 0.606 | 24.24 |  | Práce | Běžná |  |  |  | POL1_
|  | - v.č. D01-1.3.5 : | [25 empty] | VV | 0
|  | 7/KL : 40,0 |  | 40 | [23 empty] | VV | 0
SPU
219 | 764292461R0X | Krycí plech nároží z Ti Zn plechu, rš 750 mm | m | 11 |  | 0 |  | 0 |  | 0 | 21 | 0 | 0.00455 | 0.05 | 0 | 0 |  | Vlastní | Indiv | 0.36283 | 3.99 |  | Práce | Běžná |  |  |  | POL1_
|  | - v.č. D01-1.3.5 : | [25 empty] | VV | 0
|  | 1F/KL : 11,0 |  | 11 | [23 empty] | VV | 0
SPU
220 | 764296420R0X | Dilatační lišta lemování střešní nadezdívky Ti Zn plech, rš 130 mm | m | 6.5 |  | 0 |  | 0 |  | 0 | 21 | 0 | 0.00073 | 0 | 0 | 0 |  | Vlastní | Indiv | 0.10005 | 0.65 |  | Práce | Běžná |  |  |  | POL1_
|  | - v.č. D01-1.3.5 : | [25 empty] | VV | 0
|  | 1H/KL : 6,5 |  | 6.5 | [23 empty] | VV | 0
SPU
221 | R_3762560 | Lemování stříšky nad vstupem do budovy z poplastovaného plechu r.š. 330mm | m | 7.25 |  | 0 |  | 0 |  | 0 | 21 | 0 | 0 | 0 | 0 | 0 |  | Vlastní | Indiv | 0 | 0 |  | Práce | Běžná |  |  |  | POL1_
|  | - v.č. D01-1.3.5 : | [25 empty] | VV | 0
|  | 11/KL : 7,25 |  | 7.25 | [23 empty] | VV | 0
SPU
222 | 283483261RX | Ochranný koš do hrdel pro zachycení nečistot | kus | 1 |  | 0 |  | 0 |  | 0 | 21 | 0 | 0.0004 | 0 | 0 | 0 |  | Vlastní | Indiv | 0 | 0 |  | Specifikace | Běžná |  |  |  | POL3_
|  | - v.č. D01-1.3.5 : | [25 empty] | VV | 0
|  | 8/KL : 1 |  | 1 | [23 empty] | VV | 0
SPU
223 | 28348326RX | Ochranný koš do hrdel pro zachycení nečistot | kus | 5 |  | 0 |  | 0 |  | 0 | 21 | 0 | 0.0005 | 0 | 0 | 0 |  | Vlastní | Indiv | 0 | 0 |  | Specifikace | Běžná |  |  |  | POL3_
|  | - v.č. D01-1.3.5 : | [25 empty] | VV | 0
|  | 6/KL : 5 |  | 5 | [23 empty] | VV | 0
SPU
224 | 28355155R | páska těsnicí butylkaučuk; samolepicí; oboustranně; tl. 1,50 mm; š = 15,0 mm; l = 25,000 m; funkce parotěsnost, utěsnění prostupů a vpustí; plastickoelastická | kus | 30.2133 |  | 0 |  | 0 |  | 0 | 21 | 0 | 0.0003 | 0.01 | 0 | 0 | SPCM | RTS 24/ I | RTS 24/ I | 0 | 0 |  | Specifikace | Běžná |  |  |  | POL3_
|  | - v.č. D01-1.2.16 + 1.3.1 : | [25 empty] | VV | 0
|  | skladba ST1 : 541,66667/25,0*1,1 |  | 23.8333 | [23 empty] | VV | 0
|  | Začátek provozního součtu | [25 empty] | VV
|  | nad budovou MŠ : 325,0/0,60 |  | 541.6667 | [23 empty] | VV | 2
|  | Konec provozního součtu | [25 empty] | VV
|  | skladba ST2 : 70,0/25,0*1,1 |  | 3.08 | [23 empty] | VV | 0
|  | Začátek provozního součtu | [25 empty] | VV
|  | nad 2.05A a 2.06 : 42,0/0,60 |  | 70 | [23 empty] | VV | 2
|  | Konec provozního součtu | [25 empty] | VV
|  | skladba ST3 : 75/25,0*1,1 |  | 3.3 | [23 empty] | VV | 0
|  | Začátek provozního součtu | [25 empty] | VV
|  | nad 2.13 : 45,0/0,60 |  | 75 | [23 empty] | VV | 2
|  | Konec provozního součtu | [25 empty] | VV
SPU
225 | 998764202R00 | Přesun hmot pro konstrukce klempířské v objektech výšky do 12 m | % |  |  | 0 |  | 0 |  | 0 | 21 | 0 | 0 | 0 | 0 | 0 | 800-764 | RTS 24/ I | RTS 24/ I | 0 | 0 |  | Přesun hmot | Běžná |  |  |  | POL7_
|  | 50 m vodorovně | [25 empty] | SPI
SPU
Díl: | 765 | Krytiny tvrdé |  |  |  | 0 |  | 0 |  | 0 |  | 0 |  | 1.29 |  | 0 |  |  |  |  | 148.32 | [6 empty] | DIL
226 | 765312395R00 | Krytina pálená doplňky ke krytině drážkové, mřížka větrací 100 cm univerzální, | m | 99.8 |  | 0 |  | 0 |  | 0 | 21 | 0 | 0.00051 | 0.05 | 0 | 0 | 800-765 | RTS 24/ I | RTS 24/ I | 0.067 | 6.69 |  | Práce | Běžná |  |  |  | POL1_
|  | - v.č. D01-1.2.16 + 1.3.1 : | [25 empty] | VV | 0
|  | skladba ST3 : 13,9 |  | 13.9 | [23 empty] | VV | 0
|  | Začátek provozního součtu | [25 empty] | VV
|  | nasávací otvor u okapu : 7,5 |  | 7.5 | [23 empty] | VV | 2
|  | výdechový otvor u hřebene : 6,4 |  | 6.4 | [23 empty] | VV | 2
|  | Konec provozního součtu | [25 empty] | VV
|  | skladba ST1 : 72,5 |  | 72.5 | [23 empty] | VV | 0
|  | Začátek provozního součtu | [25 empty] | VV
|  | nasávací otvor u okapu : 35,5 |  | 35.5 | [23 empty] | VV | 2
|  | výdechový otvor u hřebene : 37,0 |  | 37 | [23 empty] | VV | 2
|  | Konec provozního součtu | [25 empty] | VV
|  | skladba ST2 : 13,4 |  | 13.4 | [23 empty] | VV | 0
|  | Začátek provozního součtu | [25 empty] | VV
|  | nasávací otvor u okapu : 10,3+3,1 |  | 13.4 | [23 empty] | VV | 2
|  | výdechový otvor u hřebene : 0 | [25 empty] | VV | 2
|  | Konec provozního součtu | [25 empty] | VV
SPU
227 | 765799313RN2 | Fólie parotěsné, difúzní a vodotěsné Fólie podstřešní difuzní na bednění, s přelepením spojů | m2 | 412 |  | 0 |  | 0 |  | 0 | 21 | 0 | 0.00019 | 0.08 | 0 | 0 | 800-765 | RTS 24/ I | RTS 24/ I | 0.12 | 49.44 |  | Práce | Běžná |  |  |  | POL1_
|  | Odkaz na mn. položky pořadí 204 : 412,00000 |  | 412 | [23 empty] | VV | 5
SPU
228 | 765799313RN3 | Fólie parotěsné, difúzní a vodotěsné Fólie podstřešní difuzní na bednění, s přelepením spojů | m2 | 412 |  | 0 |  | 0 |  | 0 | 21 | 0 | 0.00242 | 1 | 0 | 0 | 800-765 | RTS 24/ I | RTS 24/ I | 0.12 | 49.44 |  | Práce | Běžná |  |  |  | POL1_
|  | Odkaz na mn. položky pořadí 204 : 412,00000 |  | 412 | [23 empty] | VV | 5
SPU
229 | 764311723R00 | Kovová systémová mřížka š.=100 mm pro zamezení vnikání hmyzu do střešního souvrství při okapu | m | 196 |  | 0 |  | 0 |  | 0 | 21 | 0 | 0.00025 | 0.05 | 0 | 0 |  | Vlastní | Indiv | 0.05 | 9.8 |  | Práce | Běžná |  |  |  | POL1_
|  | - v.č. D01-1.3.5 : | [25 empty] | VV | 0
|  | 5/KL : 196,0 |  | 196 | [23 empty] | VV | 0
SPU
230 | 765332751R0X | jednotrubkový | m | 50 |  | 0 |  | 0 |  | 0 | 21 | 0 | 0.00214 | 0.11 | 0 | 0 |  | Vlastní | Indiv | 0.659 | 32.95 |  | Práce | Běžná |  |  |  | POL1_
|  | - v.č. D01-1.3.5 : | [25 empty] | VV | 0
|  | 10/KL : 50,0 |  | 50 | [23 empty] | VV | 0
SPU
231 | 998765202R00 | Přesun hmot pro krytiny tvrdé v objektech výšky do 12 m | % |  |  | 0 |  | 0 |  | 0 | 21 | 0 | 0 | 0 | 0 | 0 | 800-765 | RTS 24/ I | RTS 24/ I | 0.023 | 0 |  | Přesun hmot | Běžná |  |  |  | POL7_
|  | 50 m vodorovně | [25 empty] | SPI
SPU
Díl: | 766 | Konstrukce truhlářské |  |  |  | 0 |  | 0 |  | 0 |  | 0 |  | 5.98 |  | 0 |  |  |  |  | 249 | [6 empty] | DIL
232 | 766417111R00 | Montáž obložení stěn, sloupů a pilířů doplňkové konstrukce podkladový rošt pod obložení stěn | m | 195 |  | 0 |  | 0 |  | 0 | 21 | 0 | 0.00018 | 0.04 | 0 | 0 | 800-766 | RTS 24/ I | RTS 24/ I | 0.1725 | 33.64 |  | Práce | Běžná |  |  |  | POL1_
|  | - v.č. D01-1.3.3 + 1.3.1 : | [25 empty] | VV | 0
|  | 13/T + skladba S5A, S6 : 140,0 |  | 140 | [23 empty] | VV | 0
|  | skladba S8 : 40,0 |  | 40 | [23 empty] | VV | 0
|  | dveře 31/Z : 5,0 |  | 5 | [23 empty] | VV | 0
|  | Mezisoučet |  | 185 | [23 empty] | VV | 1
|  | 13/T + skladba S5B : 10,0 |  | 10 | [23 empty] | VV | 0
|  | 14/T + skladba S7 : 0 | [25 empty] | VV | 0
|  | Mezisoučet |  | 10 | [23 empty] | VV | 1
SPU
233 | 766427112R00 | Montáž obložení podhledů doplňkové konstrukce podkladový rošt | m | 70 |  | 0 |  | 0 |  | 0 | 21 | 0 | 0.00028 | 0.02 | 0 | 0 | 800-766 | RTS 24/ I | RTS 24/ I | 0.1855 | 12.99 |  | Práce | Běžná |  |  |  | POL1_
|  | - v.č. D01-1.2.16 + 1.3.1 : | [25 empty] | VV | 0
|  | skladba ST2 : 70,0 |  | 70 | [23 empty] | VV | 0
|  | Začátek provozního součtu | [25 empty] | VV
|  | nad 2.05A a 2.06 : 70,0 |  | 70 | [23 empty] | VV | 2
|  | Konec provozního součtu | [25 empty] | VV
SPU
234 | 766412123R0X | Obložení stěn nad 1 m2 palubkami MD, š. nad 10 cm | m2 | 71.5 |  | 0 |  | 0 |  | 0 | 21 | 0 | 0.00019 | 0.01 | 0 | 0 |  | Vlastní | Indiv | 0.603 | 43.11 |  | Práce | Běžná |  |  |  | POL1_
|  | - v.č. D01-1.3.3 + 1.3.1 : | [25 empty] | VV | 0
|  | 13/T + skladba S5A, S6 : 60,0 |  | 60 | [23 empty] | VV | 0
|  | skladba S8 : 8,0 |  | 8 | [23 empty] | VV | 0
|  | dveře 31/Z : 3,5 |  | 3.5 | [23 empty] | VV | 0
SPU
235 | 766412123R0Y | Obložení stěn nad 1 m2 palubkami š. nad 10 cm | m2 | 14.5 |  | 0 |  | 0 |  | 0 | 21 | 0 | 0.00019 | 0 | 0 | 0 |  | Vlastní | Indiv | 0.603 | 8.74 |  | Práce | Běžná |  |  |  | POL1_
|  | - v.č. D01-1.3.3 + 1.3.1 : | [25 empty] | VV | 0
|  | 13/T + skladba S5B : 2,5 |  | 2.5 | [23 empty] | VV | 0
|  | 14/T + skladba S7 : 12,0 |  | 12 | [23 empty] | VV | 0
|  | Mezisoučet |  | 14.5 | [23 empty] | VV | 1
SPU
236 | 766421223R0X | Obložení podhledů jednod. palubkami MD š. nad 10 cm | m2 | 120 |  | 0 |  | 0 |  | 0 | 21 | 0 | 0.00029 | 0.03 | 0 | 0 |  | Vlastní | Indiv | 0.544 | 65.28 |  | Práce | Běžná |  |  |  | POL1_
|  | - v.č. D01-1.3.3 + 1.3.1 : | [25 empty] | VV | 0
|  | 15/T + skladba POD7 : 120,0 |  | 120 | [23 empty] | VV | 0
|  | Začátek provozního součtu | [25 empty] | VV
|  | podhled římsy : 95,0 |  | 95 | [23 empty] | VV | 2
|  | svislý obklad římsy : 25,0 |  | 25 | [23 empty] | VV | 2
|  | Konec provozního součtu | [25 empty] | VV
SPU
237 | 766421223R0Y | Obložení podhledů jednod. palubkami MD š. nad 10 cm | m2 | 45 |  | 0 |  | 0 |  | 0 | 21 | 0 | 0.00029 | 0.01 | 0 | 0 |  | Vlastní | Indiv | 0.544 | 24.48 |  | Práce | Běžná |  |  |  | POL1_
|  | - v.č. D01-1.2.16 + 1.3.1 : | [25 empty] | VV | 0
|  | skladba ST3 + 16/T : 45,0 |  | 45 | [23 empty] | VV | 0
|  | Začátek provozního součtu | [25 empty] | VV
|  | 2.13 : 45,0 |  | 45 | [23 empty] | VV | 2
|  | Konec provozního součtu | [25 empty] | VV
SPU
238 | 766441111R0X | Položení podlahy z terasových desek z kompozitního materiálu na bázi dřeva a plastů tl. 28mm, na rektifikační terče | m2 | 42.68 |  | 0 |  | 0 |  | 0 | 21 | 0 | 0.00025 | 0.01 | 0 | 0 |  | Vlastní | Indiv | 1.32 | 56.34 |  | Práce | Běžná |  |  |  | POL1_
|  | - v.č. D01-1.2.2 + 1.3.1 : | [25 empty] | VV | 0
|  | skladba ST4 : 35,86 |  | 35.86 | [23 empty] | VV | 0
|  | Začátek provozního součtu | [25 empty] | VV
|  | střecha pod terasou 2.13 : 35,86 |  | 35.86 | [23 empty] | VV | 2
|  | Konec provozního součtu | [25 empty] | VV
|  | - v.č. D01-1.2.1 + 1.3.1 : | [25 empty] | VV | 0
|  | skladba P13 : 6,82 |  | 6.82 | [23 empty] | VV | 0
|  | Začátek provozního součtu | [25 empty] | VV
|  | 1.16 : 6,82 |  | 6.82 | [23 empty] | VV | 2
|  | Konec provozního součtu | [25 empty] | VV
SPU
239 | 766666114R0X | Montáž koženkové shrnovací stěny, osazení závěsu, 2kř. | kus | 1 |  | 0 |  | 0 |  | 0 | 21 | 0 | 0 | 0 | 0 | 0 |  | Vlastní | Indiv | 4.42 | 4.42 |  | Práce | Běžná |  |  |  | POL1_
|  | - v.č. D01-1.3.3 : | [25 empty] | VV | 0
|  | 2/T : 1 |  | 1 | [23 empty] | VV | 0
SPU
240 | R_3761536 | 3/T - D+M 1kř. dveřní křídlo otevíravé plné hladké HPL lakované bez polodrážky 900/1970mm, vč. kování, barva RAL 1015 | kus | 2 |  | 0 |  | 0 |  | 0 | 21 | 0 | 0 | 0 | 0 | 0 |  | Vlastní | Indiv | 0 | 0 |  | Práce | Běžná |  |  |  | POL1_
|  | - v.č. D01-1.3.3 : | [25 empty] | VV | 0
|  | 900/1970 : 2 |  | 2 | [23 empty] | VV | 0
|  | Začátek provozního součtu | [25 empty] | VV
|  | 3/T : 2 |  | 2 | [23 empty] | VV | 2
|  | Konec provozního součtu | [25 empty] | VV
SPU
241 | R_3761537 | 4/T - D+M 1kř. dveřní křídlo otevíravé plné hladké HPL lakované bez polodrážky 900/1970mm, vč. kování, barva RAL 1015 | kus | 1 |  | 0 |  | 0 |  | 0 | 21 | 0 | 0 | 0 | 0 | 0 |  | Vlastní | Indiv | 0 | 0 |  | Práce | Běžná |  |  |  | POL1_
|  | - v.č. D01-1.3.3 : | [25 empty] | VV | 0
|  | 900/1970 : 1 |  | 1 | [23 empty] | VV | 0
|  | Začátek provozního součtu | [25 empty] | VV
|  | 4/T : 1 |  | 1 | [23 empty] | VV | 2
|  | Konec provozního součtu | [25 empty] | VV
SPU
242 | R_3761538 | 5/T - D+M 1kř. dveřní křídlo otevíravé plné hladké HPL lakované bez polodrážky 800/1970mm, vč. kování, barva RAL 1015 | kus | 4 |  | 0 |  | 0 |  | 0 | 21 | 0 | 0 | 0 | 0 | 0 |  | Vlastní | Indiv | 0 | 0 |  | Práce | Běžná |  |  |  | POL1_
|  | - v.č. D01-1.3.3 : | [25 empty] | VV | 0
|  | 800/1970 : 4 |  | 4 | [23 empty] | VV | 0
|  | Začátek provozního součtu | [25 empty] | VV
|  | 5/T : 4 |  | 4 | [23 empty] | VV | 2
|  | Konec provozního součtu | [25 empty] | VV
SPU
243 | R_3761539 | 6/T - D+M 1kř. dveřní křídlo otevíravé plné hladké HPL lakované bez polodrážky 700/1970mm, vč. kování, barva RAL 1015 | kus | 2 |  | 0 |  | 0 |  | 0 | 21 | 0 | 0 | 0 | 0 | 0 |  | Vlastní | Indiv | 0 | 0 |  | Práce | Běžná |  |  |  | POL1_
|  | - v.č. D01-1.3.3 : | [25 empty] | VV | 0
|  | 700/1970 : 2 |  | 2 | [23 empty] | VV | 0
|  | Začátek provozního součtu | [25 empty] | VV
|  | 6/T : 2 |  | 2 | [23 empty] | VV | 2
|  | Konec provozního součtu | [25 empty] | VV
SPU
244 | R_3761540 | 7/T - D+M 1kř. dveřní křídlo otevíravé plné hladké HPL lakované bez polodrážky 700/1970mm, vč. kování bez uzamčení (2/PO), barva RAL 1015 | kus | 4 |  | 0 |  | 0 |  | 0 | 21 | 0 | 0 | 0 | 0 | 0 |  | Vlastní | Indiv | 0 | 0 |  | Práce | Běžná |  |  |  | POL1_
|  | - v.č. D01-1.3.3 + 1.3.6. : | [25 empty] | VV | 0
|  | 700/1970 : 4 |  | 4 | [23 empty] | VV | 0
|  | Začátek provozního součtu | [25 empty] | VV
|  | 7/T + 2/PO : 4 |  | 4 | [23 empty] | VV | 2
|  | Konec provozního součtu | [25 empty] | VV
SPU
245 | R_3761541 | 8/T - D+M 1kř. dveřní křídlo otevíravé plné hladké HPL lakované bez polodrážky 700/1970mm, vč. kování, barva RAL 1015 | kus | 2 |  | 0 |  | 0 |  | 0 | 21 | 0 | 0 | 0 | 0 | 0 |  | Vlastní | Indiv | 0 | 0 |  | Práce | Běžná |  |  |  | POL1_
|  | - v.č. D01-1.3.3 : | [25 empty] | VV | 0
|  | 700/1970 : 2 |  | 2 | [23 empty] | VV | 0
|  | Začátek provozního součtu | [25 empty] | VV
|  | 8/T : 2 |  | 2 | [23 empty] | VV | 2
|  | Konec provozního součtu | [25 empty] | VV
SPU
246 | R_3761542 | 9/T - D+M 1kř. dveřní křídlo otevíravé plné hladké HPL lakované bez polodrážky 600/1970mm, vč. kování, barva RAL 1015 | kus | 2 |  | 0 |  | 0 |  | 0 | 21 | 0 | 0 | 0 | 0 | 0 |  | Vlastní | Indiv | 0 | 0 |  | Práce | Běžná |  |  |  | POL1_
|  | - v.č. D01-1.3.3 : | [25 empty] | VV | 0
|  | 600/1970 : 2 |  | 2 | [23 empty] | VV | 0
|  | Začátek provozního součtu | [25 empty] | VV
|  | 9/T : 2 |  | 2 | [23 empty] | VV | 2
|  | Konec provozního součtu | [25 empty] | VV
SPU
247 | R_3761543 | 11/T - D+M 1kř. dveřní křídlo otevíravé plné hladké HPL lakované bez polodrážky 600/1970mm, vč. kování, barva RAL 1015 | kus | 2 |  | 0 |  | 0 |  | 0 | 21 | 0 | 0 | 0 | 0 | 0 |  | Vlastní | Indiv | 0 | 0 |  | Práce | Běžná |  |  |  | POL1_
|  | - v.č. D01-1.3.3 : | [25 empty] | VV | 0
|  | 600/1970 : 2 |  | 2 | [23 empty] | VV | 0
|  | Začátek provozního součtu | [25 empty] | VV
|  | 11/T : 2 |  | 2 | [23 empty] | VV | 2
|  | Konec provozního součtu | [25 empty] | VV
SPU
248 | R_3761551 | 10/T - D+M výdejní podávací okno dřevěné se žaluzií do stavebního otvoru 600/1100mm | kus | 2 |  | 0 |  | 0 |  | 0 | 21 | 0 | 0 | 0 | 0 | 0 |  | Vlastní | Indiv | 0 | 0 |  | Práce | Běžná |  |  |  | POL1_
|  | - v.č. D01-1.3.3 : | [25 empty] | VV | 0
|  | 10/T : 2 |  | 2 | [23 empty] | VV | 0
|  | Začátek provozního součtu | [25 empty] | VV
|  | 1.05-1.06 : 1 |  | 1 | [23 empty] | VV | 2
|  | 2.04-2.05 : 1 |  | 1 | [23 empty] | VV | 2
|  | Konec provozního součtu | [25 empty] | VV
SPU
249 | R_3761552 | 12/T - D+M dřevěná stěna se čtyřmi otevíravými dveřmi vč. osazovacího rámu | kus | 1 |  | 0 |  | 0 |  | 0 | 21 | 0 | 0 | 0 | 0 | 0 |  | Vlastní | Indiv | 0 | 0 |  | Práce | Běžná |  |  |  | POL1_
|  | - v.č. D01-1.3.3 : | [25 empty] | VV | 0
|  | 12/T : 1 |  | 1 | [23 empty] | VV | 0
|  | Začátek provozního součtu | [25 empty] | VV
|  | 1.01-1.12 : 1 |  | 1 | [23 empty] | VV | 2
|  | Konec provozního součtu | [25 empty] | VV
SPU
250 | R_3761556 | 3/PO - D+M 1kř. dveřní křídlo otevíravé plné hladké HPL fólie bez polodrážky 900/1970mm, vč. kování, samozavírače, barva RAL 1015 | kus | 3 |  | 0 |  | 0 |  | 0 | 21 | 0 | 0 | 0 | 0 | 0 |  | Vlastní | Indiv | 0 | 0 |  | Práce | Běžná |  |  |  | POL1_
|  | - v.č. D01-1.3.6 : | [25 empty] | VV | 0
|  | 900/1970 : 3 |  | 3 | [23 empty] | VV | 0
|  | Začátek provozního součtu | [25 empty] | VV
|  | 3/PO : 3 |  | 3 | [23 empty] | VV | 2
|  | Konec provozního součtu | [25 empty] | VV
SPU
251 | R_3761557 | 4/PO - D+M 1kř. dveřní křídlo otevíravé plné hladké HPL fólie bez polodrážky 900/1970mm, vč. kování, samozavírače, barva RAL 1015 | kus | 2 |  | 0 |  | 0 |  | 0 | 21 | 0 | 0 | 0 | 0 | 0 |  | Vlastní | Indiv | 0 | 0 |  | Práce | Běžná |  |  |  | POL1_
|  | - v.č. D01-1.3.6 : | [25 empty] | VV | 0
|  | 900/1970 : 2 |  | 2 | [23 empty] | VV | 0
|  | Začátek provozního součtu | [25 empty] | VV
|  | 4/PO : 2 |  | 2 | [23 empty] | VV | 2
|  | Konec provozního součtu | [25 empty] | VV
SPU
252 | R_3761558 | 5/PO - D+M 1kř. dveřní křídlo otevíravé plné hladké HPL fólie bez polodrážky 800/1970mm, vč. kování, samozavírače, barva RAL 1015 | kus | 1 |  | 0 |  | 0 |  | 0 | 21 | 0 | 0 | 0 | 0 | 0 |  | Vlastní | Indiv | 0 | 0 |  | Práce | Běžná |  |  |  | POL1_
|  | - v.č. D01-1.3.6 : | [25 empty] | VV | 0
|  | 800/1970 : 1 |  | 1 | [23 empty] | VV | 0
|  | Začátek provozního součtu | [25 empty] | VV
|  | 5/PO : 1 |  | 1 | [23 empty] | VV | 2
|  | Konec provozního součtu | [25 empty] | VV
SPU
253 | R_3762457 | D+M dřevěný ramenát pro vytvoření vodicího oblouku z fošen 120/50mm | m | 3.5 |  | 0 |  | 0 |  | 0 | 21 | 0 | 0 | 0 | 0 | 0 |  | Vlastní | Indiv | 0 | 0 |  | Práce | Běžná |  |  |  | POL1_
|  | - v.č. D01-1.3.3 + 1.3.1 : | [25 empty] | VV | 0
|  | 14/T + skladba S7 : 3,5 |  | 3.5 | [23 empty] | VV | 0
SPU
254 | 2832455552RX | Deska terasová z kompozitního materiálu na bázi dřeva a plastů rýhovaná tl. 28mm | m2 | 46.948 |  | 0 |  | 0 |  | 0 | 21 | 0 | 0.03 | 1.41 | 0 | 0 |  | Vlastní | Indiv | 0 | 0 |  | Specifikace | Běžná |  |  |  | POL3_
|  | Odkaz na mn. položky pořadí 238 : 42,68000*1,1 |  | 46.948 | [23 empty] | VV | 5
SPU
255 | 28324562RX | Svlaky 50x50mm z kompozitního materiálu na bázi dřeva a plastů | m | 105 |  | 0 |  | 0 |  | 0 | 21 | 0 | 0.0043 | 0.45 | 0 | 0 |  | Vlastní | Indiv | 0 | 0 |  | Specifikace | Běžná |  |  |  | POL3_
|  | - v.č. D01-1.2.2 + 1.3.1 : | [25 empty] | VV | 0
|  | skladba ST4 : 88,0 |  | 88 | [23 empty] | VV | 0
|  | Začátek provozního součtu | [25 empty] | VV
|  | střecha pod terasou 2.13 : 35,86/0,45*1,1 |  | 87.6578 | [23 empty] | VV | 2
|  | Konec provozního součtu | [25 empty] | VV
|  | - v.č. D01-1.2.1 + 1.3.1 : | [25 empty] | VV | 0
|  | skladba P13 : 17 |  | 17 | [23 empty] | VV | 0
|  | Začátek provozního součtu | [25 empty] | VV
|  | 1.16 : 6,82/0,45*1,1 |  | 16.6711 | [23 empty] | VV | 2
|  | Konec provozního součtu | [25 empty] | VV
SPU
256 | 283281458R | kloubek pro terč pod dlažbu; plastový; d = 42,0 mm | kus | 172 |  | 0 |  | 0 |  | 0 | 21 | 0 | 1e-05 | 0 | 0 | 0 | SPCM | RTS 24/ I | RTS 24/ I | 0 | 0 |  | Specifikace | Běžná |  |  |  | POL3_
|  | Odkaz na mn. položky pořadí 257 : 172,00000 |  | 172 | [23 empty] | VV | 5
SPU
257 | 283281471R | podstavec pro kladení dlažby; PP; výškový rozsah h = 35 až 55 mm; teplotní odolnost -30 až 120 °C | kus | 172 |  | 0 |  | 0 |  | 0 | 21 | 0 | 4e-05 | 0.01 | 0 | 0 | SPCM | RTS 23/ I | Indiv | 0 | 0 |  | Specifikace | Běžná |  |  |  | POL3_
|  | - v.č. D01-1.2.2 + 1.3.1 : | [25 empty] | VV | 0
|  | skladba ST4 : 36*4 |  | 144 | [23 empty] | VV | 0
|  | - v.č. D01-1.2.1 + 1.3.1 : | [25 empty] | VV | 0
|  | skladba P13 : 7*4 |  | 28 | [23 empty] | VV | 0
SPU
258 | 55329016R | stěna shrnovací počet křídel 2; plocha od 10,0 m2; harmoniková, koženková; zámek mechanický | m2 | 12.144 |  | 0 |  | 0 |  | 0 | 21 | 0 | 0.003 | 0.04 | 0 | 0 | SPCM | RTS 22/ II | Indiv | 0 | 0 |  | Specifikace | Běžná |  |  |  | POL3_
|  | - v.č. D01-1.3.3 : | [25 empty] | VV | 0
|  | 2/T : 5,06*2,4 |  | 12.144 | [23 empty] | VV | 0
SPU
259 | 60515710R | hranolek průřez 100 cm2; l = do 5 000 mm; jakost II, III | m3 | 0.1925 |  | 0 |  | 0 |  | 0 | 21 | 0 | 0.55 | 0.11 | 0 | 0 | SPCM | RTS 24/ I | RTS 24/ I | 0 | 0 |  | Specifikace | Běžná |  |  |  | POL3_
|  | - v.č. D01-1.2.16 + 1.3.1 : | [25 empty] | VV | 0
|  | skladba ST2 : 70,0*0,05*0,05 |  | 0.175 | [23 empty] | VV | 0
|  | Začátek provozního součtu | [25 empty] | VV
|  | nad 2.05A a 2.06 : 70,0 |  | 70 | [23 empty] | VV | 2
|  | Konec provozního součtu | [25 empty] | VV
|  | prořez : 0,175*0,1 |  | 0.0175 | [23 empty] | VV | 0
SPU
260 | 61191740RX | Dřevěné bednění MD tloušťka 25mm šíře do 120 mm | m2 | 49.5 |  | 0 |  | 0 |  | 0 | 21 | 0 | 0.0122 | 0.6 | 0 | 0 |  | Vlastní | Indiv | 0 | 0 |  | Specifikace | Běžná |  |  |  | POL3_
|  | Odkaz na mn. položky pořadí 237 : 45,00000*1,1 |  | 49.5 | [23 empty] | VV | 5
SPU
261 | 61191741RX | Palubka obkladová MD tloušťka 20mm | m2 | 210.65 |  | 0 |  | 0 |  | 0 | 21 | 0 | 0.0122 | 2.57 | 0 | 0 |  | Vlastní | Indiv | 0 | 0 |  | Specifikace | Běžná |  |  |  | POL3_
|  | - v.č. D01-1.3.3 + 1.3.1 : | [25 empty] | VV | 0
|  | 13/T + skladba S5A, S6 : 60,0 |  | 60 | [23 empty] | VV | 0
|  | skladba S8 : 8,0 |  | 8 | [23 empty] | VV | 0
|  | dveře 31/Z : 3,5 |  | 3.5 | [23 empty] | VV | 0
|  | 15/T : 120,0 |  | 120 | [23 empty] | VV | 0
|  | Začátek provozního součtu | [25 empty] | VV
|  | podhled římsy : 95,0 |  | 95 | [23 empty] | VV | 2
|  | svislý obklad římsy : 25,0 |  | 25 | [23 empty] | VV | 2
|  | Konec provozního součtu | [25 empty] | VV
|  | Mezisoučet |  | 191.5 | [23 empty] | VV | 1
|  | prořez : 191,5*0,1 |  | 19.15 | [23 empty] | VV | 0
SPU
262 | 611981862RX | Prkno obkladové dřevěné Cedr červený záp. tl.20 mm | m2 | 15.95 |  | 0 |  | 0 |  | 0 | 21 | 0 | 0.016 | 0.26 | 0 | 0 |  | Vlastní | Indiv | 0 | 0 |  | Specifikace | Běžná |  |  |  | POL3_
|  | - v.č. D01-1.3.3 + 1.3.1 : | [25 empty] | VV | 0
|  | 13/T + skladba S5B : 2,5 |  | 2.5 | [23 empty] | VV | 0
|  | 14/T + skladba S7 : 12,0 |  | 12 | [23 empty] | VV | 0
|  | Mezisoučet |  | 14.5 | [23 empty] | VV | 1
|  | prořez : 14,5*0,1 |  | 1.45 | [23 empty] | VV | 0
SPU
263 | 611981892RX | Hranolek MD 50x30mm | m | 60.5 |  | 0 |  | 0 |  | 0 | 21 | 0 | 0.0015 | 0.09 | 0 | 0 |  | Vlastní | Indiv | 0 | 0 |  | Specifikace | Běžná |  |  |  | POL3_
|  | - v.č. D01-1.3.3 + 1.3.1 : | [25 empty] | VV | 0
|  | skladba S8 : 40,0 |  | 40 | [23 empty] | VV | 0
|  | dveře 31/Z : 5,0 |  | 5 | [23 empty] | VV | 0
|  | 13/T + skladba S5B : 10,0 |  | 10 | [23 empty] | VV | 0
|  | Mezisoučet |  | 55 | [23 empty] | VV | 1
|  | prořez : 55,0*0,1 |  | 5.5 | [23 empty] | VV | 0
SPU
264 | 611981895RX | Hranolek MD 50 x 50 mm | m | 154 |  | 0 |  | 0 |  | 0 | 21 | 0 | 0.0021 | 0.32 | 0 | 0 |  | Vlastní | Indiv | 0 | 0 |  | Specifikace | Běžná |  |  |  | POL3_
|  | - v.č. D01-1.3.3 + 1.3.1 : | [25 empty] | VV | 0
|  | 13/T + skladba S5A, S6 : 140,0*1,1 |  | 154 | [23 empty] | VV | 0
SPU
265 | 69366199R | geotextilie PP; funkce separační, ochranná, výztužná, filtrační; plošná hmotnost 500 g/m2; zpevněná oboustranně | m2 | 6.624 |  | 0 |  | 0 |  | 0 | 21 | 0 | 0.0005 | 0 | 0 | 0 | SPCM | RTS 24/ I | RTS 24/ I | 0 | 0 |  | Specifikace | Běžná |  |  |  | POL3_
|  | - v.č. D01-1.2.2 + 1.3.1 : | [25 empty] | VV | 0
|  | skladba ST4 : 144,0*0,2*0,2*1,15 |  | 6.624 | [23 empty] | VV | 0
SPU
266 | 998766202R00 | Přesun hmot pro konstrukce truhlářské v objektech výšky do 12 m | % |  |  | 0 |  | 0 |  | 0 | 21 | 0 | 0 | 0 | 0 | 0 | 800-766 | RTS 24/ I | RTS 24/ I | 0 | 0 |  | Přesun hmot | Běžná |  |  |  | POL7_
|  | 50 m vodorovně | [25 empty] | SPI
SPU
Díl: | 767 | Konstrukce zámečnické |  |  |  | 0 |  | 0 |  | 0 |  | 0 |  | 2.82 |  | 0 |  |  |  |  | 675.76 | [6 empty] | DIL
267 | 767587111RT3 | Montáž podhledů lamelových a kazetových Podhledy nosný rošt pro podhledy hrana kazety v úrovni roštu, v modulu 600 x 600 mm, antikorozní profily | m2 | 92.521 |  | 0 |  | 0 |  | 0 | 21 | 0 | 0 | 0 | 0 | 0 | 800-767 | RTS 24/ I | RTS 24/ I | 0.52 | 48.11 |  | Práce | Běžná |  |  |  | POL1_
|  | - v.č. D01-1.2.1 + 1.3.1 : | [25 empty] | VV | 0
|  | skladba POD1 : 35,856 |  | 35.856 | [23 empty] | VV | 0
|  | Začátek provozního součtu | [25 empty] | VV
|  | 1.06 - 30% plochy : 119,52*0,3 |  | 35.856 | [23 empty] | VV | 2
|  | Konec provozního součtu | [25 empty] | VV
|  | skladba POD2 : 9,73 |  | 9.73 | [23 empty] | VV | 0
|  | Začátek provozního součtu | [25 empty] | VV
|  | 1.03 : 1,55 |  | 1.55 | [23 empty] | VV | 2
|  | 1.04 : 2,34 |  | 2.34 | [23 empty] | VV | 2
|  | 1.05 : 5,84 |  | 5.84 | [23 empty] | VV | 2
|  | Konec provozního součtu | [25 empty] | VV
|  | - v.č. D01-1.2.2 + 1.3.1 : | [25 empty] | VV | 0
|  | skladba POD1 : 35,865 |  | 35.865 | [23 empty] | VV | 0
|  | Začátek provozního součtu | [25 empty] | VV
|  | 2.05 - 30% plochy : 119,55*0,3 |  | 35.865 | [23 empty] | VV | 2
|  | Konec provozního součtu | [25 empty] | VV
|  | skladba POD2 : 11,07 |  | 11.07 | [23 empty] | VV | 0
|  | Začátek provozního součtu | [25 empty] | VV
|  | 2.04 : 6,05 |  | 6.05 | [23 empty] | VV | 2
|  | 2.11 : 3,49 |  | 3.49 | [23 empty] | VV | 2
|  | 2.12 : 1,53 |  | 1.53 | [23 empty] | VV | 2
|  | 1.06A : 5,25 |  | 5.25 | [23 empty] | VV | 2
|  | 1.11 : 8,42 |  | 8.42 | [23 empty] | VV | 2
|  | 1.08 : 10,59 |  | 10.59 | [23 empty] | VV | 2
|  | 1.09 : 7,87 |  | 7.87 | [23 empty] | VV | 2
|  | Konec provozního součtu | [25 empty] | VV
SPU
268 | 767587112RT1 | Montáž podhledů lamelových a kazetových Podhledy nosný rošt pro podhledy hrana kazety v úrovni roštu, v modulu 600 x 1200 mm, | m2 | 306.799 |  | 0 |  | 0 |  | 0 | 21 | 0 | 0 | 0 | 0 | 0 | 800-767 | RTS 24/ I | RTS 24/ I | 0.52 | 159.54 |  | Práce | Běžná |  |  |  | POL1_
|  | - v.č. D01-1.2.1 + 1.3.1 : | [25 empty] | VV | 0
|  | skladba POD1 : 149,064 |  | 149.064 | [23 empty] | VV | 0
|  | Začátek provozního součtu | [25 empty] | VV
|  | 1.01 : 14,77 |  | 14.77 | [23 empty] | VV | 2
|  | 1.02 : 18,5 |  | 18.5 | [23 empty] | VV | 2
|  | 1.06 - 70% plochy : 119,52*0,7 |  | 83.664 | [23 empty] | VV | 2
|  | 1.06A : 5,25 |  | 5.25 | [23 empty] | VV | 2
|  | 1.11 : 8,42 |  | 8.42 | [23 empty] | VV | 2
|  | 1.08 : 10,59 |  | 10.59 | [23 empty] | VV | 2
|  | 1.09 : 7,87 |  | 7.87 | [23 empty] | VV | 2
|  | Konec provozního součtu | [25 empty] | VV
|  | - v.č. D01-1.2.2 + 1.3.1 : | [25 empty] | VV | 0
|  | skladba POD1 : 157,735 |  | 157.735 | [23 empty] | VV | 0
|  | Začátek provozního součtu | [25 empty] | VV
|  | 2.01 : 16,3 |  | 16.3 | [23 empty] | VV | 2
|  | 2.02 : 18,54 |  | 18.54 | [23 empty] | VV | 2
|  | 2.03 : 12,33 |  | 12.33 | [23 empty] | VV | 2
|  | 2.05 - 70% plochy : 119,55*0,7 |  | 83.685 | [23 empty] | VV | 2
|  | 2.05A : 0 | [25 empty] | VV | 2
|  | 2.10 : 8,42 |  | 8.42 | [23 empty] | VV | 2
|  | 2.07 : 10,59 |  | 10.59 | [23 empty] | VV | 2
|  | 2.08 : 7,87 |  | 7.87 | [23 empty] | VV | 2
|  | Konec provozního součtu | [25 empty] | VV
SPU
269 | 767587211RT3 | Montáž podhledů lamelových a kazetových Podhledy podhled minerální, , 600x600 mm, včetně dodávky kazet | m2 | 92.521 |  | 0 |  | 0 |  | 0 | 21 | 0 | 0.00347 | 0.32 | 0 | 0 | 800-767 | RTS 24/ I | RTS 24/ I | 0.485 | 44.87 |  | Práce | Běžná |  |  |  | POL1_
|  | Odkaz na mn. položky pořadí 267 : 92,52100 |  | 92.521 | [23 empty] | VV | 5
SPU
270 | 767587212RT1 | Montáž podhledů lamelových a kazetových Podhledy podhled minerální, , 600x1200 mm, včetně dodávky kazet | m2 | 306.799 |  | 0 |  | 0 |  | 0 | 21 | 0 | 0.00483 | 1.48 | 0 | 0 | 800-767 | RTS 24/ I | RTS 24/ I | 0.485 | 148.8 |  | Práce | Běžná |  |  |  | POL1_
|  | Odkaz na mn. položky pořadí 268 : 306,79900 |  | 306.799 | [23 empty] | VV | 5
SPU
271 | 767995101R00 | Výroba a montáž atypických kovovových doplňků staveb hmotnosti do 5 kg | kg | 231.187 |  | 0 |  | 0 |  | 0 | 21 | 0 | 6e-05 | 0.01 | 0 | 0 | 800-767 | RTS 24/ I | RTS 24/ I | 0.426 | 98.49 |  | Práce | Běžná |  |  |  | POL1_
|  | - v.č. D01-1.2.1 + 1.2.2 + výpis oceli : | [25 empty] | VV | 0
|  | 1/O - L50/50/5 : 28*0,8*3,77 |  | 84.448 | [23 empty] | VV | 0
|  | 2/O - L50/50/5 : 2*0,7*3,77 |  | 5.278 | [23 empty] | VV | 0
|  | 3/O - L50/50/5 : 2*0,7*3,77 |  | 5.278 | [23 empty] | VV | 0
|  | 4/O - L50/50/5 : 4*1,0*3,77 |  | 15.08 | [23 empty] | VV | 0
|  | 5/O - L50/50/5 : 4*1,0*3,77 |  | 15.08 | [23 empty] | VV | 0
|  | 10/O - L50/50/5 : 4*0,5*3,77 |  | 7.54 | [23 empty] | VV | 0
|  | 11/O - L50/50/5 : 2*0,8*3,77 |  | 6.032 | [23 empty] | VV | 0
|  | 12/O - L50/50/5 : 2*0,75*3,77 |  | 5.655 | [23 empty] | VV | 0
|  | 13/O - L50/50/5 : 8*0,7*3,77 |  | 21.112 | [23 empty] | VV | 0
|  | 14/O - L50/50/5 : 8*0,7*3,77 |  | 21.112 | [23 empty] | VV | 0
|  | 15/O - L50/50/5 : 2*0,9*3,77 |  | 6.786 | [23 empty] | VV | 0
|  | 16/O - L50/50/5 : 2*0,9*3,77 |  | 6.786 | [23 empty] | VV | 0
|  | Mezisoučet |  | 200.187 | [23 empty] | VV | 1
|  | - v.č. D01-1.3.2 : | [25 empty] | VV | 0
|  | 26/Z : 12,67 |  | 12.67 | [23 empty] | VV | 0
|  | Začátek provozního součtu | [25 empty] | VV
|  | kovový svařený žebřík : 12,67 |  | 12.67 | [23 empty] | VV | 2
|  | Konec provozního součtu | [25 empty] | VV
|  | 27/Z : 18,33 |  | 18.33 | [23 empty] | VV | 0
|  | Začátek provozního součtu | [25 empty] | VV
|  | kovový svařený žebřík : 18,33 |  | 18.33 | [23 empty] | VV | 2
|  | Konec provozního součtu | [25 empty] | VV
|  | Mezisoučet |  | 31 | [23 empty] | VV | 1
SPU
272 | 767995102R00 | Výroba a montáž atypických kovovových doplňků staveb hmotnosti přes 5 do 10 kg | kg | 395.522 |  | 0 |  | 0 |  | 0 | 21 | 0 | 6e-05 | 0.02 | 0 | 0 | 800-767 | RTS 24/ I | RTS 24/ I | 0.304 | 120.24 |  | Práce | Běžná |  |  |  | POL1_
|  | - v.č. D01-1.2.1 + 1.2.2 + výpis oceli : | [25 empty] | VV | 0
|  | 6/O - I 100 : 1*1,1*8,34 |  | 9.174 | [23 empty] | VV | 0
|  | 8/O - U 80 : 2*0,7*8,64 |  | 12.096 | [23 empty] | VV | 0
|  | 9/O - U 80 : 2*0,9*8,64 |  | 15.552 | [23 empty] | VV | 0
|  | Mezisoučet |  | 36.822 | [23 empty] | VV | 1
|  | - v.č. D01-1.3.2 : | [25 empty] | VV | 0
|  | 35/Z : 358,7 |  | 358.7 | [23 empty] | VV | 0
|  | Začátek provozního součtu | [25 empty] | VV
|  | kovový sokl pro natavení svislé hydroizolace : 358,7 |  | 358.7 | [23 empty] | VV | 2
|  | Konec provozního součtu | [25 empty] | VV
|  | Mezisoučet |  | 358.7 | [23 empty] | VV | 1
SPU
273 | 767995103R00 | Výroba a montáž atypických kovovových doplňků staveb hmotnosti přes 10 do 20 kg | kg | 231.65 |  | 0 |  | 0 |  | 0 | 21 | 0 | 6e-05 | 0.01 | 0 | 0 | 800-767 | RTS 24/ I | RTS 24/ I | 0.221 | 51.19 |  | Práce | Běžná |  |  |  | POL1_
|  | - v.č. D01-1.2.1 + 1.2.2 + výpis oceli : | [25 empty] | VV | 0
|  | 7/O - I 100 : 1*1,5*8,34 |  | 12.51 | [23 empty] | VV | 0
|  | - v.č. D01-1.3.2 : | [25 empty] | VV | 0
|  | 24/Z : 219,14 |  | 219.14 | [23 empty] | VV | 0
|  | Začátek provozního součtu | [25 empty] | VV
|  | kovová kce pro vynesení dřevěného opláštění vzt potrubí : 219,14 |  | 219.14 | [23 empty] | VV | 2
|  | Konec provozního součtu | [25 empty] | VV
SPU
274 | 767995104R00 | Výroba a montáž atypických kovovových doplňků staveb hmotnosti přes 20 do 50 kg | kg | 45.18 |  | 0 |  | 0 |  | 0 | 21 | 0 | 5e-05 | 0 | 0 | 0 | 800-767 | RTS 24/ I | RTS 24/ I | 0.1 | 4.52 |  | Práce | Běžná |  |  |  | POL1_
|  | - v.č. D01-1.3.2 : | [25 empty] | VV | 0
|  | 34/Z : 45,18 |  | 45.18 | [23 empty] | VV | 0
|  | Začátek provozního součtu | [25 empty] | VV
|  | sloupek z jeklu 80/80/5 : 45,18 |  | 45.18 | [23 empty] | VV | 2
|  | Konec provozního součtu | [25 empty] | VV
SPU
275 | R_3762482 | 15/Z - D+M hliníková mřížka s pevnými lamelami 225/225mm | kus | 2 |  | 0 |  | 0 |  | 0 | 21 | 0 | 0 | 0 | 0 | 0 |  | Vlastní | Indiv | 0 | 0 |  | Práce | Běžná |  |  |  | POL1_
|  | - v.č. D01-1.3.2 : | [25 empty] | VV | 0
|  | 15/Z : 2 |  | 2 | [23 empty] | VV | 0
SPU
276 | R_3762483 | 15/Z - D+M hliníková mřížka s pevnými lamelami 425/125mm | kus | 2 |  | 0 |  | 0 |  | 0 | 21 | 0 | 0 | 0 | 0 | 0 |  | Vlastní | Indiv | 0 | 0 |  | Práce | Běžná |  |  |  | POL1_
|  | - v.č. D01-1.3.2 : | [25 empty] | VV | 0
|  | 15/Z : 2 |  | 2 | [23 empty] | VV | 0
SPU
277 | R_3762494 | 21/Z - nerezový L profil jako rozhraní mezi jednotlivými druhy podlah | m | 20 |  | 0 |  | 0 |  | 0 | 21 | 0 | 0 | 0 | 0 | 0 |  | Vlastní | Indiv | 0 | 0 |  | Práce | Běžná |  |  |  | POL1_
|  | - v.č. D01-1.3.2 : | [25 empty] | VV | 0
|  | 21/Z : 20,0 |  | 20 | [23 empty] | VV | 0
SPU
278 | R_3762495 | 22/Z - zábradlí schodišťové včetně madel a zábradlí schodišťového prostoru | m | 24 |  | 0 |  | 0 |  | 0 | 21 | 0 | 0 | 0 | 0 | 0 |  | Vlastní | Indiv | 0 | 0 |  | Práce | Běžná |  |  |  | POL1_
|  | - v.č. D01-1.3.2 : | [25 empty] | VV | 0
|  | 22/Z : 24,0 |  | 24 | [23 empty] | VV | 0
SPU
279 | R_3762496 | 23/Z - zábradlí na terase ocelové, žárově zinkované + ošetřené transparentním matným lakem | m | 16.216 |  | 0 |  | 0 |  | 0 | 21 | 0 | 0 | 0 | 0 | 0 |  | Vlastní | Indiv | 0 | 0 |  | Práce | Běžná |  |  |  | POL1_
|  | - v.č. D01-1.3.2 : | [25 empty] | VV | 0
|  | 23/Z : 16,216 |  | 16.216 | [23 empty] | VV | 0
|  | Začátek provozního součtu | [25 empty] | VV
|  | pole 1+2 : 1,494+0,12+1,72+0,12+1,72 |  | 5.174 | [23 empty] | VV | 2
|  | pole 3+4 : 0,12+2,28+0,12+3,0 |  | 5.52 | [23 empty] | VV | 2
|  | pole 5 : 0,12+1,72+0,122+1,72+0,12+1,72 |  | 5.522 | [23 empty] | VV | 2
|  | Konec provozního součtu | [25 empty] | VV
SPU
280 | R_3762497 | 25/Z - kovový lem vytvářející závětrnou lištu na volných neokapvých okrajích stříšky nad vstupem | m | 8.805 |  | 0 |  | 0 |  | 0 | 21 | 0 | 0 | 0 | 0 | 0 |  | Vlastní | Indiv | 0 | 0 |  | Práce | Běžná |  |  |  | POL1_
|  | - v.č. D01-1.3.2 : | [25 empty] | VV | 0
|  | 25/Z (L 30*50*5mm) : 8,805 |  | 8.805 | [23 empty] | VV | 0
|  | Začátek provozního součtu | [25 empty] | VV
|  | hřeben : 1,625 |  | 1.625 | [23 empty] | VV | 2
|  | štít : 7,18 |  | 7.18 | [23 empty] | VV | 2
|  | Konec provozního součtu | [25 empty] | VV
SPU
281 | R_3762498a | Povrchová úprava žárovým zinkováním + ošetření transparentním matným lakem | kg | 276.2908 |  | 0 |  | 0 |  | 0 | 21 | 0 | 0 | 0 | 0 | 0 |  | Vlastní | Indiv | 0 | 0 |  | Práce | Běžná |  |  |  | POL1_
|  | - v.č. D01-1.3.2 : | [25 empty] | VV | 0
|  | 24/Z : 219,14 |  | 219.14 | [23 empty] | VV | 0
|  | 25/Z (L 30*50*5mm) : 26,15085 |  | 26.1508 | [23 empty] | VV | 0
|  | Začátek provozního součtu | [25 empty] | VV
|  | hřeben : 1,625*2,97 |  | 4.8262 | [23 empty] | VV | 2
|  | štít : 7,18*2,97 |  | 21.3246 | [23 empty] | VV | 2
|  | Konec provozního součtu | [25 empty] | VV
|  | 26/Z : 12,67 |  | 12.67 | [23 empty] | VV | 0
|  | 27/Z : 18,33 |  | 18.33 | [23 empty] | VV | 0
|  | Mezisoučet |  | 276.2908 | [23 empty] | VV | 1
SPU
282 | R_3762498b | Povrchová úprava žárovým zinkováním | kg | 403.88 |  | 0 |  | 0 |  | 0 | 21 | 0 | 0 | 0 | 0 | 0 |  | Vlastní | Indiv | 0 | 0 |  | Práce | Běžná |  |  |  | POL1_
|  | - v.č. D01-1.3.2 : | [25 empty] | VV | 0
|  | 34/Z : 45,18 |  | 45.18 | [23 empty] | VV | 0
|  | Začátek provozního součtu | [25 empty] | VV
|  | sloupek z jeklu 80/80/5 : 45,18 |  | 45.18 | [23 empty] | VV | 2
|  | Konec provozního součtu | [25 empty] | VV
|  | 35/Z : 358,7 |  | 358.7 | [23 empty] | VV | 0
|  | Začátek provozního součtu | [25 empty] | VV
|  | kovový sokl pro natavení svislé hydroizolace : 358,7 |  | 358.7 | [23 empty] | VV | 2
|  | Konec provozního součtu | [25 empty] | VV
|  | Mezisoučet |  | 403.88 | [23 empty] | VV | 1
SPU
283 | R_3762499 | 28/Z - D+M nadstřešní stožárová tyč včetně příruby | kus | 1 |  | 0 |  | 0 |  | 0 | 21 | 0 | 0 | 0 | 0 | 0 |  | Vlastní | Indiv | 0 | 0 |  | Práce | Běžná |  |  |  | POL1_
|  | - v.č. D01-1.3.2 : | [25 empty] | VV | 0
|  | 28/Z : 1 |  | 1 | [23 empty] | VV | 0
SPU
284 | R_3762500 | 29/Z - kovová tyč (pr. 30mm - 46m) pro zavěšení sítí před fasádou domu vč. konzol s objímkou (75ks), povrchová úprava - žárové zinkování + ošetřené transparentním matným lakem | kpl | 1 |  | 0 |  | 0 |  | 0 | 21 | 0 | 0 | 0 | 0 | 0 |  | Vlastní | Indiv | 0 | 0 |  | Práce | Běžná |  |  |  | POL1_
|  | - v.č. D01-1.3.2 : | [25 empty] | VV | 0
|  | 29/Z : 1 |  | 1 | [23 empty] | VV | 0
SPU
285 | R_3762510 | 31/Z - D+M dveře do skladu (m.č. 1.15) ocelová kce | kus | 1 |  | 0 |  | 0 |  | 0 | 21 | 0 | 0 | 0 | 0 | 0 |  | Vlastní | Indiv | 0 | 0 |  | Práce | Běžná |  |  |  | POL1_
|  | - v.č. D01-1.3.2 : | [25 empty] | VV | 0
|  | 31/Z : 1 |  | 1 | [23 empty] | VV | 0
SPU
286 | R_3762511 | 32/Z - rám dveřního křídla otevíravého atypického včetně sloupku | kus | 1 |  | 0 |  | 0 |  | 0 | 21 | 0 | 0 | 0 | 0 | 0 |  | Vlastní | Indiv | 0 | 0 |  | Práce | Běžná |  |  |  | POL1_
|  | - v.č. D01-1.3.2 : | [25 empty] | VV | 0
|  | 32/Z : 1 |  | 1 | [23 empty] | VV | 0
SPU
287 | R_3762512 | 33/Z - rám 2kř. otevíravého okna atypického | kus | 1 |  | 0 |  | 0 |  | 0 | 21 | 0 | 0 | 0 | 0 | 0 |  | Vlastní | Indiv | 0 | 0 |  | Práce | Běžná |  |  |  | POL1_
|  | - v.č. D01-1.3.2 : | [25 empty] | VV | 0
|  | 33/Z : 1 |  | 1 | [23 empty] | VV | 0
SPU
288 | 55399991.AR | výrobek kovový vyrobený dělením, hmotnost výrobku do 1 kg | kg | 249.682 |  | 0 |  | 0 |  | 0 | 21 | 0 | 0.001 | 0.25 | 0 | 0 | SPCM | RTS 24/ I | RTS 24/ I | 0 | 0 |  | Specifikace | Běžná |  |  |  | POL3_
|  | Odkaz na mn. položky pořadí 271 : 231,18700*1,08 |  | 249.682 | [23 empty] | VV | 5
SPU
289 | 55399992.AR | výrobek kovový | kg | 427.1638 |  | 0 |  | 0 |  | 0 | 21 | 0 | 0.001 | 0.43 | 0 | 0 | SPCM | RTS 24/ I | RTS 24/ I | 0 | 0 |  | Specifikace | Běžná |  |  |  | POL3_
|  | Odkaz na mn. položky pořadí 272 : 395,52200*1,08 |  | 427.1638 | [23 empty] | VV | 5
SPU
290 | 55399993.AR | výrobek kovový vyrobený dělením, hmotnost výrobku nad 10 kg | kg | 298.9764 |  | 0 |  | 0 |  | 0 | 21 | 0 | 0.001 | 0.3 | 0 | 0 | SPCM | RTS 24/ I | RTS 24/ I | 0 | 0 |  | Specifikace | Běžná |  |  |  | POL3_
|  | Odkaz na mn. položky pořadí 273 : 231,65000*1,08 |  | 250.182 | [23 empty] | VV | 5
|  | Odkaz na mn. položky pořadí 274 : 45,18000*1,08 |  | 48.7944 | [23 empty] | VV | 5
SPU
291 | 998767202R00 | Přesun hmot pro kovové stavební doplňk. konstrukce v objektech výšky do 12 m | % |  |  | 0 |  | 0 |  | 0 | 21 | 0 | 0 | 0 | 0 | 0 | 800-767 | RTS 24/ I | RTS 24/ I | 0 | 0 |  | Přesun hmot | Běžná |  |  |  | POL7_
|  | 50 m vodorovně | [25 empty] | SPI
SPU
Díl: | 769.1 | Otvorové prvky hliníkové |  |  |  | 0 |  | 0 |  | 0 |  | 0 |  | 0 |  | 0 |  |  |  |  | 0 | [6 empty] | DIL
292 | R_3761489 | 1/Z - 1kř. okno z Al profilů FIX do stavebního otvoru 3625/1580mm | kus | 1 |  | 0 |  | 0 |  | 0 | 21 | 0 | 0 | 0 | 0 | 0 |  | Vlastní | Indiv | 0 | 0 |  | Práce | Běžná |  |  |  | POL1_
|  | - v.č. D01-1.3.2. : | [25 empty] | VV | 0
|  | 1/Z : 1 |  | 1 | [23 empty] | VV | 0
|  | Začátek provozního součtu | [25 empty] | VV
|  | 1.06 : 1 |  | 1 | [23 empty] | VV | 2
|  | Konec provozního součtu | [25 empty] | VV
SPU
293 | R_3761490 | 2/Z - 1kř. okno z Al profilů FIX do stavebního otvoru 3625/1510mm | kus | 1 |  | 0 |  | 0 |  | 0 | 21 | 0 | 0 | 0 | 0 | 0 |  | Vlastní | Indiv | 0 | 0 |  | Práce | Běžná |  |  |  | POL1_
|  | - v.č. D01-1.3.2. : | [25 empty] | VV | 0
|  | 2/Z : 1 |  | 1 | [23 empty] | VV | 0
|  | Začátek provozního součtu | [25 empty] | VV
|  | 2.05 : 1 |  | 1 | [23 empty] | VV | 2
|  | Konec provozního součtu | [25 empty] | VV
SPU
294 | R_3761491 | 3/Z - 1kř. okno z Al profilů FIX do stavebního otvoru 3125/1580mm | kus | 1 |  | 0 |  | 0 |  | 0 | 21 | 0 | 0 | 0 | 0 | 0 |  | Vlastní | Indiv | 0 | 0 |  | Práce | Běžná |  |  |  | POL1_
|  | - v.č. D01-1.3.2. : | [25 empty] | VV | 0
|  | 3/Z : 1 |  | 1 | [23 empty] | VV | 0
|  | Začátek provozního součtu | [25 empty] | VV
|  | 1.06 : 1 |  | 1 | [23 empty] | VV | 2
|  | Konec provozního součtu | [25 empty] | VV
SPU
295 | R_3761492 | 4/Z - 1kř. okno z Al profilů FIX do stavebního otvoru 3125/1510mm | kus | 1 |  | 0 |  | 0 |  | 0 | 21 | 0 | 0 | 0 | 0 | 0 |  | Vlastní | Indiv | 0 | 0 |  | Práce | Běžná |  |  |  | POL1_
|  | - v.č. D01-1.3.2. : | [25 empty] | VV | 0
|  | 4/Z : 1 |  | 1 | [23 empty] | VV | 0
|  | Začátek provozního součtu | [25 empty] | VV
|  | 2.05 : 1 |  | 1 | [23 empty] | VV | 2
|  | Konec provozního součtu | [25 empty] | VV
SPU
296 | R_3761493 | 5/Z - 1kř. okno z Al profilů FIX do stavebního otvoru 3000/2080mm | kus | 1 |  | 0 |  | 0 |  | 0 | 21 | 0 | 0 | 0 | 0 | 0 |  | Vlastní | Indiv | 0 | 0 |  | Práce | Běžná |  |  |  | POL1_
|  | - v.č. D01-1.3.2. : | [25 empty] | VV | 0
|  | 5/Z : 1 |  | 1 | [23 empty] | VV | 0
|  | Začátek provozního součtu | [25 empty] | VV
|  | 1.06 : 1 |  | 1 | [23 empty] | VV | 2
|  | Konec provozního součtu | [25 empty] | VV
SPU
297 | R_3761494 | 6/Z - 1kř. okno z Al profilů FIX do stavebního otvoru 3000/2010mm | kus | 1 |  | 0 |  | 0 |  | 0 | 21 | 0 | 0 | 0 | 0 | 0 |  | Vlastní | Indiv | 0 | 0 |  | Práce | Běžná |  |  |  | POL1_
|  | - v.č. D01-1.3.2. : | [25 empty] | VV | 0
|  | 6/Z : 1 |  | 1 | [23 empty] | VV | 0
|  | Začátek provozního součtu | [25 empty] | VV
|  | 2.05 : 1 |  | 1 | [23 empty] | VV | 2
|  | Konec provozního součtu | [25 empty] | VV
SPU
298 | R_3761495 | 7/Z - 1kř. okno z Al profilů FIX do stavebního otvoru 1250/2330mm | kus | 1 |  | 0 |  | 0 |  | 0 | 21 | 0 | 0 | 0 | 0 | 0 |  | Vlastní | Indiv | 0 | 0 |  | Práce | Běžná |  |  |  | POL1_
|  | - v.č. D01-1.3.2. : | [25 empty] | VV | 0
|  | 7/Z : 1 |  | 1 | [23 empty] | VV | 0
|  | Začátek provozního součtu | [25 empty] | VV
|  | 1.06 : 1 |  | 1 | [23 empty] | VV | 2
|  | Konec provozního součtu | [25 empty] | VV
SPU
299 | R_3761496 | 8/Z - 1kř. okno z Al profilů FIX do stavebního otvoru 1250/1750mm | kus | 1 |  | 0 |  | 0 |  | 0 | 21 | 0 | 0 | 0 | 0 | 0 |  | Vlastní | Indiv | 0 | 0 |  | Práce | Běžná |  |  |  | POL1_
|  | - v.č. D01-1.3.2. : | [25 empty] | VV | 0
|  | 8/Z : 1 |  | 1 | [23 empty] | VV | 0
|  | Začátek provozního součtu | [25 empty] | VV
|  | 1.06 : 1 |  | 1 | [23 empty] | VV | 2
|  | Konec provozního součtu | [25 empty] | VV
SPU
300 | R_3761497 | 9/Z - 1kř. okno z Al profilů FIX do stavebního otvoru 1250/1510mm | kus | 1 |  | 0 |  | 0 |  | 0 | 21 | 0 | 0 | 0 | 0 | 0 |  | Vlastní | Indiv | 0 | 0 |  | Práce | Běžná |  |  |  | POL1_
|  | - v.č. D01-1.3.2. : | [25 empty] | VV | 0
|  | 9/Z : 1 |  | 1 | [23 empty] | VV | 0
|  | Začátek provozního součtu | [25 empty] | VV
|  | 2.05 : 1 |  | 1 | [23 empty] | VV | 2
|  | Konec provozního součtu | [25 empty] | VV
SPU
301 | R_3761498 | 10/Z - 1kř. okno z Al profilů FIX do stavebního otvoru 1250/1360mm | kus | 1 |  | 0 |  | 0 |  | 0 | 21 | 0 | 0 | 0 | 0 | 0 |  | Vlastní | Indiv | 0 | 0 |  | Práce | Běžná |  |  |  | POL1_
|  | - v.č. D01-1.3.2. : | [25 empty] | VV | 0
|  | 10/Z : 1 |  | 1 | [23 empty] | VV | 0
|  | Začátek provozního součtu | [25 empty] | VV
|  | 1.06 : 1 |  | 1 | [23 empty] | VV | 2
|  | Konec provozního součtu | [25 empty] | VV
SPU
302 | R_3761499 | 11/Z - stěna z Al profiů se vstupními 2kř. dveřmi do stavebního otvoru 2000/2180mm | kus | 1 |  | 0 |  | 0 |  | 0 | 21 | 0 | 0 | 0 | 0 | 0 |  | Vlastní | Indiv | 0 | 0 |  | Práce | Běžná |  |  |  | POL1_
|  | - v.č. D01-1.3.2. + 1.3.6. : | [25 empty] | VV | 0
|  | 11/Z vč. 1/PO : 1 |  | 1 | [23 empty] | VV | 0
|  | Začátek provozního součtu | [25 empty] | VV
|  | 1.01 : 1 |  | 1 | [23 empty] | VV | 2
|  | Konec provozního součtu | [25 empty] | VV
SPU
303 | R_3761500 | 12/Z - 2kř. balkonové dveře z Al profilů OS/OS do stavebního otvoru 2000/2110mm | kus | 1 |  | 0 |  | 0 |  | 0 | 21 | 0 | 0 | 0 | 0 | 0 |  | Vlastní | Indiv | 0 | 0 |  | Práce | Běžná |  |  |  | POL1_
|  | - v.č. D01-1.3.2. : | [25 empty] | VV | 0
|  | 12/Z : 1 |  | 1 | [23 empty] | VV | 0
|  | Začátek provozního součtu | [25 empty] | VV
|  | 2.03 : 1 |  | 1 | [23 empty] | VV | 2
|  | Konec provozního součtu | [25 empty] | VV
SPU
304 | R_3761501 | 13/Z - prosklená stěna z Al profilů s 1kř. dveřmi do stavebního otvoru 2400/2800mm | kus | 2 |  | 0 |  | 0 |  | 0 | 21 | 0 | 0 | 0 | 0 | 0 |  | Vlastní | Indiv | 0 | 0 |  | Práce | Běžná |  |  |  | POL1_
|  | - v.č. D01-1.3.2. + 1.3.6. : | [25 empty] | VV | 0
|  | 13/Z vč. 1/PO : 2 |  | 2 | [23 empty] | VV | 0
|  | Začátek provozního součtu | [25 empty] | VV
|  | 1.02-1.06 : 1 |  | 1 | [23 empty] | VV | 2
|  | 2.02-2.05 : 1 |  | 1 | [23 empty] | VV | 2
|  | Konec provozního součtu | [25 empty] | VV
SPU
305 | R_3761502 | Montáž Al výrobků 1/Z až 13/Z | kpl | 1 |  | 0 |  | 0 |  | 0 | 21 | 0 | 0 | 0 | 0 | 0 |  | Vlastní | Indiv | 0 | 0 |  | Práce | Běžná |  |  |  | POL1_
SPU
306 | R_3761503 | SWS int/ext | kpl | 1 |  | 0 |  | 0 |  | 0 | 21 | 0 | 0 | 0 | 0 | 0 |  | Vlastní | Indiv | 0 | 0 |  | Práce | Běžná |  |  |  | POL1_
SPU
307 | R_3761504 | Manipulace - výrobky 1/Z až 13/Z | kpl | 1 |  | 0 |  | 0 |  | 0 | 21 | 0 | 0 | 0 | 0 | 0 |  | Vlastní | Indiv | 0 | 0 |  | Práce | Běžná |  |  |  | POL1_
SPU
Díl: | 769.2 | Plastové výrobky |  |  |  | 0 |  | 0 |  | 0 |  | 0 |  | 0 |  | 0 |  |  |  |  | 0 | [6 empty] | DIL
308 | R_3761459 | 1/PL - 1kř. plastové vnější dveře do stavebního otvoru 1125/2180mm | kus | 1 |  | 0 |  | 0 |  | 0 | 21 | 0 | 0 | 0 | 0 | 0 |  | Vlastní | Indiv | 0 | 0 |  | Práce | Běžná |  |  |  | POL1_
|  | - v.č. D01-1.3.8. + 1.3.6. : | [25 empty] | VV | 0
|  | 1/PL vč. 1/PO : 1 |  | 1 | [23 empty] | VV | 0
|  | Začátek provozního součtu | [25 empty] | VV
|  | 1.06 : 1 |  | 1 | [23 empty] | VV | 2
|  | Konec provozního součtu | [25 empty] | VV
SPU
309 | R_3761460 | 2/PL - 1kř. plastové vnější dveře do stavebního otvoru 1125/2110mm | kus | 1 |  | 0 |  | 0 |  | 0 | 21 | 0 | 0 | 0 | 0 | 0 |  | Vlastní | Indiv | 0 | 0 |  | Práce | Běžná |  |  |  | POL1_
|  | - v.č. D01-1.3.8. + 1.3.6. : | [25 empty] | VV | 0
|  | 2/PL vč. 1/PO : 1 |  | 1 | [23 empty] | VV | 0
|  | Začátek provozního součtu | [25 empty] | VV
|  | 2.05 : 1 |  | 1 | [23 empty] | VV | 2
|  | Konec provozního součtu | [25 empty] | VV
SPU
310 | R_3761461 | 3/PL - 1kř. plastové vnější dveře do stavebního otvoru 1000/2430mm | kus | 1 |  | 0 |  | 0 |  | 0 | 21 | 0 | 0 | 0 | 0 | 0 |  | Vlastní | Indiv | 0 | 0 |  | Práce | Běžná |  |  |  | POL1_
|  | - v.č. D01-1.3.8. : | [25 empty] | VV | 0
|  | 3/PL : 1 |  | 1 | [23 empty] | VV | 0
|  | Začátek provozního součtu | [25 empty] | VV
|  | 1.06 : 1 |  | 1 | [23 empty] | VV | 2
|  | Konec provozního součtu | [25 empty] | VV
SPU
311 | R_3761462 | 4/PL - 1kř. plastové vnější okno OS do stavebního otvoru 1125/2080mm | kus | 1 |  | 0 |  | 0 |  | 0 | 21 | 0 | 0 | 0 | 0 | 0 |  | Vlastní | Indiv | 0 | 0 |  | Práce | Běžná |  |  |  | POL1_
|  | - v.č. D01-1.3.8. : | [25 empty] | VV | 0
|  | 4/PL : 1 |  | 1 | [23 empty] | VV | 0
|  | Začátek provozního součtu | [25 empty] | VV
|  | 1.06 : 1 |  | 1 | [23 empty] | VV | 2
|  | Konec provozního součtu | [25 empty] | VV
SPU
312 | R_3761463 | 5/PL - 1kř. plastové vnější okno O do stavebního otvoru 1125/2080mm | kus | 3 |  | 0 |  | 0 |  | 0 | 21 | 0 | 0 | 0 | 0 | 0 |  | Vlastní | Indiv | 0 | 0 |  | Práce | Běžná |  |  |  | POL1_
|  | - v.č. D01-1.3.8. : | [25 empty] | VV | 0
|  | 5/PL : 3 |  | 3 | [23 empty] | VV | 0
|  | Začátek provozního součtu | [25 empty] | VV
|  | 1.06 : 3 |  | 3 | [23 empty] | VV | 2
|  | Konec provozního součtu | [25 empty] | VV
SPU
313 | R_3761464 | 6/PL - 1kř. plastové vnější okno OS do stavebního otvoru 1000/2010mm | kus | 1 |  | 0 |  | 0 |  | 0 | 21 | 0 | 0 | 0 | 0 | 0 |  | Vlastní | Indiv | 0 | 0 |  | Práce | Běžná |  |  |  | POL1_
|  | - v.č. D01-1.3.8. : | [25 empty] | VV | 0
|  | 6/PL : 1 |  | 1 | [23 empty] | VV | 0
|  | Začátek provozního součtu | [25 empty] | VV
|  | 2.05 : 1 |  | 1 | [23 empty] | VV | 2
|  | Konec provozního součtu | [25 empty] | VV
SPU
314 | R_3761465 | 7/PL - 1kř. plastové vnější okno O do stavebního otvoru 1125/2010mm | kus | 4 |  | 0 |  | 0 |  | 0 | 21 | 0 | 0 | 0 | 0 | 0 |  | Vlastní | Indiv | 0 | 0 |  | Práce | Běžná |  |  |  | POL1_
|  | - v.č. D01-1.3.8. : | [25 empty] | VV | 0
|  | 7/PL : 4 |  | 4 | [23 empty] | VV | 0
|  | Začátek provozního součtu | [25 empty] | VV
|  | 2.05 : 4 |  | 4 | [23 empty] | VV | 2
|  | Konec provozního součtu | [25 empty] | VV
SPU
315 | R_3761466 | 8/PL - 1kř. plastové vnější okno OS do stavebního otvoru 1125/1830mm | kus | 2 |  | 0 |  | 0 |  | 0 | 21 | 0 | 0 | 0 | 0 | 0 |  | Vlastní | Indiv | 0 | 0 |  | Práce | Běžná |  |  |  | POL1_
|  | - v.č. D01-1.3.8. : | [25 empty] | VV | 0
|  | 8/PL : 2 |  | 2 | [23 empty] | VV | 0
|  | Začátek provozního součtu | [25 empty] | VV
|  | 1.06 : 2 |  | 2 | [23 empty] | VV | 2
|  | Konec provozního součtu | [25 empty] | VV
SPU
316 | R_3761467 | 9/PL - 1kř. plastové vnější okno O do stavebního otvoru 1125/1830mm | kus | 2 |  | 0 |  | 0 |  | 0 | 21 | 0 | 0 | 0 | 0 | 0 |  | Vlastní | Indiv | 0 | 0 |  | Práce | Běžná |  |  |  | POL1_
|  | - v.č. D01-1.3.8. : | [25 empty] | VV | 0
|  | 9/PL : 2 |  | 2 | [23 empty] | VV | 0
|  | Začátek provozního součtu | [25 empty] | VV
|  | 1.06 : 2 |  | 2 | [23 empty] | VV | 2
|  | Konec provozního součtu | [25 empty] | VV
SPU
317 | R_3761468 | 10/PL - 1kř. plastové vnější okno OS do stavebního otvoru 1125/1760mm | kus | 2 |  | 0 |  | 0 |  | 0 | 21 | 0 | 0 | 0 | 0 | 0 |  | Vlastní | Indiv | 0 | 0 |  | Práce | Běžná |  |  |  | POL1_
|  | - v.č. D01-1.3.8. : | [25 empty] | VV | 0
|  | 10/PL : 2 |  | 2 | [23 empty] | VV | 0
|  | Začátek provozního součtu | [25 empty] | VV
|  | 2.05 : 2 |  | 2 | [23 empty] | VV | 2
|  | Konec provozního součtu | [25 empty] | VV
SPU
318 | R_3761469 | 11/PL - 1kř. plastové vnější okno O do stavebního otvoru 1125/1760mm | kus | 2 |  | 0 |  | 0 |  | 0 | 21 | 0 | 0 | 0 | 0 | 0 |  | Vlastní | Indiv | 0 | 0 |  | Práce | Běžná |  |  |  | POL1_
|  | - v.č. D01-1.3.8. : | [25 empty] | VV | 0
|  | 11/PL : 2 |  | 2 | [23 empty] | VV | 0
|  | Začátek provozního součtu | [25 empty] | VV
|  | 2.05 : 2 |  | 2 | [23 empty] | VV | 2
|  | Konec provozního součtu | [25 empty] | VV
SPU
319 | R_3761470 | 12/PL - 1kř. plastové vnější okno OS do stavebního otvoru 1250/1510mm | kus | 1 |  | 0 |  | 0 |  | 0 | 21 | 0 | 0 | 0 | 0 | 0 |  | Vlastní | Indiv | 0 | 0 |  | Práce | Běžná |  |  |  | POL1_
|  | - v.č. D01-1.3.8. : | [25 empty] | VV | 0
|  | 12/PL : 1 |  | 1 | [23 empty] | VV | 0
|  | Začátek provozního součtu | [25 empty] | VV
|  | 2.05 : 1 |  | 1 | [23 empty] | VV | 2
|  | Konec provozního součtu | [25 empty] | VV
SPU
320 | R_3761471 | 13/PL - 1kř. plastové vnější okno OS do stavebního otvoru 1125/1430mm | kus | 1 |  | 0 |  | 0 |  | 0 | 21 | 0 | 0 | 0 | 0 | 0 |  | Vlastní | Indiv | 0 | 0 |  | Práce | Běžná |  |  |  | POL1_
|  | - v.č. D01-1.3.8. : | [25 empty] | VV | 0
|  | 13/PL : 1 |  | 1 | [23 empty] | VV | 0
|  | Začátek provozního součtu | [25 empty] | VV
|  | 1.06 : 1 |  | 1 | [23 empty] | VV | 2
|  | Konec provozního součtu | [25 empty] | VV
SPU
321 | R_3761472 | 14/PL - 1kř. plastové vnější dveře do stavebního otvoru 1125/2210mm | kus | 1 |  | 0 |  | 0 |  | 0 | 21 | 0 | 0 | 0 | 0 | 0 |  | Vlastní | Indiv | 0 | 0 |  | Práce | Běžná |  |  |  | POL1_
|  | - v.č. D01-1.3.8. : | [25 empty] | VV | 0
|  | 14/PL : 1 |  | 1 | [23 empty] | VV | 0
|  | Začátek provozního součtu | [25 empty] | VV
|  | 1.17 : 1 |  | 1 | [23 empty] | VV | 2
|  | Konec provozního součtu | [25 empty] | VV
SPU
322 | R_3761473 | 15/PL - 1kř. plastové vnější dveře do stavebního otvoru 1000/2110mm | kus | 1 |  | 0 |  | 0 |  | 0 | 21 | 0 | 0 | 0 | 0 | 0 |  | Vlastní | Indiv | 0 | 0 |  | Práce | Běžná |  |  |  | POL1_
|  | - v.č. D01-1.3.8. : | [25 empty] | VV | 0
|  | 15/PL : 1 |  | 1 | [23 empty] | VV | 0
|  | Začátek provozního součtu | [25 empty] | VV
|  | 2.06 : 1 |  | 1 | [23 empty] | VV | 2
|  | Konec provozního součtu | [25 empty] | VV
SPU
323 | R_3761474 | 16/PL - 2kř. plastové vnější dveře O/FIX do stavebního otvoru 2000/2110mm | kus | 1 |  | 0 |  | 0 |  | 0 | 21 | 0 | 0 | 0 | 0 | 0 |  | Vlastní | Indiv | 0 | 0 |  | Práce | Běžná |  |  |  | POL1_
|  | - v.č. D01-1.3.8. : | [25 empty] | VV | 0
|  | 16/PL : 1 |  | 1 | [23 empty] | VV | 0
|  | Začátek provozního součtu | [25 empty] | VV
|  | 2.01 : 1 |  | 1 | [23 empty] | VV | 2
|  | Konec provozního součtu | [25 empty] | VV
SPU
324 | R_3761475 | 17/PL - 1kř. plastové vnější okno OS do stavebního otvoru 1500/1500mm | kus | 2 |  | 0 |  | 0 |  | 0 | 21 | 0 | 0 | 0 | 0 | 0 |  | Vlastní | Indiv | 0 | 0 |  | Práce | Běžná |  |  |  | POL1_
|  | - v.č. D01-1.3.8. : | [25 empty] | VV | 0
|  | 17/PL : 2 |  | 2 | [23 empty] | VV | 0
|  | Začátek provozního součtu | [25 empty] | VV
|  | 1.11 : 1 |  | 1 | [23 empty] | VV | 2
|  | 2.10 : 1 |  | 1 | [23 empty] | VV | 2
|  | Konec provozního součtu | [25 empty] | VV
SPU
325 | R_3761476 | 18/PL - 1kř. plastové vnější okno S do stavebního otvoru 1625/1200mm | kus | 2 |  | 0 |  | 0 |  | 0 | 21 | 0 | 0 | 0 | 0 | 0 |  | Vlastní | Indiv | 0 | 0 |  | Práce | Běžná |  |  |  | POL1_
|  | - v.č. D01-1.3.8. : | [25 empty] | VV | 0
|  | 18/PL : 2 |  | 2 | [23 empty] | VV | 0
|  | Začátek provozního součtu | [25 empty] | VV
|  | 1.05 : 1 |  | 1 | [23 empty] | VV | 2
|  | 2.04 : 1 |  | 1 | [23 empty] | VV | 2
|  | Konec provozního součtu | [25 empty] | VV
SPU
326 | R_3761477 | 19/PL - 1kř. plastové vnější okno S do stavebního otvoru 1500/900mm | kus | 8 |  | 0 |  | 0 |  | 0 | 21 | 0 | 0 | 0 | 0 | 0 |  | Vlastní | Indiv | 0 | 0 |  | Práce | Běžná |  |  |  | POL1_
|  | - v.č. D01-1.3.8. : | [25 empty] | VV | 0
|  | 19/PL : 8 |  | 8 | [23 empty] | VV | 0
|  | Začátek provozního součtu | [25 empty] | VV
|  | 1.08 : 2 |  | 2 | [23 empty] | VV | 2
|  | 1.09 : 2 |  | 2 | [23 empty] | VV | 2
|  | 2.07 : 2 |  | 2 | [23 empty] | VV | 2
|  | 2.08 : 2 |  | 2 | [23 empty] | VV | 2
|  | Konec provozního součtu | [25 empty] | VV
SPU
327 | R_3761478 | 20/PL - 1kř. plastové vnější okno S do stavebního otvoru 1625/700mm | kus | 1 |  | 0 |  | 0 |  | 0 | 21 | 0 | 0 | 0 | 0 | 0 |  | Vlastní | Indiv | 0 | 0 |  | Práce | Běžná |  |  |  | POL1_
|  | - v.č. D01-1.3.8. : | [25 empty] | VV | 0
|  | 20/PL : 1 |  | 1 | [23 empty] | VV | 0
|  | Začátek provozního součtu | [25 empty] | VV
|  | 2.01 : 1 |  | 1 | [23 empty] | VV | 2
|  | Konec provozního součtu | [25 empty] | VV
SPU
328 | R_3761479 | 21/PL - 1kř. plastové vnější okno S do stavebního otvoru 1370/1750mm | kus | 1 |  | 0 |  | 0 |  | 0 | 21 | 0 | 0 | 0 | 0 | 0 |  | Vlastní | Indiv | 0 | 0 |  | Práce | Běžná |  |  |  | POL1_
|  | - v.č. D01-1.3.8. : | [25 empty] | VV | 0
|  | 21/PL : 1 |  | 1 | [23 empty] | VV | 0
|  | Začátek provozního součtu | [25 empty] | VV
|  | 2.01 : 1 |  | 1 | [23 empty] | VV | 2
|  | Konec provozního součtu | [25 empty] | VV
SPU
329 | R_3761480 | 22/PL - 1kř. plastové vnější okno S do stavebního otvoru 1000/1150mm | kus | 3 |  | 0 |  | 0 |  | 0 | 21 | 0 | 0 | 0 | 0 | 0 |  | Vlastní | Indiv | 0 | 0 |  | Práce | Běžná |  |  |  | POL1_
|  | - v.č. D01-1.3.8. : | [25 empty] | VV | 0
|  | 22/PL : 3 |  | 3 | [23 empty] | VV | 0
|  | Začátek provozního součtu | [25 empty] | VV
|  | 1.04 : 1 |  | 1 | [23 empty] | VV | 2
|  | 2.01 : 1 |  | 1 | [23 empty] | VV | 2
|  | 2.11 : 1 |  | 1 | [23 empty] | VV | 2
|  | Konec provozního součtu | [25 empty] | VV
SPU
330 | R_3761481 | 23/PL - střešní krytina přístřešku nad vstupem do budovy z desek z litého akryl.plexiskla 5mm, rozměr 7200*1500mm | kus | 1 |  | 0 |  | 0 |  | 0 | 21 | 0 | 0 | 0 | 0 | 0 |  | Vlastní | Indiv | 0 | 0 |  | Práce | Běžná |  |  |  | POL1_
|  | - v.č. D01-1.3.8. : 1 |  | 1 | [23 empty] | VV | 0
SPU
331 | R_3761482 | 24/PL - fasádní prvky z litého barevného plexiskla kotvené nerez.kotvami k zábradlí montážní lávky | kpl | 1 |  | 0 |  | 0 |  | 0 | 21 | 0 | 0 | 0 | 0 | 0 |  | Vlastní | Indiv | 0 | 0 |  | Práce | Běžná |  |  |  | POL1_
|  | - v.č. D01-1.3.8. : 1 |  | 1 | [23 empty] | VV | 0
|  | Začátek provozního součtu | [25 empty] | VV
|  | silueta slona 2,65*1,7m : 1 |  | 1 | [23 empty] | VV | 2
|  | silueta kočky 1,3*1,2m : 1 |  | 1 | [23 empty] | VV | 2
|  | silueta slunce 2,1*2,2m : 1 |  | 1 | [23 empty] | VV | 2
|  | silueta motýla 2,0*1,2m : 1 |  | 1 | [23 empty] | VV | 2
|  | silueta kachny 1,1*0,7m : 1 |  | 1 | [23 empty] | VV | 2
|  | silueta tučňáka 1,0*0,5m : 1 |  | 1 | [23 empty] | VV | 2
|  | silueta ptáka 0,9*0,6m : 1 |  | 1 | [23 empty] | VV | 2
|  | Konec provozního součtu | [25 empty] | VV
SPU
332 | R_3761483 | 25/PL - stěna terasy z desek z litého akrylátového plexiskla tl. 5mm | kpl | 1 |  | 0 |  | 0 |  | 0 | 21 | 0 | 0 | 0 | 0 | 0 |  | Vlastní | Indiv | 0 | 0 |  | Práce | Běžná |  |  |  | POL1_
|  | - v.č. D01-1.3.8. : 1 |  | 1 | [23 empty] | VV | 0
|  | Začátek provozního součtu | [25 empty] | VV
|  | tabule 1870*2350mm : 2 |  | 2 | [23 empty] | VV | 2
|  | tabule 1750*1030mm : 1 |  | 1 | [23 empty] | VV | 2
|  | Konec provozního součtu | [25 empty] | VV
SPU
333 | R_3761484 | 26/PL - obložení dveřní křídla 32/Z z desek z litého akrylátového plexiskla tl 5mm | kpl | 1 |  | 0 |  | 0 |  | 0 | 21 | 0 | 0 | 0 | 0 | 0 |  | Vlastní | Indiv | 0 | 0 |  | Práce | Běžná |  |  |  | POL1_
|  | - v.č. D01-1.3.8. : 1 |  | 1 | [23 empty] | VV | 0
|  | Začátek provozního součtu | [25 empty] | VV
|  | rozměr dveří 555*2260mm : 1 |  | 1 | [23 empty] | VV | 2
|  | rozměr okenního křídla 860*1150mm : 2 |  | 2 | [23 empty] | VV | 2
|  | Konec provozního součtu | [25 empty] | VV
SPU
334 | R_3761485 | Montáž plastových výrobků 1/PL až 22/PL | kpl | 1 |  | 0 |  | 0 |  | 0 | 21 | 0 | 0 | 0 | 0 | 0 |  | Vlastní | Indiv | 0 | 0 |  | Práce | Běžná |  |  |  | POL1_
SPU
335 | R_3761486 | SWS pásky dodatečné zateplení plastových výrobků 1/PL až 22/PL | kpl | 1 |  | 0 |  | 0 |  | 0 | 21 | 0 | 0 | 0 | 0 | 0 |  | Vlastní | Indiv | 0 | 0 |  | Práce | Běžná |  |  |  | POL1_
SPU
336 | R_3761487 | Montáž rozšiřovacích profilů plastových výrobků | kpl | 1 |  | 0 |  | 0 |  | 0 | 21 | 0 | 0 | 0 | 0 | 0 |  | Vlastní | Indiv | 0 | 0 |  | Práce | Běžná |  |  |  | POL1_
SPU
Díl: | 771 | Podlahy z dlaždic a obklady |  |  |  | 0 |  | 0 |  | 0 |  | 0 |  | 1.8 |  | 0 |  |  |  |  | 87.99 | [6 empty] | DIL
337 | 771101101R00 | Příprava podkladu pod dlažby vysávání podkladů pod keramickou dlažbu průmyslovým vysavačem | m2 | 67.6303 |  | 0 |  | 0 |  | 0 | 21 | 0 | 0 | 0 | 0 | 0 | 800-771 | RTS 24/ I | RTS 24/ I | 0.016 | 1.08 |  | Práce | Běžná |  |  |  | POL1_
|  | Odkaz na mn. položky pořadí 341 : 15,69025 |  | 15.6903 | [23 empty] | VV | 5
|  | Odkaz na mn. položky pořadí 342 : 49,21750 |  | 49.2175 | [23 empty] | VV | 5
|  | Odkaz na mn. položky pořadí 340 : 2,72250 |  | 2.7225 | [23 empty] | VV | 5
SPU
338 | 771101210R00 | Příprava podkladu pod dlažby penetrace podkladu pod dlažby | m2 | 69.0229 |  | 0 |  | 0 |  | 0 | 21 | 0 | 0.00021 | 0.01 | 0 | 0 | 800-771 | RTS 24/ I | RTS 24/ I | 0.05 | 3.45 |  | Práce | Běžná |  |  |  | POL1_
|  | Odkaz na mn. položky pořadí 341 : 15,69025 |  | 15.6903 | [23 empty] | VV | 5
|  | Odkaz na mn. položky pořadí 342 : 49,21750 |  | 49.2175 | [23 empty] | VV | 5
|  | Odkaz na mn. položky pořadí 340 : 2,72250 |  | 2.7225 | [23 empty] | VV | 5
|  | Odkaz na mn. položky pořadí 339 : 14,66000*0,095 |  | 1.3927 | [23 empty] | VV | 5
SPU
339 | 771130111R00 | Obklad soklíků do tmele rovných, výšky do 100 mm | m | 14.66 |  | 0 |  | 0 |  | 0 | 21 | 0 | 0 | 0 | 0 | 0 | 800-771 | RTS 24/ I | RTS 24/ I | 0.236 | 3.46 |  | Práce | Běžná |  |  |  | POL1_
|  | - v.č. D01-1.2.1 + 1.3.1 : | [25 empty] | VV | 0
|  | skladba P1 : 14,66 |  | 14.66 | [23 empty] | VV | 0
|  | Začátek provozního součtu | [25 empty] | VV
|  | 1.01+1.12 : 2*(3,24+1,65+3,65+1,3)-1,12-1,0-2,0-0,9 |  | 14.66 | [23 empty] | VV | 2
|  | Konec provozního součtu | [25 empty] | VV
SPU
340 | 771575102RV6 | Montáž podlah vnitřních z dlaždic keramických 100 x 100 mm, režných nebo glazovaných, hladkých, kladených do flexibilního tmele | m2 | 2.7225 |  | 0 |  | 0 |  | 0 | 21 | 0 | 0.0042 | 0.01 | 0 | 0 | 800-771 | RTS 24/ I | RTS 24/ I | 1 | 2.72 |  | Práce | Běžná |  |  |  | POL1_
|  | - v.č. D01-1.2.1 + 1.3.1 : | [25 empty] | VV | 0
|  | skladba P3 : 1,0 |  | 1 | [23 empty] | VV | 0
|  | Začátek provozního součtu | [25 empty] | VV
|  | 1.08 (část) : 1,0*1,0 |  | 1 | [23 empty] | VV | 2
|  | Konec provozního součtu | [25 empty] | VV
|  | - v.č. D01-1.2.2 + 1.3.1 : | [25 empty] | VV | 0
|  | skladba P5 : 1,7225 |  | 1.7225 | [23 empty] | VV | 0
|  | Začátek provozního součtu | [25 empty] | VV
|  | 2.07 (část) : 1,0*1,0 |  | 1 | [23 empty] | VV | 2
|  | 2.11 (část) : 0,85*0,85 |  | 0.7225 | [23 empty] | VV | 2
|  | Konec provozního součtu | [25 empty] | VV
SPU
341 | 771575118RT2 | Montáž podlah vnitřních z dlaždic keramických 600 x 600 mm, režných nebo glazovaných, hladkých, kladených do flexibilního tmele | m2 | 15.6903 |  | 0 |  | 0 |  | 0 | 21 | 0 | 0.00693 | 0.11 | 0 | 0 | 800-771 | RTS 24/ I | RTS 24/ I | 1.3466 | 21.13 |  | Práce | Běžná |  |  |  | POL1_
|  | - v.č. D01-1.2.1 + 1.3.1 : | [25 empty] | VV | 0
|  | skladba P1 : 15,69025 |  | 15.6903 | [23 empty] | VV | 0
|  | Začátek provozního součtu | [25 empty] | VV
|  | 1.01 : 14,77-1,45*2,055 |  | 11.7903 | [23 empty] | VV | 2
|  | 1.12 : 3,9 |  | 3.9 | [23 empty] | VV | 2
|  | Konec provozního součtu | [25 empty] | VV
SPU
342 | 771575102RT1 | Montáž podlah z dlaždic keramických 100 x 100 mm, režných nebo glazovaných, hladkých, kladených do flexibilního tmele | m2 | 49.2175 |  | 0 |  | 0 |  | 0 | 21 | 0 | 0.00546 | 0.27 | 0 | 0 | 800-771 | RTS 24/ I | RTS 24/ I | 1 | 49.22 |  | Práce | Běžná |  |  |  | POL1_
|  | - v.č. D01-1.2.1 + 1.3.1 : | [25 empty] | VV | 0
|  | skladba P2 : 27,46 |  | 27.46 | [23 empty] | VV | 0
|  | Začátek provozního součtu | [25 empty] | VV
|  | 1.03 : 1,55 |  | 1.55 | [23 empty] | VV | 2
|  | 1.04 : 2,34 |  | 2.34 | [23 empty] | VV | 2
|  | 1.13 : 6,11 |  | 6.11 | [23 empty] | VV | 2
|  | 1.08 (část) : 10,59-1,0*1,0 |  | 9.59 | [23 empty] | VV | 2
|  | 1.09 : 7,87 |  | 7.87 | [23 empty] | VV | 2
|  | Konec provozního součtu | [25 empty] | VV
|  | - v.č. D01-1.2.2 + 1.3.1 : | [25 empty] | VV | 0
|  | skladba P4 : 21,7575 |  | 21.7575 | [23 empty] | VV | 0
|  | Začátek provozního součtu | [25 empty] | VV
|  | 2.12 : 1,53 |  | 1.53 | [23 empty] | VV | 2
|  | 2.07 (část) : 10,59-1,0*1,0 |  | 9.59 | [23 empty] | VV | 2
|  | 2.08 : 7,87 |  | 7.87 | [23 empty] | VV | 2
|  | 2.11 (část) : 3,49-0,85*0,85 |  | 2.7675 | [23 empty] | VV | 2
|  | Konec provozního součtu | [25 empty] | VV
SPU
343 | 771577843R00 | Hrany schodů, dilatační, koutové, ukončovací a přechodové profily profily dilatační s bočními díly z tvrdého PVC, horní dilatační zóna je z měkké plastické hmoty a tvoří 10 mm širokou pohledovou plochu, výšky 10 mm | m | 14.4 |  | 0 |  | 0 |  | 0 | 21 | 0 | 0.00023 | 0 | 0 | 0 | 800-771 | RTS 24/ I | RTS 24/ I | 0.20805 | 3 |  | Práce | Běžná |  |  |  | POL1_
|  | - v.č. D01-1.2.1 + 1.3.1 : | [25 empty] | VV | 0
|  | skladba P1 : 1,7 |  | 1.7 | [23 empty] | VV | 0
|  | Začátek provozního součtu | [25 empty] | VV
|  | 1.01-1.11 : 0,8 |  | 0.8 | [23 empty] | VV | 2
|  | 1.01-1.02 : 0,9 |  | 0.9 | [23 empty] | VV | 2
|  | Konec provozního součtu | [25 empty] | VV
|  | skladba P2 : 3,5 |  | 3.5 | [23 empty] | VV | 0
|  | Začátek provozního součtu | [25 empty] | VV
|  | 1.03 : 0,6 |  | 0.6 | [23 empty] | VV | 2
|  | 1.04 : 0,7 |  | 0.7 | [23 empty] | VV | 2
|  | 1.13 : 0,8 |  | 0.8 | [23 empty] | VV | 2
|  | 1.08 (část) : 0,7 |  | 0.7 | [23 empty] | VV | 2
|  | 1.09 : 0,7 |  | 0.7 | [23 empty] | VV | 2
|  | Konec provozního součtu | [25 empty] | VV
|  | skladba P3 : 2,0 |  | 2 | [23 empty] | VV | 0
|  | Začátek provozního součtu | [25 empty] | VV
|  | 1.08 (část) : 1,0*2 |  | 2 | [23 empty] | VV | 2
|  | Konec provozního součtu | [25 empty] | VV
|  | - v.č. D01-1.2.2 + 1.3.1 : | [25 empty] | VV | 0
|  | skladba P4 : 3,5 |  | 3.5 | [23 empty] | VV | 0
|  | Začátek provozního součtu | [25 empty] | VV
|  | 2.12 : 0,6 |  | 0.6 | [23 empty] | VV | 2
|  | 2.07 (část) : 0,7*2 |  | 1.4 | [23 empty] | VV | 2
|  | 2.08 : 0,7 |  | 0.7 | [23 empty] | VV | 2
|  | 2.11 (část) : 0,8 |  | 0.8 | [23 empty] | VV | 2
|  | Konec provozního součtu | [25 empty] | VV
|  | skladba P5 : 3,7 |  | 3.7 | [23 empty] | VV | 0
|  | Začátek provozního součtu | [25 empty] | VV
|  | 2.07 (část) : 1,0*2 |  | 2 | [23 empty] | VV | 2
|  | 2.11 (část) : 0,85*2 |  | 1.7 | [23 empty] | VV | 2
|  | Konec provozního součtu | [25 empty] | VV
SPU
344 | 771578011R00 | Zvláštní úpravy spár spára podlaha-stěna silikonem | m | 14.66 |  | 0 |  | 0 |  | 0 | 21 | 0 | 4e-05 | 0 | 0 | 0 | 800-771 | RTS 24/ I | RTS 24/ I | 0.07 | 1.03 |  | Práce | Běžná |  |  |  | POL1_
|  | Odkaz na mn. položky pořadí 339 : 14,66000 |  | 14.66 | [23 empty] | VV | 5
SPU
345 | 771579791R00 | Příplatky k položkám montáže podlah keramických příplatek za plochu podlah keramických do 5 m2 jednotlivě | m2 | 14.81 |  | 0 |  | 0 |  | 0 | 21 | 0 | 0 | 0 | 0 | 0 | 800-771 | RTS 24/ I | RTS 24/ I | 0.03 | 0.44 |  | Práce | Běžná |  |  |  | POL1_
|  | - v.č. D01-1.2.1 + 1.3.1 : | [25 empty] | VV | 0
|  | skladba P1 : 3,9 |  | 3.9 | [23 empty] | VV | 0
|  | Začátek provozního součtu | [25 empty] | VV
|  | 1.12 : 3,9 |  | 3.9 | [23 empty] | VV | 2
|  | Konec provozního součtu | [25 empty] | VV
|  | skladba P2 : 3,89 |  | 3.89 | [23 empty] | VV | 0
|  | Začátek provozního součtu | [25 empty] | VV
|  | 1.03 : 1,55 |  | 1.55 | [23 empty] | VV | 2
|  | 1.04 : 2,34 |  | 2.34 | [23 empty] | VV | 2
|  | Konec provozního součtu | [25 empty] | VV
|  | skladba P3 : 1,0 |  | 1 | [23 empty] | VV | 0
|  | Začátek provozního součtu | [25 empty] | VV
|  | 1.08 (část) : 1,0*1,0 |  | 1 | [23 empty] | VV | 2
|  | Konec provozního součtu | [25 empty] | VV
|  | - v.č. D01-1.2.2 + 1.3.1 : | [25 empty] | VV | 0
|  | skladba P4 : 4,2975 |  | 4.2975 | [23 empty] | VV | 0
|  | Začátek provozního součtu | [25 empty] | VV
|  | 2.12 : 1,53 |  | 1.53 | [23 empty] | VV | 2
|  | 2.11 (část) : 3,49-0,85*0,85 |  | 2.7675 | [23 empty] | VV | 2
|  | Konec provozního součtu | [25 empty] | VV
|  | skladba P5 : 1,7225 |  | 1.7225 | [23 empty] | VV | 0
|  | Začátek provozního součtu | [25 empty] | VV
|  | 2.07 (část) : 1,0*1,0 |  | 1 | [23 empty] | VV | 2
|  | 2.11 (část) : 0,85*0,85 |  | 0.7225 | [23 empty] | VV | 2
|  | Konec provozního součtu | [25 empty] | VV
SPU
346 | 771579792R00 | Příplatky k položkám montáže podlah keramických příplatek za podlahy keramické v omezeném prostoru | m2 | 14.81 |  | 0 |  | 0 |  | 0 | 21 | 0 | 0 | 0 | 0 | 0 | 800-771 | RTS 24/ I | RTS 24/ I | 0.166 | 2.46 |  | Práce | Běžná |  |  |  | POL1_
|  | Odkaz na mn. položky pořadí 345 : 14,81000 |  | 14.81 | [23 empty] | VV | 5
SPU
347 | 63180006RX | D+M Tkanina výztužná pancéřová 540g/m2, šířka 1 m | m2 | 2.7225 |  | 0 |  | 0 |  | 0 | 21 | 0 | 0.00034 | 0 | 0 | 0 |  | Vlastní | Indiv | 0 | 0 |  | Práce | Běžná |  |  |  | POL1_
|  | Odkaz na mn. položky pořadí 340 : 2,72250 |  | 2.7225 | [23 empty] | VV | 5
SPU
348 | 597642000R | dlažba keramická š = 100 mm; l = 100 mm; h = 9,0 mm; povrch matný; pro interiér i exteriér | m2 | 3 |  | 0 |  | 0 |  | 0 | 21 | 0 | 0.0192 | 0.06 | 0 | 0 | SPCM | RTS 24/ I | RTS 24/ I | 0 | 0 |  | Specifikace | Běžná |  |  |  | POL3_
|  | Začátek provozního součtu | [25 empty] | VV
|  | Odkaz na mn. položky pořadí 67 : 3754490*1,05 |  | 3942214.5 | [23 empty] | VV | 2
|  | Konec provozního součtu | [25 empty] | VV
|  | 3,0 |  | 3 | [23 empty] | VV | 0
SPU
349 | 597642000R | dlažba keramická š = 100 mm; l = 100 mm; h = 9,0 mm; povrch matný; pro interiér i exteriér | m2 | 51.6784 |  | 0 |  | 0 |  | 0 | 21 | 0 | 0.0192 | 0.99 | 0 | 0 | SPCM | RTS 24/ I | RTS 24/ I | 0 | 0 |  | Specifikace | Běžná |  |  |  | POL3_
|  | Odkaz na mn. položky pořadí 342 : 49,21750*1,05 |  | 51.6784 | [23 empty] | VV | 5
SPU
350 | 597642070R | dlažba keramická š = 600 mm; l = 600 mm; h = 9,0 mm; povrch matný; pro interiér i exteriér | m2 | 16.4748 |  | 0 |  | 0 |  | 0 | 21 | 0 | 0.0192 | 0.32 | 0 | 0 | SPCM | RTS 24/ I | RTS 24/ I | 0 | 0 |  | Specifikace | Běžná |  |  |  | POL3_
|  | Odkaz na mn. položky pořadí 341 : 15,69025*1,05 |  | 16.4748 | [23 empty] | VV | 5
SPU
351 | 597642413R | dlažba keramická sokl; š = 95 mm; l = 600 mm; h = 10,0 mm; povrch matný; pro interiér i exteriér | kus | 27 |  | 0 |  | 0 |  | 0 | 21 | 0 | 0.00122 | 0.03 | 0 | 0 | SPCM | RTS 24/ I | RTS 24/ I | 0 | 0 |  | Specifikace | Běžná |  |  |  | POL3_
|  | - v.č. D01-1.2.1 + 1.3.1 : | [25 empty] | VV | 0
|  | skladba P1 : 27 |  | 27 | [23 empty] | VV | 0
|  | Začátek provozního součtu | [25 empty] | VV
|  | 1.01+1.12 : 14,66/0,6*1,1 |  | 26.8767 | [23 empty] | VV | 2
|  | Konec provozního součtu | [25 empty] | VV
SPU
352 | 597642430R | dlažba keramická sokl s požlábkem, vnější roh; š = 90 mm; h = 9,0 mm; povrch matný; pro interiér i exteriér | kus | 1 |  | 0 |  | 0 |  | 0 | 21 | 0 | 2e-05 | 0 | 0 | 0 | SPCM | RTS 24/ I | RTS 24/ I | 0 | 0 |  | Specifikace | Běžná |  |  |  | POL3_
|  | - v.č. D01-1.2.1 + 1.3.1 : | [25 empty] | VV | 0
|  | skladba P1 : 1 |  | 1 | [23 empty] | VV | 0
|  | Začátek provozního součtu | [25 empty] | VV
|  | 1.01+1.12 : 1 |  | 1 | [23 empty] | VV | 2
|  | Konec provozního součtu | [25 empty] | VV
SPU
353 | 597642440R | dlažba keramická sokl s požlábkem, vnitřní roh; š = 90 mm; h = 9,0 mm; povrch matný; pro interiér i exteriér | kus | 4 |  | 0 |  | 0 |  | 0 | 21 | 0 | 2e-05 | 0 | 0 | 0 | SPCM | RTS 24/ I | RTS 24/ I | 0 | 0 |  | Specifikace | Běžná |  |  |  | POL3_
|  | - v.č. D01-1.2.1 + 1.3.1 : | [25 empty] | VV | 0
|  | skladba P1 : 4 |  | 4 | [23 empty] | VV | 0
|  | Začátek provozního součtu | [25 empty] | VV
|  | 1.01+1.12 : 4 |  | 4 | [23 empty] | VV | 2
|  | Konec provozního součtu | [25 empty] | VV
SPU
354 | 998771202R00 | Přesun hmot pro podlahy z dlaždic v objektech výšky do 12 m | % |  |  | 0 |  | 0 |  | 0 | 21 | 0 | 0 | 0 | 0 | 0 | 800-771 | RTS 24/ I | RTS 24/ I | 0 | 0 |  | Přesun hmot | Běžná |  |  |  | POL7_
|  | 50 m vodorovně | [25 empty] | SPI
SPU
Díl: | 776 | Podlahy povlakové |  |  |  | 0 |  | 0 |  | 0 |  | 0 |  | 1.75 |  | 0 |  |  |  |  | 256.6 | [6 empty] | DIL
355 | 776101101R00 | Přípravné práce vysávání povlakových podlah průmyslovým vysavačem | m2 | 367.0972 |  | 0 |  | 0 |  | 0 | 21 | 0 | 0 | 0 | 0 | 0 | 800-775 | RTS 24/ I | RTS 24/ I | 0.016 | 5.87 |  | Práce | Běžná |  |  |  | POL1_
|  | položky neobsahují žádný materiál | [25 empty] | SPI
|  | Odkaz na mn. položky pořadí 359 : 361,13725 |  | 361.1372 | [23 empty] | VV | 5
|  | Odkaz na mn. položky pořadí 360 : 5,96000 |  | 5.96 | [23 empty] | VV | 5
SPU
356 | 776101121R00 | Přípravné práce penetrace podkladu | m2 | 363.3363 |  | 0 |  | 0 |  | 0 | 21 | 0 | 0 | 0 | 0 | 0 | 800-775 | RTS 24/ I | RTS 24/ I | 0.046 | 16.71 |  | Práce | Běžná |  |  |  | POL1_
|  | položky neobsahují žádný materiál | [25 empty] | SPI
|  | Odkaz na mn. položky pořadí 359 : 361,13725 |  | 361.1372 | [23 empty] | VV | 5
|  | Odkaz na mn. položky pořadí 339 : 14,66000*0,15 |  | 2.199 | [23 empty] | VV | 5
SPU
357 | 776422120R00 | Lepení soklíků PVC a napojení krytiny na stěnu napojení krytiny na stěnu čepcovým těsněním | m | 219.69 |  | 0 |  | 0 |  | 0 | 21 | 0 | 0.0001 | 0.02 | 0 | 0 | 800-775 | RTS 24/ I | RTS 24/ I | 0.088 | 19.33 |  | Práce | Běžná |  |  |  | POL1_
|  | Odkaz na mn. položky pořadí 363 : 219,69000 |  | 219.69 | [23 empty] | VV | 5
SPU
358 | 776422210R00 | Lepení soklíků PVC a napojení krytiny na stěnu úprava soklů v rozích vnějších i vnitřních | kus | 62 |  | 0 |  | 0 |  | 0 | 21 | 0 | 0 | 0 | 0 | 0 | 800-775 | RTS 24/ I | RTS 24/ I | 0.23 | 14.26 |  | Práce | Běžná |  |  |  | POL1_
|  | - v.č. D01-1.2.1 + 1.3.1 : | [25 empty] | VV | 0
|  | skladba P6 - akustický : 6 |  | 6 | [23 empty] | VV | 0
|  | skladba P6 - kompaktní : 18 |  | 18 | [23 empty] | VV | 0
|  | skladba P7 - kompaktní : 2 |  | 2 | [23 empty] | VV | 0
|  | - v.č. D01-1.2.2 + 1.3.1 : | [25 empty] | VV | 0
|  | skladba P8 - akustický : 8 |  | 8 | [23 empty] | VV | 0
|  | skladba P8 - kompaktní : 28 |  | 28 | [23 empty] | VV | 0
SPU
359 | 776522100R00 | Lepení povlakových podlah z plastů Lepení povlakových podlah z plastů - pásy z PVC, montáž, | m2 | 361.1372 |  | 0 |  | 0 |  | 0 | 21 | 0 | 0.0003 | 0.11 | 0 | 0 | 800-775 | RTS 24/ I | RTS 24/ I | 0.3472 | 125.39 |  | Práce | Běžná |  |  |  | POL1_
|  | - v.č. D01-1.2.1 + 1.3.1 : | [25 empty] | VV | 0
|  | skladba P6 - akustický : 124,77 |  | 124.77 | [23 empty] | VV | 0
|  | Začátek provozního součtu | [25 empty] | VV
|  | 1.06 : 119,52 |  | 119.52 | [23 empty] | VV | 2
|  | 1.06A : 5,25 |  | 5.25 | [23 empty] | VV | 2
|  | Konec provozního součtu | [25 empty] | VV
|  | skladba P6 - kompaktní : 45,76 |  | 45.76 | [23 empty] | VV | 0
|  | Začátek provozního součtu | [25 empty] | VV
|  | 1.02 : 18,5 |  | 18.5 | [23 empty] | VV | 2
|  | 1.05 : 5,84 |  | 5.84 | [23 empty] | VV | 2
|  | 1.07 : 13,0 |  | 13 | [23 empty] | VV | 2
|  | 1.11 : 8,42 |  | 8.42 | [23 empty] | VV | 2
|  | Konec provozního součtu | [25 empty] | VV
|  | skladba P7 - kompaktní : 3,0 |  | 3 | [23 empty] | VV | 0
|  | Začátek provozního součtu | [25 empty] | VV
|  | 1.17 : 3,0 |  | 3 | [23 empty] | VV | 2
|  | Konec provozního součtu | [25 empty] | VV
|  | - v.č. D01-1.2.2 + 1.3.1 : | [25 empty] | VV | 0
|  | skladba P8 - akustický : 124,80 |  | 124.8 | [23 empty] | VV | 0
|  | Začátek provozního součtu | [25 empty] | VV
|  | 2.05 : 119,55 |  | 119.55 | [23 empty] | VV | 2
|  | 2.05A : 5,25 |  | 5.25 | [23 empty] | VV | 2
|  | Konec provozního součtu | [25 empty] | VV
|  | skladba P8 - kompaktní : 62,80725 |  | 62.8073 | [23 empty] | VV | 0
|  | Začátek provozního součtu | [25 empty] | VV
|  | 2.01 horní podesta : 2,45*(1,885+0,24-0,14)-0,32*2*1,3 |  | 4.0312 | [23 empty] | VV | 2
|  | 2.02 : 18,54 |  | 18.54 | [23 empty] | VV | 2
|  | 2.03 : 12,33 |  | 12.33 | [23 empty] | VV | 2
|  | 2.04 : 6,05 |  | 6.05 | [23 empty] | VV | 2
|  | 2.06 : 13,0 |  | 13 | [23 empty] | VV | 2
|  | 2.10 : 8,42 |  | 8.42 | [23 empty] | VV | 2
|  | 2.14 : 0,8*0,545 |  | 0.436 | [23 empty] | VV | 2
|  | Konec provozního součtu | [25 empty] | VV
SPU
360 | 776971613R00 | Čisticí zóny a rohože textilní rohož, ze 100%polypropylenu, podklad PVC, tloušťky 13,5 mm | m2 | 5.96 |  | 0 |  | 0 |  | 0 | 21 | 0 | 0.0028 | 0.02 | 0 | 0 | 800-775 | RTS 24/ I | RTS 24/ I | 0.05 | 0.3 |  | Práce | Běžná |  |  |  | POL1_
|  | - v.č. D01-1.2.1 + 1.3.1 + 1.3.4. : | [25 empty] | VV | 0
|  | skladba P10, 2/OS, 4/OS : 5,96 |  | 5.96 | [23 empty] | VV | 0
|  | Začátek provozního součtu | [25 empty] | VV
|  | 2/OS : 2,98 |  | 2.98 | [23 empty] | VV | 2
|  | 4/OS : 2,98 |  | 2.98 | [23 empty] | VV | 2
|  | Konec provozního součtu | [25 empty] | VV
SPU
361 | 776976101R00 | Čisticí zóny a rohože rám z profilu L, z hliníku, | m | 14.3 |  | 0 |  | 0 |  | 0 | 21 | 0 | 0.00053 | 0.01 | 0 | 0 | 800-775 | RTS 24/ I | RTS 24/ I | 0.2 | 2.86 |  | Práce | Běžná |  |  |  | POL1_
|  | - v.č. D01-1.2.1 + 1.3.1 + 1.3.4. : | [25 empty] | VV | 0
|  | skladba P10, 2/OS, 4/OS : 14,3 |  | 14.3 | [23 empty] | VV | 0
|  | Začátek provozního součtu | [25 empty] | VV
|  | 2/OS : 1,46+2,05+1,25+0,05+0,34+2,0 |  | 7.15 | [23 empty] | VV | 2
|  | 4/OS : 1,46+2,05+1,25+0,05+0,34+2,0 |  | 7.15 | [23 empty] | VV | 2
|  | Konec provozního součtu | [25 empty] | VV
SPU
362 | 776992111RT1 | Ostatní práce svařování povlakových podlah z pásů nebo čtverců | m | 180 |  | 0 |  | 0 |  | 0 | 21 | 0 | 2e-05 | 0 | 0 | 0 | 800-775 | RTS 24/ I | RTS 24/ I | 0.046 | 8.28 |  | Práce | Běžná |  |  |  | POL1_
SPU
363 | 776421300R0X | Montáž fabionů k PVC podlahám do v.150 mm | m | 219.69 |  | 0 |  | 0 |  | 0 | 21 | 0 | 0.00016 | 0.04 | 0 | 0 |  | Vlastní | Indiv | 0.23 | 50.53 |  | Práce | Běžná |  |  |  | POL1_
|  | - v.č. D01-1.2.1 + 1.3.1 : | [25 empty] | VV | 0
|  | skladba P6 - akustický : 46,005 |  | 46.005 | [23 empty] | VV | 0
|  | Začátek provozního součtu | [25 empty] | VV
|  | 1.06+1.06A : 2*(19,115+7,0)-2,4-0,8-1,0+0,25*2-1,125+0,25*2-1,0-0,9 |  | 46.005 | [23 empty] | VV | 2
|  | Konec provozního součtu | [25 empty] | VV
|  | skladba P6 - kompaktní : 50,61 |  | 50.61 | [23 empty] | VV | 0
|  | Začátek provozního součtu | [25 empty] | VV
|  | 1.02 : 2*7,725+2,4-1,0-0,8*2-0,9 |  | 14.35 | [23 empty] | VV | 2
|  | 1.05 : 2*(3,05+1,885)-0,9 |  | 8.97 | [23 empty] | VV | 2
|  | 1.07 : 2*(7,0+2,03)-1,0*2+0,25*2 |  | 16.56 | [23 empty] | VV | 2
|  | 1.11 : 2*(3,1+2,715)-0,9 |  | 10.73 | [23 empty] | VV | 2
|  | Konec provozního součtu | [25 empty] | VV
|  | skladba P7 - kompaktní : 4,6 |  | 4.6 | [23 empty] | VV | 0
|  | Začátek provozního součtu | [25 empty] | VV
|  | 1.17 : 4,6 |  | 4.6 | [23 empty] | VV | 2
|  | Konec provozního součtu | [25 empty] | VV
|  | - v.č. D01-1.2.2 + 1.3.1 : | [25 empty] | VV | 0
|  | skladba P8 - akustický : 46,505 |  | 46.505 | [23 empty] | VV | 0
|  | Začátek provozního součtu | [25 empty] | VV
|  | 2.05+2.05A : 2*(17,915+1,2+7,0)-2,4-0,8-1,125+0,25*2-1,0-0,9 |  | 46.505 | [23 empty] | VV | 2
|  | Konec provozního součtu | [25 empty] | VV
|  | skladba P8 - kompaktní : 71,97 |  | 71.97 | [23 empty] | VV | 0
|  | Začátek provozního součtu | [25 empty] | VV
|  | 2.01 horní podesta : 2*(2,45+1,885+0,24-0,14)-1,3-0,32*2-1,0 |  | 5.93 | [23 empty] | VV | 2
|  | 2.02 : 2*7,71+2,4-1,0 |  | 16.82 | [23 empty] | VV | 2
|  | 2.03 : 2*(3,33+1,56+3,065)-0,9*2-1,12-2,02 |  | 10.97 | [23 empty] | VV | 2
|  | 2.04 : 2*(3,05+1,885)-0,9 |  | 8.97 | [23 empty] | VV | 2
|  | 2.06 : 2*(7,0+2,03)-1,0*2+0,25*2 |  | 16.56 | [23 empty] | VV | 2
|  | 2.10 : 2*(3,1+2,715)-0,9 |  | 10.73 | [23 empty] | VV | 2
|  | 2.14 : 2*(0,8+0,545)-0,7 |  | 1.99 | [23 empty] | VV | 2
|  | Konec provozního součtu | [25 empty] | VV
SPU
364 | 776540040RAC | D+M nášlap vinyl tl.1mm z čistého PVC a pěnovým podkladem vč. bočního lemování schodiště, celková tl.3,3mm s vestavěnými kontrastními okraji schodových stupňů | m2 | 17.121 |  | 0 |  | 0 |  | 0 | 21 | 0 | 0.00965 | 0.17 | 0 | 0 |  | Vlastní | Indiv | 0.76335 | 13.07 |  | Agregovaná položka | Běžná |  |  |  | POL2_
|  | - v.č. D01-1.2.1 + 1.2.2 + 1.3.1 : | [25 empty] | VV | 0
|  | skladba P9 : 17,121 |  | 17.121 | [23 empty] | VV | 0
|  | Začátek provozního součtu | [25 empty] | VV
|  | 2.01 - stupně : 1,3*0,32*(2+10+10) |  | 9.152 | [23 empty] | VV | 2
|  | 2.01 - mezipodesty : 1,3*1,43+1,3*0,95 |  | 3.094 | [23 empty] | VV | 2
|  | 2.01 - podstupnice : 1,3*0,15*(3+11+11) |  | 4.875 | [23 empty] | VV | 2
|  | Konec provozního součtu | [25 empty] | VV
SPU
365 | 24696906.AR | penetrační hmota vodou ředitelná; úprava savosti podkladu, pod stěrkové hmoty, adhezní můstek | kg | 109.0009 |  | 0 |  | 0 |  | 0 | 21 | 0 | 0.001 | 0.11 | 0 | 0 | SPCM | RTS 24/ I | RTS 24/ I | 0 | 0 |  | Specifikace | Běžná |  |  |  | POL3_
|  | Odkaz na mn. položky pořadí 356 : 363,33627*0,3 |  | 109.0009 | [23 empty] | VV | 5
SPU
366 | 283424022R | lišta ukončovací, fabion; podlahová; materiál PVC; tl. 2,00 mm; š = 90,0 mm; h = 28,0 mm | m | 241.659 |  | 0 |  | 0 |  | 0 | 21 | 0 | 0.00014 | 0.03 | 0 | 0 | SPCM | RTS 24/ I | RTS 24/ I | 0 | 0 |  | Specifikace | Běžná |  |  |  | POL3_
|  | Odkaz na mn. položky pořadí 363 : 219,69000*1,1 |  | 241.659 | [23 empty] | VV | 5
SPU
367 | 28416054R | podlahovina PVC s pěnovým materiálem; v rolích; tl. 3,9 mm; akustická; zátěžová; hladká; R10 | m2 | 276.6188 |  | 0 |  | 0 |  | 0 | 21 | 0 | 0.003 | 0.83 | 0 | 0 | SPCM | RTS 24/ I | RTS 24/ I | 0 | 0 |  | Specifikace | Běžná |  |  |  | POL3_
|  | - v.č. D01-1.2.1 + 1.3.1 : | [25 empty] | VV | 0
|  | skladba P6 - akustický : 124,77*1,05 |  | 131.0085 | [23 empty] | VV | 0
|  | sokl : 46,005*0,15*1,05 |  | 7.2458 | [23 empty] | VV | 0
|  | - v.č. D01-1.2.1 + 1.3.1 : | [25 empty] | VV | 0
|  | skladba P8 - akustický : 124,80*1,05 |  | 131.04 | [23 empty] | VV | 0
|  | sokl : 46,505*0,15*1,05 |  | 7.3245 | [23 empty] | VV | 0
SPU
368 | 28416055R | podlahovina PVC; v rolích; tl. 2,0 mm; protiskluzová; R10 | m2 | 137.1765 |  | 0 |  | 0 |  | 0 | 21 | 0 | 0.003 | 0.41 | 0 | 0 | SPCM | RTS 24/ I | RTS 24/ I | 0 | 0 |  | Specifikace | Běžná |  |  |  | POL3_
|  | - v.č. D01-1.2.1 + 1.3.1 : | [25 empty] | VV | 0
|  | skladba P6 - kompaktní : 45,76*1,05 |  | 48.048 | [23 empty] | VV | 0
|  | sokl : 50,61*0,15*1,05 |  | 7.9711 | [23 empty] | VV | 0
|  | skladba P7 - kompaktní : 3,0*1,05 |  | 3.15 | [23 empty] | VV | 0
|  | sokl : 4,6*0,15*1,05 |  | 0.7245 | [23 empty] | VV | 0
|  | - v.č. D01-1.2.1 + 1.3.1 : | [25 empty] | VV | 0
|  | skladba P8 - kompaktní : 62,80725*1,05 |  | 65.9476 | [23 empty] | VV | 0
|  | sokl : 71,97*0,15*1,05 |  | 11.3353 | [23 empty] | VV | 0
SPU
369 | 998776202R00 | Přesun hmot pro podlahy povlakové v objektech výšky do 12 m | % |  |  | 0 |  | 0 |  | 0 | 21 | 0 | 0 | 0 | 0 | 0 | 800-775 | RTS 24/ I | RTS 24/ I | 0 | 0 |  | Přesun hmot | Běžná |  |  |  | POL7_
|  | vodorovně do 50 m | [25 empty] | SPI
SPU
Díl: | 777 | Podlahy ze syntetických hmot |  |  |  | 0 |  | 0 |  | 0 |  | 0 |  | 1.88 |  | 0 |  |  |  |  | 217.16 | [6 empty] | DIL
370 | 777101101R00 | Příprava podkladu vysávání podlah průmyslovým vysavačem | m2 | 451.6675 |  | 0 |  | 0 |  | 0 | 21 | 0 | 0 | 0 | 0 | 0 | 800-773 | RTS 24/ I | RTS 24/ I | 0.016 | 7.23 |  | Práce | Běžná |  |  |  | POL1_
|  | Odkaz na mn. položky pořadí 371 : 451,66750 |  | 451.6675 | [23 empty] | VV | 5
SPU
371 | 777531022R00 | Podlahy ze stěrky akrylátové s disperzí samonivelační hmota, tloušťky 2 mm | m2 | 451.6675 |  | 0 |  | 0 |  | 0 | 21 | 0 | 0.00404 | 1.82 | 0 | 0 | 800-773 | RTS 24/ I | RTS 24/ I | 0.38 | 171.63 |  | Práce | Běžná |  |  |  | POL1_
|  | včetně penetrace podkladu | [25 empty] | SPI
|  | - v.č. D01-1.2.1 + 1.3.1 : | [25 empty] | VV | 0
|  | skladba P1 : 15,69025 |  | 15.6903 | [23 empty] | VV | 0
|  | skladba P10 : 0 | [25 empty] | VV | 0
|  | skladba P2 : 27,46 |  | 27.46 | [23 empty] | VV | 0
|  | skladba P3 : 1,0 |  | 1 | [23 empty] | VV | 0
|  | skladba P6 - akustický : 124,77 |  | 124.77 | [23 empty] | VV | 0
|  | skladba P6 - kompaktní : 45,76 |  | 45.76 | [23 empty] | VV | 0
|  | skladba P7 - kompaktní : 3,0 |  | 3 | [23 empty] | VV | 0
|  | skladba P12 : 22,9 |  | 22.9 | [23 empty] | VV | 0
|  | - v.č. D01-1.2.2 + 1.3.1 : | [25 empty] | VV | 0
|  | skladba P4 : 21,7575 |  | 21.7575 | [23 empty] | VV | 0
|  | skladba P5 : 1,7225 |  | 1.7225 | [23 empty] | VV | 0
|  | skladba P8 - akustický : 124,80 |  | 124.8 | [23 empty] | VV | 0
|  | skladba P8 - kompaktní : 62,80725 |  | 62.8073 | [23 empty] | VV | 0
SPU
372 | 777572010R00 | Podlahy ze stěrky polyuretanové dvouvrstvé | m2 | 22.9 |  | 0 |  | 0 |  | 0 | 21 | 0 | 0.00195 | 0.04 | 0 | 0 | 800-773 | RTS 24/ I | RTS 24/ I | 1.0525 | 24.1 |  | Práce | Běžná |  |  |  | POL1_
|  | jednovrstvé nebo dvouvrstvé podlahy s impregnací, tmelením a vrchním barevným nátěrem odolné proti opotřebení a proti nepříznivému působení chemikálií, | [25 empty] | SPI |  | jednovrstvé nebo dvouvrstvé podlahy s impregnací, tmelením a vrchním barevným nátěrem odolné proti opotřebení a proti nepříznivému působení chemikálií,
|  | Odkaz na mn. položky pořadí 373 : 22,90000 |  | 22.9 | [23 empty] | VV | 5
SPU
373 | 777645210R00 | Nátěr podlah polyuretanový jednosložkový, 2 x s tmelením | m2 | 22.9 |  | 0 |  | 0 |  | 0 | 21 | 0 | 0.00075 | 0.02 | 0 | 0 | 800-773 | RTS 24/ I | RTS 24/ I | 0.62 | 14.2 |  | Práce | Běžná |  |  |  | POL1_
|  | - v.č. D01-1.2.1 + 1.3.1 : | [25 empty] | VV | 0
|  | skladba P12 : 22,9 |  | 22.9 | [23 empty] | VV | 0
|  | Začátek provozního součtu | [25 empty] | VV
|  | 1.14 : 13,7 |  | 13.7 | [23 empty] | VV | 2
|  | 1.15 : 9,2 |  | 9.2 | [23 empty] | VV | 2
|  | Konec provozního součtu | [25 empty] | VV
SPU
374 | 998777202R00 | Přesun hmot pro podlahy syntetické v objektech výšky do 12 m | % |  |  | 0 |  | 0 |  | 0 | 21 | 0 | 0 | 0 | 0 | 0 | 800-773 | RTS 24/ I | RTS 24/ I | 0 | 0 |  | Přesun hmot | Běžná |  |  |  | POL7_
|  | 50 m vodorovně | [25 empty] | SPI
SPU
Díl: | 781 | Obklady keramické |  |  |  | 0 |  | 0 |  | 0 |  | 0 |  | 4.43 |  | 0 |  |  |  |  | 293.67 | [6 empty] | DIL
375 | 781101210R00 | Příprava podkladu pod obklady penetrace podkladu pod obklady | m2 | 189.0795 |  | 0 |  | 0 |  | 0 | 21 | 0 | 0.00021 | 0.04 | 0 | 0 | 800-771 | RTS 24/ I | RTS 24/ I | 0.05 | 9.45 |  | Práce | Běžná |  |  |  | POL1_
|  | Odkaz na mn. položky pořadí 378 : 189,07950 |  | 189.0795 | [23 empty] | VV | 5
SPU
376 | 781111115R00 | Doplňkové práce při provádění obkladů vyřezání otvoru v obkladačce korunkou prům. do 30 mm | kus | 54 |  | 0 |  | 0 |  | 0 | 21 | 0 | 0 | 0 | 0 | 0 | 800-771 | RTS 24/ I | RTS 24/ I | 0.1 | 5.4 |  | Práce | Běžná |  |  |  | POL1_
|  | - v.č. D01-1.2.1 + 1.3.1 : | [25 empty] | VV | 0
|  | skladba S11, S12 - předp. : 30 |  | 30 | [23 empty] | VV | 0
|  | Začátek provozního součtu | [25 empty] | VV
|  | 1.03 : 2 |  | 2 | [23 empty] | VV | 2
|  | 1.04 : 2 |  | 2 | [23 empty] | VV | 2
|  | 1.05 : 8 |  | 8 | [23 empty] | VV | 2
|  | 1.08 : 12 |  | 12 | [23 empty] | VV | 2
|  | 1.09 : 0 | [25 empty] | VV | 2
|  | 1.13 : 6 |  | 6 | [23 empty] | VV | 2
|  | Konec provozního součtu | [25 empty] | VV
|  | - v.č. D01-1.2.2 + 1.3.1 : | [25 empty] | VV | 0
|  | skladba S11, S12 - předp. : 24 |  | 24 | [23 empty] | VV | 0
|  | Začátek provozního součtu | [25 empty] | VV
|  | 2.04 : 8 |  | 8 | [23 empty] | VV | 2
|  | 2.07 : 12 |  | 12 | [23 empty] | VV | 2
|  | 2.08 : 0 | [25 empty] | VV | 2
|  | 2.11 : 4 |  | 4 | [23 empty] | VV | 2
|  | 2.12 : 0 | [25 empty] | VV | 2
|  | Konec provozního součtu | [25 empty] | VV
SPU
377 | 781111116R00 | Doplňkové práce při provádění obkladů vyřezání otvoru v obkladačce korunkou prům. do 90 mm | kus | 33 |  | 0 |  | 0 |  | 0 | 21 | 0 | 0 | 0 | 0 | 0 | 800-771 | RTS 24/ I | RTS 24/ I | 0.11 | 3.63 |  | Práce | Běžná |  |  |  | POL1_
|  | - v.č. D01-1.2.1 + 1.3.1 : | [25 empty] | VV | 0
|  | skladba S11, S12 - předp. : 18 |  | 18 | [23 empty] | VV | 0
|  | Začátek provozního součtu | [25 empty] | VV
|  | 1.03 : 1 |  | 1 | [23 empty] | VV | 2
|  | 1.04 : 2 |  | 2 | [23 empty] | VV | 2
|  | 1.05 : 3 |  | 3 | [23 empty] | VV | 2
|  | 1.08 : 5 |  | 5 | [23 empty] | VV | 2
|  | 1.09 : 5 |  | 5 | [23 empty] | VV | 2
|  | 1.13 : 2 |  | 2 | [23 empty] | VV | 2
|  | Konec provozního součtu | [25 empty] | VV
|  | - v.č. D01-1.2.2 + 1.3.1 : | [25 empty] | VV | 0
|  | skladba S11, S12 - předp. : 15 |  | 15 | [23 empty] | VV | 0
|  | Začátek provozního součtu | [25 empty] | VV
|  | 2.04 : 2 |  | 2 | [23 empty] | VV | 2
|  | 2.07 : 5 |  | 5 | [23 empty] | VV | 2
|  | 2.08 : 5 |  | 5 | [23 empty] | VV | 2
|  | 2.11 : 2 |  | 2 | [23 empty] | VV | 2
|  | 2.12 : 1 |  | 1 | [23 empty] | VV | 2
|  | Konec provozního součtu | [25 empty] | VV
SPU
378 | 781475114RT1 | Montáž obkladů vnitřních z dlaždic keramických 200 x 200 mm, , kladených do flexibilního tmele | m2 | 189.0795 |  | 0 |  | 0 |  | 0 | 21 | 0 | 0.00503 | 0.95 | 0 | 0 | 800-771 | RTS 24/ I | RTS 24/ I | 1.0746 | 203.18 |  | Práce | Běžná |  |  |  | POL1_
|  | - v.č. D01-1.2.1 + 1.3.1 : | [25 empty] | VV | 0
|  | skladba S11, S12 : 102,855 |  | 102.855 | [23 empty] | VV | 0
|  | Začátek provozního součtu | [25 empty] | VV
|  | 1.03 : 2,05*(0,85+1,735+0,15)*2-0,7*2,05 |  | 9.7785 | [23 empty] | VV | 2
|  | 1.04 : 2,05*(1,3+1,735+0,15)*2-0,8*2,0-1,0*(2,05-1,28)+0,25*(1,0+(2,05-1,28)*2) |  | 11.3235 | [23 empty] | VV | 2
|  | 1.05 : 2,05*(3,05+1,885)*2-0,9*2,05-1,625*(2,05-1,08)+0,25*(1,625+(2,05-1,08)*2) |  | 17.7035 | [23 empty] | VV | 2
|  | 1.08 : 2,05*(4,85+2,255+0,08)*2-0,8*2,05*3-1,5*(2,05-1,28)*2+0,25*(1,5+1,5+(2,05-1,28)*2) |  | 23.3635 | [23 empty] | VV | 2
|  | 1.09 : 2,05*(3,6+2,185+0,15)*2-0,8*2,05-1,5*(2,05-1,28)*2+0,25*(1,5+1,5+(2,05-1,28)*2) |  | 21.5185 | [23 empty] | VV | 2
|  | 1.13 : 2,05*(3,24+1,885)*2-0,9*2,05 |  | 19.1675 | [23 empty] | VV | 2
|  | Konec provozního součtu | [25 empty] | VV
|  | - v.č. D01-1.2.2 + 1.3.1 : | [25 empty] | VV | 0
|  | skladba S11, S12 : 86,2245 |  | 86.2245 | [23 empty] | VV | 0
|  | Začátek provozního součtu | [25 empty] | VV
|  | 2.04 : 2,05*(3,05+1,885)*2-0,9*2,05-1,625*(2,05-1,16)+0,25*(1,625+(2,05-1,16)*2) |  | 17.7935 | [23 empty] | VV | 2
|  | 2.07 : 2,05*(4,85+2,255+0,08)*2-0,8*2,05*3-1,5*(2,05-1,21)*2+0,25*(1,5+1,5+(2,05-1,21)*2) |  | 23.1885 | [23 empty] | VV | 2
|  | 2.08 : 2,05*(3,6+2,185+0,15)*2-0,8*2,05-1,5*(2,05-1,21)*2+0,25*(1,5+1,5+(2,05-1,21)*2) |  | 21.3435 | [23 empty] | VV | 2
|  | 2.11 : 2,05*(1,85+1,815+0,15)*2-0,9*2,05-1,0*(2,05-1,46)+0,25*(1,0+(2,05-1,46)*2) |  | 13.7515 | [23 empty] | VV | 2
|  | 2.12 : 2,05*(0,8+1,875+0,15)*2-0,7*2,05 |  | 10.1475 | [23 empty] | VV | 2
|  | Konec provozního součtu | [25 empty] | VV
SPU
379 | 781479701R00 | Montáž obkladů vnitřních z dlaždic keramických Příplatky k položkám montáže obkladů vnitřních stěn z dlaždic keramických příplatek za práci v omezeném prostoru | m2 | 9.7785 |  | 0 |  | 0 |  | 0 | 21 | 0 | 0 | 0 | 0 | 0 | 800-771 | RTS 24/ I | RTS 24/ I | 0.615 | 6.01 |  | Práce | Běžná |  |  |  | POL1_
|  | - v.č. D01-1.2.1 + 1.3.1 : | [25 empty] | VV | 0
|  | skladba S11, S12 : 9,7785 |  | 9.7785 | [23 empty] | VV | 0
|  | Začátek provozního součtu | [25 empty] | VV
|  | 1.03 : 2,05*(0,85+1,735+0,15)*2-0,7*2,05 |  | 9.7785 | [23 empty] | VV | 2
|  | Konec provozního součtu | [25 empty] | VV
SPU
380 | 781479705R00 | Montáž obkladů vnitřních z dlaždic keramických Příplatky k položkám montáže obkladů vnitřních stěn z dlaždic keramických příplatek za spárovací hmotu - plošně | m2 | 189.0795 |  | 0 |  | 0 |  | 0 | 21 | 0 | 0.0009 | 0.17 | 0 | 0 | 800-771 | RTS 24/ I | RTS 24/ I | 0 | 0 |  | Práce | Běžná |  |  |  | POL1_
|  | Odkaz na mn. položky pořadí 378 : 189,07950 |  | 189.0795 | [23 empty] | VV | 5
SPU
381 | 781479711R00 | Montáž obkladů vnitřních z dlaždic keramických Příplatky k položkám montáže obkladů vnitřních stěn z dlaždic keramických příplatek k obkladu stěn keram.,za plochu do 10 m2 | m2 | 9.7785 |  | 0 |  | 0 |  | 0 | 21 | 0 | 0 | 0 | 0 | 0 | 800-771 | RTS 24/ I | RTS 24/ I | 0.13 | 1.27 |  | Práce | Běžná |  |  |  | POL1_
SPU
382 | 781497132R00 | Lišty k obkladům profil rohový nerez ododlná proti oděru, uložení do tmele, , výška profilu 8 mm, | m | 37.46 |  | 0 |  | 0 |  | 0 | 21 | 0 | 0.00042 | 0.02 | 0 | 0 | 800-771 | RTS 24/ I | RTS 24/ I | 0.12 | 4.5 |  | Práce | Běžná |  |  |  | POL1_
|  | - v.č. D01-1.2.1 + 1.3.1 : | [25 empty] | VV | 0
|  | skladba S11, S12 - předp. : 17,615 |  | 17.615 | [23 empty] | VV | 0
|  | Začátek provozního součtu | [25 empty] | VV
|  | 1.03 : 0,85 |  | 0.85 | [23 empty] | VV | 2
|  | 1.04 : 1,3+(2,05-1,28) |  | 2.07 | [23 empty] | VV | 2
|  | 1.05 : 2,05+1,625+(2,05-1,08)*2 |  | 5.615 | [23 empty] | VV | 2
|  | 1.08 : 1,5+1,5+(2,05-1,28)*2 |  | 4.54 | [23 empty] | VV | 2
|  | 1.09 : 1,5+1,5+(2,05-1,28)*2 |  | 4.54 | [23 empty] | VV | 2
|  | 1.13 : 0 | [25 empty] | VV | 2
|  | Konec provozního součtu | [25 empty] | VV
|  | - v.č. D01-1.2.2 + 1.3.1 : | [25 empty] | VV | 0
|  | skladba S11, S12 - předp. : 19,845 |  | 19.845 | [23 empty] | VV | 0
|  | Začátek provozního součtu | [25 empty] | VV
|  | 2.04 : 2,05+1,625+(2,05-1,16)*2 |  | 5.455 | [23 empty] | VV | 2
|  | 2.07 : 1,5+1,5+(2,05-1,21)*2 |  | 4.68 | [23 empty] | VV | 2
|  | 2.08 : 1,5+1,5+(2,05-1,21)*2 |  | 4.68 | [23 empty] | VV | 2
|  | 2.11 : 2,05+1,0+(2,05-1,46)*2 |  | 4.23 | [23 empty] | VV | 2
|  | 2.12 : 0,8 |  | 0.8 | [23 empty] | VV | 2
|  | Konec provozního součtu | [25 empty] | VV
SPU
383 | 781735011R00 | Montáž obkladů vnějších z obkládaček cihelných 250 x 65 mm, tloušťky 10 mm, kladených do flexibilního tmele | m2 | 29.7587 |  | 0 |  | 0 |  | 0 | 21 | 0 | 0.00788 | 0.23 | 0 | 0 | 800-771 | RTS 24/ I | RTS 24/ I | 2.024 | 60.23 |  | Práce | Běžná |  |  |  | POL1_
|  | - v.č. D01-1.2.1 + řezy : | [25 empty] | VV | 0
|  | skladba S2 : 29,75875 |  | 29.7587 | [23 empty] | VV | 0
|  | Začátek provozního součtu | [25 empty] | VV
|  | plocha (předp.) : 0,35*(35,22+8,155+33,65+8,0) |  | 29.7587 | [23 empty] | VV | 2
|  | Konec provozního součtu | [25 empty] | VV
SPU
384 | 596240200R | obklad cihelný pásek tažený; povrch hladký; l = 290 mm; h = 65 mm; tl. 10 mm; červená | kus | 1387.3529 |  | 0 |  | 0 |  | 0 | 21 | 0 | 0.00043 | 0.6 | 0 | 0 | SPCM | RTS 24/ I | RTS 24/ I | 0 | 0 |  | Specifikace | Běžná |  |  |  | POL3_
|  | - v.č. D01-1.2.1 + řezy : | [25 empty] | VV | 0
|  | skladba S2 : 29,75875*44,4 |  | 1321.2885 | [23 empty] | VV | 0
|  | prořez : 1321,2885*0,05 |  | 66.0644 | [23 empty] | VV | 0
SPU
385 | 597813601R | obklad keramický š = 198 mm; l = 198 mm; h = 6,5 mm; pro interiér; barva bílá; lesk | m2 | 99.2667 |  | 0 |  | 0 |  | 0 | 21 | 0 | 0.0122 | 1.21 | 0 | 0 | SPCM | RTS 24/ I | RTS 24/ I | 0 | 0 |  | Specifikace | Běžná |  |  |  | POL3_
|  | - v.č. D01-1.2.1 + 1.3.1 : | [25 empty] | VV | 0
|  | skladba S11, S12 - předp. 50% : 102,855/2 |  | 51.4275 | [23 empty] | VV | 0
|  | - v.č. D01-1.2.2 + 1.3.1 : | [25 empty] | VV | 0
|  | skladba S11, S12 - předp. 50% : 86,2245/2 |  | 43.1123 | [23 empty] | VV | 0
|  | Mezisoučet |  | 94.5397 | [23 empty] | VV | 1
|  | prořez : 94,53975*0,05 |  | 4.727 | [23 empty] | VV | 0
SPU
386 | 597813607R | obklad keramický š = 198 mm; l = 198 mm; h = 6,5 mm; pro interiér; barva světle žlutá; lesk | m2 | 45.2679 |  | 0 |  | 0 |  | 0 | 21 | 0 | 0.0122 | 0.55 | 0 | 0 | SPCM | RTS 24/ I | RTS 24/ I | 0 | 0 |  | Specifikace | Běžná |  |  |  | POL3_
|  | - v.č. D01-1.2.1 + 1.3.1 : | [25 empty] | VV | 0
|  | skladba S11, S12 - předp. 0% : 0 | [25 empty] | VV | 0
|  | - v.č. D01-1.2.2 + 1.3.1 : | [25 empty] | VV | 0
|  | skladba S11, S12 - předp. 50% : 86,2245/2 |  | 43.1123 | [23 empty] | VV | 0
|  | Mezisoučet |  | 43.1123 | [23 empty] | VV | 1
|  | prořez : 43,11225*0,05 |  | 2.1556 | [23 empty] | VV | 0
SPU
387 | 597813609R | obklad keramický š = 198 mm; l = 198 mm; h = 6,5 mm; pro interiér; barva oranžová; lesk | m2 | 53.9989 |  | 0 |  | 0 |  | 0 | 21 | 0 | 0.0122 | 0.66 | 0 | 0 | SPCM | RTS 24/ I | RTS 24/ I | 0 | 0 |  | Specifikace | Běžná |  |  |  | POL3_
|  | - v.č. D01-1.2.1 + 1.3.1 : | [25 empty] | VV | 0
|  | skladba S11, S12 - předp. 50% : 102,855/2 |  | 51.4275 | [23 empty] | VV | 0
|  | - v.č. D01-1.2.2 + 1.3.1 : | [25 empty] | VV | 0
|  | skladba S11, S12 - předp. 0% : 0 | [25 empty] | VV | 0
|  | Mezisoučet |  | 51.4275 | [23 empty] | VV | 1
|  | prořez : 51,4275*0,05 |  | 2.5714 | [23 empty] | VV | 0
SPU
388 | 998781202R00 | Přesun hmot pro obklady keramické v objektech výšky do 12 m | % |  |  | 0 |  | 0 |  | 0 | 21 | 0 | 0 | 0 | 0 | 0 | 800-771 | RTS 24/ I | RTS 24/ I | 0 | 0 |  | Přesun hmot | Běžná |  |  |  | POL7_
SPU
Díl: | 783 | Nátěry |  |  |  | 0 |  | 0 |  | 0 |  | 0 |  | 0.74 |  | 0 |  |  |  |  | 370.29 | [6 empty] | DIL
389 | 783222110R00 | Nátěry kov.stavebních doplňk.konstrukcí syntetické 2x email, | m2 | 31.0366 |  | 0 |  | 0 |  | 0 | 21 | 0 | 0.00042 | 0.01 | 0 | 0 | 800-783 | RTS 24/ I | RTS 24/ I | 0.287 | 8.91 |  | Práce | Běžná |  |  |  | POL1_
|  | Odkaz na mn. položky pořadí 390 : 31,03660 |  | 31.0366 | [23 empty] | VV | 5
SPU
390 | 783226100R00 | Nátěry kov.stavebních doplňk.konstrukcí syntetické základní, | m2 | 31.0366 |  | 0 |  | 0 |  | 0 | 21 | 0 | 8e-05 | 0 | 0 | 0 | 800-783 | RTS 24/ I | RTS 24/ I | 0.156 | 4.84 |  | Práce | Běžná |  |  |  | POL1_
|  | - v.č. D01-1.3.3 - zárubně : | [25 empty] | VV | 0
|  | - obyčejné : | [25 empty] | VV | 0
|  | 900/1970 : 2*(0,9+1,97*2)*(0,17+0,05*2) |  | 2.6136 | [23 empty] | VV | 0
|  | 1*(0,9+1,97*2)*(0,11+0,05*2) |  | 1.0164 | [23 empty] | VV | 0
|  | 800/1970 : 2*(0,8+1,97*2)*(0,19+0,05*2) |  | 2.7492 | [23 empty] | VV | 0
|  | 2*(0,8+1,97*2)*(0,17+0,05*2) |  | 2.5596 | [23 empty] | VV | 0
|  | 700/1970 : 7*(0,7+1,97*2)*(0,17+0,05*2) |  | 8.7696 | [23 empty] | VV | 0
|  | 1*(0,7+1,97*2)*(0,11+0,05*2) |  | 0.9744 | [23 empty] | VV | 0
|  | 600/1970 : 2*(0,6+1,97*2)*(0,17+0,05*2) |  | 2.4516 | [23 empty] | VV | 0
|  | 2*(0,6+1,97*2)*(0,13+0,05*2) |  | 2.0884 | [23 empty] | VV | 0
|  | - protipožární : | [25 empty] | VV | 0
|  | 900/1970 : 5*(0,9+1,97*2)*(0,17+0,05*2) |  | 6.534 | [23 empty] | VV | 0
|  | 800/1970 : 1*(0,8+1,97*2)*(0,17+0,05*2) |  | 1.2798 | [23 empty] | VV | 0
SPU
391 | 783626400R00 | Nátěry truhlářských výrobků syntetické lazurovací, 1x lakování | m2 | 51.3 |  | 0 |  | 0 |  | 0 | 21 | 0 | 4e-05 | 0 | 0 | 0 | 800-783 | RTS 24/ I | RTS 24/ I | 0.291 | 14.93 |  | Práce | Běžná |  |  |  | POL1_
|  | - rubová strana : | [25 empty] | VV | 0
|  | Odkaz na mn. položky pořadí 235 : 14,50000 |  | 14.5 | [23 empty] | VV | 5
|  | - podkladní rošt : 36,8 |  | 36.8 | [23 empty] | VV | 0
|  | Začátek provozního součtu | [25 empty] | VV
|  | hranolek 50x50 : 140,0*(0,05+0,05)*2 |  | 28 | [23 empty] | VV | 2
|  | hranolek 50x30 : 55,0*(0,05+0,03)*2 |  | 8.8 | [23 empty] | VV | 2
|  | Konec provozního součtu | [25 empty] | VV
SPU
392 | 783626500R00 | Nátěry truhlářských výrobků syntetické lazurovací, 2x lakování | m2 | 14.5 |  | 0 |  | 0 |  | 0 | 21 | 0 | 0.00018 | 0 | 0 | 0 | 800-783 | RTS 24/ I | RTS 24/ I | 0.37 | 5.37 |  | Práce | Běžná |  |  |  | POL1_
|  | - lícová strana : | [25 empty] | VV | 0
|  | Odkaz na mn. položky pořadí 235 : 14,50000 |  | 14.5 | [23 empty] | VV | 5
SPU
393 | 783726700R00 | Nátěry tesařských konstrukcí lazurovací lazurovací, 2x lak | m2 | 91.125 |  | 0 |  | 0 |  | 0 | 21 | 0 | 0.00049 | 0.04 | 0 | 0 | 800-783 | RTS 24/ I | RTS 24/ I | 0.123 | 11.21 |  | Práce | Běžná |  |  |  | POL1_
|  | včetně montáže, dodávkya demontáže lešení. | [25 empty] | SPI
|  | Odkaz na mn. položky pořadí 237 : 45,00000*2,025 |  | 91.125 | [23 empty] | VV | 5
SPU
394 | 783782205R00 | Nátěry tesařských konstrukcí ochranné fungicidní+ biocidní (proti plísním, houbám a hmyzu), dvojnásobný | m2 | 1668.6 |  | 0 |  | 0 |  | 0 | 21 | 0 | 0.00016 | 0.27 | 0 | 0 | 800-783 | RTS 24/ I | RTS 24/ I | 0.15 | 250.29 |  | Práce | Běžná |  |  |  | POL1_
|  | protihnilobné, protiplísňové proti ohni a škůdcům | [25 empty] | SPI
|  | - bednění z prken tl. 25mm : | [25 empty] | VV | 0
|  | Odkaz na mn. položky pořadí 183 : 779,00000*2,025 |  | 1577.475 | [23 empty] | VV | 5
|  | - bednění z hoblovaných modřínových prken tl. 25mm : | [25 empty] | VV | 0
|  | Odkaz na mn. položky pořadí 237 : 45,00000*2,025 |  | 91.125 | [23 empty] | VV | 5
SPU
395 | 783824120R00 | Nátěry betonových povrchů syntetické betonových povrchů, jednonásobné + 2x email | m2 | 6.82 |  | 0 |  | 0 |  | 0 | 21 | 0 | 0.00061 | 0 | 0 | 0 | 800-783 | RTS 24/ I | RTS 24/ I | 0.372 | 2.54 |  | Práce | Běžná |  |  |  | POL1_
|  | na vzduchu schnoucí | [25 empty] | SPI
|  | - v.č. D01-1.2.1 + 1.3.1 : | [25 empty] | VV | 0
|  | skladba P13 : 6,82 |  | 6.82 | [23 empty] | VV | 0
SPU
396 | 783851213R00 | Nátěry omítek a betonů epoxidové, epoxidehtové a epoxiesterové epoxidové, omítky stěn, dvojnásobné + 1x email + 2x tmel | m2 | 7.48 |  | 0 |  | 0 |  | 0 | 21 | 0 | 0.00166 | 0.01 | 0 | 0 | 800-783 | RTS 24/ I | RTS 24/ I | 0.444 | 3.32 |  | Práce | Běžná |  |  |  | POL1_
|  | - v.č. D01-1.2.1 + 1.2.2 : | [25 empty] | VV | 0
|  | skladba S15 : 7,48 |  | 7.48 | [23 empty] | VV | 0
|  | Začátek provozního součtu | [25 empty] | VV
|  | 1.10 : 1,1*(1,8+1,6)*2 |  | 7.48 | [23 empty] | VV | 2
|  | Konec provozního součtu | [25 empty] | VV
SPU
397 | 783812-PC | Nátěr tapet vinylový dvojnásobný | m2 | 262.425 |  | 0 |  | 0 |  | 0 | 21 | 0 | 0.00156 | 0.41 | 0 | 0 |  | Vlastní | Indiv | 0.259 | 67.97 |  | Práce | Běžná |  |  |  | POL1_
|  | - v.č. D01-1.2.1 + 1.2.2 : | [25 empty] | VV | 0
|  | skladba S13 : 262,425 |  | 262.425 | [23 empty] | VV | 0
SPU
398 | 783851223R0X | Nátěr epoxidový betonových podlah | m2 | 2.88 |  | 0 |  | 0 |  | 0 | 21 | 0 | 0.00047 | 0 | 0 | 0 |  | Vlastní | Indiv | 0.315 | 0.91 |  | Práce | Běžná |  |  |  | POL1_
|  | - 1x nátěr penetrační : | [25 empty] | VV | 0
|  | - 1x nátěr podkladní : | [25 empty] | VV | 0
|  | - 1x posyp křemičitým pískem : | [25 empty] | VV | 0
|  | - 2x nátěr epoxidový finální : | [25 empty] | VV | 0
|  | - v.č. D01-1.2.1 + 1.3.1 : | [25 empty] | VV | 0
|  | skladba P11 : 2,88 |  | 2.88 | [23 empty] | VV | 0
|  | Začátek provozního součtu | [25 empty] | VV
|  | 1.10 : 2,88 |  | 2.88 | [23 empty] | VV | 2
|  | Konec provozního součtu | [25 empty] | VV
SPU
Díl: | 784 | Malby |  |  |  | 0 |  | 0 |  | 0 |  | 0 |  | 0.27 |  | 0 |  |  |  |  | 158.59 | [6 empty] | DIL
399 | 784191101R00 | Příprava povrchu Penetrace (napouštění) podkladu disperzní, jednonásobná | m2 | 997.5366 |  | 0 |  | 0 |  | 0 | 21 | 0 | 7e-05 | 0.07 | 0 | 0 | 800-784 | RTS 24/ I | RTS 24/ I | 0.03248 | 32.4 |  | Práce | Běžná |  |  |  | POL1_
|  | Odkaz na mn. položky pořadí 52 : 39,22600 |  | 39.226 | [23 empty] | VV | 5
|  | Odkaz na mn. položky pořadí 55 : 33,96200 |  | 33.962 | [23 empty] | VV | 5
|  | Odkaz na mn. položky pořadí 58 : 58,28500 |  | 58.285 | [23 empty] | VV | 5
|  | Odkaz na mn. položky pořadí 56 : 866,06355 |  | 866.0635 | [23 empty] | VV | 5
SPU
400 | 784195222R00 | Malby z malířských směsí otěruvzdorných, , barevné, dvojnásobné | m2 | 997.5366 |  | 0 |  | 0 |  | 0 | 21 | 0 | 0.00016 | 0.16 | 0 | 0 | 800-784 | RTS 24/ I | RTS 24/ I | 0.10902 | 108.75 |  | Práce | Běžná |  |  |  | POL1_
|  | Odkaz na mn. položky pořadí 399 : 997,53655 |  | 997.5366 | [23 empty] | VV | 5
SPU
401 | 784442021RT2 | Malby z malířských směsí disperzních, v místnostech do 3,8 m, jednobarevné, jednonásobné + 1x penetrace | m2 | 83.821 |  | 0 |  | 0 |  | 0 | 21 | 0 | 0.00032 | 0.03 | 0 | 0 | 800-784 | RTS 24/ I | RTS 24/ I | 0.1344 | 11.27 |  | Práce | Běžná |  |  |  | POL1_
|  | Odkaz na mn. položky pořadí 30 : 60,80500 |  | 60.805 | [23 empty] | VV | 5
|  | Odkaz na mn. položky pořadí 22 : 11,50800*2 |  | 23.016 | [23 empty] | VV | 5
SPU
402 | 784442021RT2 | Malby z malířských směsí disperzních, v místnostech do 3,8 m, jednobarevné, jednonásobné + 1x penetrace | m2 | 45.904 |  | 0 |  | 0 |  | 0 | 21 | 0 | 0.00032 | 0.01 | 0 | 0 | 800-784 | RTS 24/ I | RTS 24/ I | 0.1344 | 6.17 |  | Práce | Běžná |  |  |  | POL1_
|  | Odkaz na mn. položky pořadí 43 : 31,25000 |  | 31.25 | [23 empty] | VV | 5
|  | Odkaz na mn. položky pořadí 31 : 29,30800*0,5 |  | 14.654 | [23 empty] | VV | 5
SPU
Díl: | 785 | Tapety |  |  |  | 0 |  | 0 |  | 0 |  | 0 |  | 0.09 |  | 0 |  |  |  |  | 65.08 | [6 empty] | DIL
403 | 785411122R00 | Tapetování povrchů lepením tapetování stěn, výšky do 3,8 m, tapetami vliesovými, se vzorem | m2 | 262.425 |  | 0 |  | 0 |  | 0 | 21 | 0 | 0.00017 | 0.04 | 0 | 0 | 800-784 | RTS 24/ I | RTS 24/ I | 0.203 | 53.27 |  | Práce | Běžná |  |  |  | POL1_
|  | - v.č. D01-1.2.1 + 1.2.2 : | [25 empty] | VV | 0
|  | skladba S13 : 262,425 |  | 262.425 | [23 empty] | VV | 0
SPU
404 | 785918100R00 | Ostatní práce výšky do 3,8 m, obroušení podkladu pod tapety | m2 | 262.425 |  | 0 |  | 0 |  | 0 | 21 | 0 | 0 | 0 | 0 | 0 | 800-784 | RTS 24/ I | RTS 24/ I | 0.014 | 3.67 |  | Práce | Běžná |  |  |  | POL1_
|  | - v.č. D01-1.2.1 + 1.2.2 : | [25 empty] | VV | 0
|  | skladba S13 : 262,425 |  | 262.425 | [23 empty] | VV | 0
SPU
405 | 785918200R00 | Ostatní práce výšky do 3,8 m, napuštění podkladu lepidlem karboxymetylcelulózovým na tapety papírové | m2 | 262.425 |  | 0 |  | 0 |  | 0 | 21 | 0 | 3e-05 | 0.01 | 0 | 0 | 800-784 | RTS 24/ I | RTS 24/ I | 0.031 | 8.14 |  | Práce | Běžná |  |  |  | POL1_
|  | - v.č. D01-1.2.1 + 1.2.2 : | [25 empty] | VV | 0
|  | skladba S13 : 262,425 |  | 262.425 | [23 empty] | VV | 0
SPU
406 | 63129110.ARX | Tapeta sklovláknitá | m2 | 288.6675 |  | 0 |  | 0 |  | 0 | 21 | 0 | 0.00015 | 0.04 | 0 | 0 |  | Vlastní | Indiv | 0 | 0 |  | Specifikace | Běžná |  |  |  | POL3_
|  | Odkaz na mn. položky pořadí 404 : 262,42500*1,1 |  | 288.6675 | [23 empty] | VV | 5
SPU
Díl: | 787 | Zasklívání |  |  |  | 0 |  | 0 |  | 0 |  | 0 |  | 0.11 |  | 0 |  |  |  |  | 15.46 | [6 empty] | DIL
407 | 787911111R00 | Montáž zrcadla na stěnu, lepidlem, plochy do 2 m2 | m2 | 7.36 |  | 0 |  | 0 |  | 0 | 21 | 0 | 8e-05 | 0 | 0 | 0 | 800-787 | RTS 24/ I | RTS 24/ I | 2.1 | 15.46 |  | Práce | Běžná |  |  |  | POL1_
|  | - v.č. D01-1.3.7. : | [25 empty] | VV | 0
|  | 3/SK : 3,84 |  | 3.84 | [23 empty] | VV | 0
|  | Začátek provozního součtu | [25 empty] | VV
|  | 1.08 : 1,2*0,6+1,8*0,4 |  | 1.44 | [23 empty] | VV | 2
|  | 1.04 : 0,8*0,6 |  | 0.48 | [23 empty] | VV | 2
|  | 2.07 : 1,2*0,6+1,8*0,4 |  | 1.44 | [23 empty] | VV | 2
|  | 2.11 : 0,8*0,6 |  | 0.48 | [23 empty] | VV | 2
|  | Konec provozního součtu | [25 empty] | VV
|  | 4/SK : 3,52 |  | 3.52 | [23 empty] | VV | 0
|  | Začátek provozního součtu | [25 empty] | VV
|  | 1.06 : 0,8*2,2 |  | 1.76 | [23 empty] | VV | 2
|  | 2.05 : 0,8*2,2 |  | 1.76 | [23 empty] | VV | 2
|  | Konec provozního součtu | [25 empty] | VV
SPU
408 | R_3762524 | 1/SK - prosklené zábradlí před otevíravými okny v.=1000mm | m | 2 |  | 0 |  | 0 |  | 0 | 21 | 0 | 0 | 0 | 0 | 0 |  | Vlastní | Indiv | 0 | 0 |  | Práce | Běžná |  |  |  | POL1_
|  | - v.č. D01-1.3.7. : | [25 empty] | VV | 0
|  | 1/SK : 2,0 |  | 2 | [23 empty] | VV | 0
|  | Začátek provozního součtu | [25 empty] | VV
|  | 12/Z : 1*2,0 |  | 2 | [23 empty] | VV | 2
|  | Konec provozního součtu | [25 empty] | VV
SPU
409 | R_3762524 | 1/SK - prosklené zábradlí před otevíravými okny v.=1000mm | m | 11.25 |  | 0 |  | 0 |  | 0 | 21 | 0 | 0 | 0 | 0 | 0 |  | Vlastní | Indiv | 0 | 0 |  | Práce | Běžná |  |  |  | POL1_
|  | - v.č. D01-1.3.7. : | [25 empty] | VV | 0
|  | 1/SK : 11,25 |  | 11.25 | [23 empty] | VV | 0
|  | Začátek provozního součtu | [25 empty] | VV
|  | 6/PL : 1*1,0 |  | 1 | [23 empty] | VV | 2
|  | 7/PL : (2+2)*1,125 |  | 4.5 | [23 empty] | VV | 2
|  | 10/PL : 2*1,125 |  | 2.25 | [23 empty] | VV | 2
|  | 11/PL : 2*1,125 |  | 2.25 | [23 empty] | VV | 2
|  | 12/PL : 1*1,25 |  | 1.25 | [23 empty] | VV | 2
|  | Konec provozního součtu | [25 empty] | VV
SPU
410 | 63465127R | sklo plavené zrcadlo; čiré; š = 1 600 mm; l = 2000,0 mm; tl = 6,0 mm | m2 | 8.096 |  | 0 |  | 0 |  | 0 | 21 | 0 | 0.014 | 0.11 | 0 | 0 | SPCM | RTS 24/ I | RTS 24/ I | 0 | 0 |  | Specifikace | Běžná |  |  |  | POL3_
|  | Odkaz na mn. položky pořadí 407 : 7,36000*1,1 |  | 8.096 | [23 empty] | VV | 5
SPU
411 | 998787202R00 | Přesun hmot pro zasklívání v objektech výšky do 12 m | % |  |  | 0 |  | 0 |  | 0 | 21 | 0 | 0 | 0 | 0 | 0 | 800-787 | RTS 24/ I | RTS 24/ I | 0 | 0 |  | Přesun hmot | Běžná |  |  |  | POL7_
|  | 50 m vodorovně | [25 empty] | SPI
SPU
Díl: | 797 | Žaluzie, rolety |  |  |  | 0 |  | 0 |  | 0 |  | 0 |  | 0 |  | 0 |  |  |  |  | 0 | [6 empty] | DIL
412 | R_3761564 | 1/OS - vnější hliníkové stínící žaluzie s vodorovným členěním lamel vč. doplňků, elektrického ovládání a nadokenního kastlíku | m2 | 101.5572 |  | 0 |  | 0 |  | 0 | 21 | 0 | 0 | 0 | 0 | 0 |  | Vlastní | Indiv | 0 | 0 |  | Práce | Běžná |  |  |  | POL1_
|  | - v.č. D01-1.3.4. : | [25 empty] | VV | 0
|  | jihovýchodní fasáda : 48,0694 |  | 48.0694 | [23 empty] | VV | 0
|  | Začátek provozního součtu | [25 empty] | VV
|  | 1.06 : 3,045*1,54+1,17*1,71+2,92*2,04+1,17*2,29+3,545*1,54 |  | 20.7854 | [23 empty] | VV | 2
|  | 1.05 : 1,545*1,16 |  | 1.7922 | [23 empty] | VV | 2
|  | 2.05 : 3,045*1,47+1,17*1,47+2,92*1,97+1,17*1,32+3,545*1,47 |  | 18.704 | [23 empty] | VV | 2
|  | 2.04 : 1,545*1,16 |  | 1.7922 | [23 empty] | VV | 2
|  | 2.01 : 1,92*2,07+0,92*1,11 |  | 4.9956 | [23 empty] | VV | 2
|  | Konec provozního součtu | [25 empty] | VV
|  | jihovýchodní fasáda : 3,9744 |  | 3.9744 | [23 empty] | VV | 0
|  | Začátek provozního součtu | [25 empty] | VV
|  | 2.03 : 1,92*2,07 |  | 3.9744 | [23 empty] | VV | 2
|  | Konec provozního součtu | [25 empty] | VV
|  | severovýchodní fasáda : 49,5134 |  | 49.5134 | [23 empty] | VV | 0
|  | Začátek provozního součtu | [25 empty] | VV
|  | 1.06 : 1,085*2,14+1,13*1,79+1,085*1,79+1,17*1,39+1,085*1,79+1,085*1,79+1,085*2,04+1,125*2,04+1,125*2,04+1,125*2,04+0,96*2,39 |  | 23.1901 | [23 empty] | VV | 2
|  | 1.11 : 1,42*1,46 |  | 2.0732 | [23 empty] | VV | 2
|  | 2.05 : 1,085*2,07+1,125*1,72+1,085*1,72+1,17*1,47+1,085*1,72+1,085*1,72+1,085*1,97+1,125*1,97+1,125*1,97+1,125*1,97+0,96*1,97 |  | 22.1769 | [23 empty] | VV | 2
|  | 2.10 : 1,42*1,46 |  | 2.0732 | [23 empty] | VV | 2
|  | Konec provozního součtu | [25 empty] | VV
SPU
Díl: | M33 | Montáže dopravních zařízení a vah-výtahy |  |  |  | 0 |  | 0 |  | 0 |  | 0 |  | 0 |  | 0 |  |  |  |  | 0 | [6 empty] | DIL
413 | R_3600931 | D+M osobní výtah | kpl | 1 |  | 0 |  | 0 |  | 0 | 21 | 0 | 0 | 0 | 0 | 0 |  | Vlastní | Indiv | 0 | 0 |  | Práce | Běžná |  |  |  | POL1_
|  | - v.č. D01-1.3.9. : | [25 empty] | VV | 0
|  | viz popis položek 1+2+3/VYT : 1 |  | 1 | [23 empty] | VV | 0
SPU
Díl: | M400 | Střešní záchytný systém |  |  |  | 0 |  | 0 |  | 0 |  | 0 |  | 0 |  | 0 |  |  |  |  | 0 | [6 empty] | DIL
414 | Pol__1 | kotvicí zařízení typu C dle ČSN EN 795 - samostatný/průběžný prvek | ks | 2 |  | 0 |  | 0 |  | 0 | 21 | 0 | 0 | 0 | 0 | 0 |  | Vlastní | Indiv | 0 | 0 |  | Práce | Běžná |  |  |  | POL1_
SPU
415 | Pol__2 | kotvicí zařízení typu C dle ČSN EN 795, koncový, rohový prvek | ks | 8 |  | 0 |  | 0 |  | 0 | 21 | 0 | 0 | 0 | 0 | 0 |  | Vlastní | Indiv | 0 | 0 |  | Práce | Běžná |  |  |  | POL1_
SPU
416 | Pol__4 | ID štítek | ks | 1 |  | 0 |  | 0 |  | 0 | 21 | 0 | 0 | 0 | 0 | 0 |  | Vlastní | Indiv | 0 | 0 |  | Práce | Běžná |  |  |  | POL1_
SPU
417 | Pol__6 | poddajné kotvicí vedení - nerezové lano 7 mm | m | 40 |  | 0 |  | 0 |  | 0 | 21 | 0 | 0 | 0 | 0 | 0 |  | Vlastní | Indiv | 0 | 0 |  | Práce | Běžná |  |  |  | POL1_
SPU
418 | Pol__7 | výchozí prohlídka | ks | 1 |  | 0 |  | 0 |  | 0 | 21 | 0 | 0 | 0 | 0 | 0 |  | Vlastní | Indiv | 0 | 0 |  | Práce | Běžná |  |  |  | POL1_
SPU
419 | Pol__8 | montáž | ks | 1 |  | 0 |  | 0 |  | 0 | 21 | 0 | 0 | 0 | 0 | 0 |  | Vlastní | Indiv | 0 | 0 |  | Práce | Běžná |  |  |  | POL1_1
SPU
[26 empty] | 12 | 21 | DPH
| Celkem |  |  |  |  | 0 | [19 empty] | 0 | 0 | SUM
END
Note on S6: Jedná se o informaci, zda se jedná o položku, která je do rozpočtu zadána z cenové soustavy RTS, nebo vlastní.
Note on T6: Jedná se o název CÚ, která je zadána u položky rozpočtu

## D01 D01- 2 Pol
Položkový soupis prací a dodávek | [27 empty] | #TypZaznamu#
S: | MOR.PÍSEK2401 | PŘÍSTAVBA MATEŘSKÉ ŠKOLY V MORAVSKÉM PÍSKU | [25 empty] | STA
O: | D01 | SO-01 Přístavba mateřské školy | [22 empty] | STA |  |  | OBJ
R: | D01- 2 | Stavebně konstrukční řešení | [25 empty] | ROZ
P.č. | Číslo položky | Název položky | MJ | Množství | Cena / MJ | Celkem | Dodávka | Dodávka celk. | Montáž | Montáž celk. | DPH | Cena s DPH | Hmotnost / MJ | Hmotnost celk.(t) | Dem. hmotnost / MJ | Dem. hmotnost celk.(t) | Ceník | Cen. soustava / platnost | Cenová úroveň | Nhod / MJ | Nhod celk. | Dodavatel | Typ položky | Stav položky
Díl: | 1 | Zemní práce |  |  |  | 0 |  | 0 |  | 0 |  | 0 |  | 0 |  | 0 |  |  |  |  | 9.37 | [6 empty] | DIL
1 | 199000002R00 | Poplatky za skládku horniny 1- 4, skupina 17 05 04 z Katalogu odpadů | m3 | 11.7696 |  | 0 |  | 0 |  | 0 | 21 | 0 | 0 | 0 | 0 | 0 | 800-1 | RTS 24/ I | RTS 24/ I | 0 | 0 |  | Práce | Běžná |  |  |  | POL1_
|  | Odkaz na mn. položky pořadí 2 : 11,76957 |  | 11.7696 | [23 empty] | VV | 5
SPU
2 | 132200010RAC | Hloubení rýh nezapažených šířky do 60 cm, v hornině 1 ÷ 4, odvoz do 10 000 m, uložení na skládku | m3 | 11.7696 |  | 0 |  | 0 |  | 0 | 21 | 0 | 0 | 0 | 0 | 0 | AP-HSV | RTS 24/ I | RTS 24/ I | 0.7963 | 9.37 |  | Agregovaná položka | Běžná |  |  |  | POL2_
|  | - v.č. D01-2.26.+27. : | [25 empty] | VV | 0
|  | venkovní schodiště : 8,03415 |  | 8.0342 | [23 empty] | VV | 0
|  | Začátek provozního součtu | [25 empty] | VV
|  | základ : 0,5*1,14*(6,605-1,135-0,38+6,605+1,0+1,4) |  | 8.0342 | [23 empty] | VV | 2
|  | Konec provozního součtu | [25 empty] | VV
|  | přístřešek : 3,73542 |  | 3.7354 | [23 empty] | VV | 0
|  | Začátek provozního součtu | [25 empty] | VV
|  | základ : 0,5*0,84*3,14*2*(0,825+1,325)/2 |  | 2.8354 | [23 empty] | VV | 2
|  | 0,45*0,8*2,5 |  | 0.9 | [23 empty] | VV | 2
|  | Konec provozního součtu | [25 empty] | VV
SPU
Díl: | 2 | Základy a zvláštní zakládání |  |  |  | 0 |  | 0 |  | 0 |  | 0 |  | 561.43 |  | 0 |  |  |  |  | 979.51 | [6 empty] | DIL
3 | 272313611R00 | Beton základových kleneb prostý třídy C 16/20 | m3 | 22.3873 |  | 0 |  | 0 |  | 0 | 21 | 0 | 2.525 | 56.53 | 0 | 0 | 801-1 | RTS 24/ I | RTS 24/ I | 0.477 | 10.68 |  | Práce | Běžná |  |  |  | POL1_
|  | - v.č. D01-2.2.+3.+...+ řezy části ASŘ : | [25 empty] | VV | 0
|  | mezi zákl.pasy tl. 100mm : 208,2535*0,1 |  | 20.8254 | [23 empty] | VV | 0
|  | Začátek provozního součtu | [25 empty] | VV
|  | plocha : 2,6*3,5+1,3*1,425+1,3*2,4+8,1*3,6+4,6*1,5+8,1*1,5+(19,4+18,3)/2*6,55 |  | 185.75 | [23 empty] | VV | 2
|  | 1,85*3,08+2,52*3,08+1,85*(2,9+2,6)/2+2,52*1,07+2,52*(0,75+0,25)/2 |  | 22.5035 | [23 empty] | VV | 2
|  | Konec provozního součtu | [25 empty] | VV
|  | přirážka na betonování v zemi : 20,82535*0,075 |  | 1.5619 | [23 empty] | VV | 0
SPU
4 | 273321411R00 | Beton základových desek železový třídy C 25/30 | m3 | 49.4989 |  | 0 |  | 0 |  | 0 | 21 | 0 | 2.525 | 124.98 | 0 | 0 | 801-1 | RTS 24/ I | RTS 24/ I | 0.48 | 23.76 |  | Práce | Běžná |  |  |  | POL1_
|  | bez dodávky a uložení výztuže | [25 empty] | SPI
|  | - v.č. D01-2.2.+3.+... : 46,0455 |  | 46.0455 | [23 empty] | VV | 0
|  | Začátek provozního součtu | [25 empty] | VV
|  | D1 : 0,20*2,10*2,35 |  | 0.987 | [23 empty] | VV | 2
|  | D2 : 0,15*34,8*7,6 |  | 39.672 | [23 empty] | VV | 2
|  | D3 : 0,15*5,7*6,3 |  | 5.3865 | [23 empty] | VV | 2
|  | Konec provozního součtu | [25 empty] | VV
|  | přirážka na betonování v zemi : 46,0455*0,075 |  | 3.4534 | [23 empty] | VV | 0
SPU
5 | 273351215R00 | Bednění stěn základových desek zřízení | m2 | 18.1 |  | 0 |  | 0 |  | 0 | 21 | 0 | 0.0392 | 0.71 | 0 | 0 | 801-1 | RTS 24/ I | RTS 24/ I | 1.6 | 28.96 |  | Práce | Běžná |  |  |  | POL1_
|  | svislé nebo šikmé (odkloněné) , půdorysně přímé nebo zalomené, stěn základových desek ve volných nebo zapažených jámách, rýhách, šachtách, včetně případných vzpěr, | [25 empty] | SPI |  | svislé nebo šikmé (odkloněné) , půdorysně přímé nebo zalomené, stěn základových desek ve volných nebo zapažených jámách, rýhách, šachtách, včetně případných vzpěr,
|  | - v.č. D01-2.2.+3.+... : 18,1 |  | 18.1 | [23 empty] | VV | 0
|  | Začátek provozního součtu | [25 empty] | VV
|  | D1 : 0,20*(2,10+2,35)*2 |  | 1.78 | [23 empty] | VV | 2
|  | D2 : 0,15*(34,8+7,6)*2 |  | 12.72 | [23 empty] | VV | 2
|  | D3 : 0,15*(5,7+6,3)*2 |  | 3.6 | [23 empty] | VV | 2
|  | Konec provozního součtu | [25 empty] | VV
SPU
6 | 273351216R00 | Bednění stěn základových desek odstranění | m2 | 18.1 |  | 0 |  | 0 |  | 0 | 21 | 0 | 0 | 0 | 0 | 0 | 801-1 | RTS 24/ I | RTS 24/ I | 0.32 | 5.79 |  | Práce | Běžná |  |  |  | POL1_
|  | svislé nebo šikmé (odkloněné) , půdorysně přímé nebo zalomené, stěn základových desek ve volných nebo zapažených jámách, rýhách, šachtách, včetně případných vzpěr, | [25 empty] | SPI |  | svislé nebo šikmé (odkloněné) , půdorysně přímé nebo zalomené, stěn základových desek ve volných nebo zapažených jámách, rýhách, šachtách, včetně případných vzpěr,
|  | Odkaz na mn. položky pořadí 5 : 18,10000 |  | 18.1 | [23 empty] | VV | 5
SPU
7 | 273353121R00 | Bednění kotevních otvorů a prostupů v základových deskách o průřezu přes 0,02 do 0,05 m2, hloubky do 0,5 m | kus | 12 |  | 0 |  | 0 |  | 0 | 21 | 0 | 0.00499 | 0.06 | 0 | 0 | 801-5 | RTS 24/ I | RTS 24/ I | 0.623 | 7.48 |  | Práce | Běžná |  |  |  | POL1_
|  | včetně polohového zajištění a odbednění, popřípadě ztraceného bednění z pletiva a podobně. | [25 empty] | SPI
|  | - v.č. D01-2.2.+3.+... : | [25 empty] | VV | 0
|  | dešťová kanalizace : 0 | [25 empty] | VV | 0
|  | splašková kanalizace : 12 |  | 12 | [23 empty] | VV | 0
SPU
8 | 273361821R00 | Výztuž základových desek z betonářské oceli 10 505(R) | t | 1.7365 |  | 0 |  | 0 |  | 0 | 21 | 0 | 1.0217 | 1.77 | 0 | 0 | 801-1 | RTS 24/ I | RTS 24/ I | 23.531 | 40.86 |  | Práce | Běžná |  |  |  | POL1_
|  | včetně distančních prvků | [25 empty] | SPI
|  | - v.č. D01-2.28. : 1736,46/1000 |  | 1.7365 | [23 empty] | VV | 0
|  | Začátek provozního součtu | [25 empty] | VV
|  | D1 : 44,6*1,15 |  | 51.29 | [23 empty] | VV | 2
|  | D2 : 695,2*1,15 |  | 799.48 | [23 empty] | VV | 2
|  | dovyztužení v místech prostupů : 557,3 |  | 557.3 | [23 empty] | VV | 2
|  | D3 : 208,6*1,15 |  | 239.89 | [23 empty] | VV | 2
|  | dovyztužení v místech prostupů : 88,5 |  | 88.5 | [23 empty] | VV | 2
|  | Konec provozního součtu | [25 empty] | VV
SPU
9 | 273361921RT4 | Výztuž základových desek ze svařovaných sítí průměr drátu 6 mm, velikost oka 100/100 mm | t | 3.9929 |  | 0 |  | 0 |  | 0 | 21 | 0 | 1.0455 | 4.17 | 0 | 0 | 801-1 | RTS 24/ I | RTS 24/ I | 15.231 | 60.82 |  | Práce | Běžná |  |  |  | POL1_
|  | včetně distančních prvků | [25 empty] | SPI
|  | - v.č. D01-2.28. : 3992,915/1000 |  | 3.9929 | [23 empty] | VV | 0
|  | Začátek provozního součtu | [25 empty] | VV
|  | D2 : 3054,7*1,15 |  | 3512.905 | [23 empty] | VV | 2
|  | D3 : 417,4*1,15 |  | 480.01 | [23 empty] | VV | 2
|  | Konec provozního součtu | [25 empty] | VV
SPU
10 | 273361921RT8 | Výztuž základových desek ze svařovaných sítí průměr drátu 8 mm, velikost oka 100/100 mm | t | 0.09189 |  | 0 |  | 0 |  | 0 | 21 | 0 | 1.0544 | 0.1 | 0 | 0 | 801-1 | RTS 24/ I | RTS 24/ I | 15.231 | 1.4 |  | Práce | Běžná |  |  |  | POL1_
|  | včetně distančních prvků | [25 empty] | SPI
|  | - v.č. D01-2.28. : 91,885/1000 |  | 0.09189 | [23 empty] | VV | 0
|  | Začátek provozního součtu | [25 empty] | VV
|  | D1 : 79,9*1,15 |  | 91.885 | [23 empty] | VV | 2
|  | Konec provozního součtu | [25 empty] | VV
SPU
11 | 274313621R00 | Beton základových pasů prostý třídy C 20/25 | m3 | 19.1615 |  | 0 |  | 0 |  | 0 | 21 | 0 | 2.525 | 48.38 | 0 | 0 | 801-1 | RTS 24/ I | RTS 24/ I | 0.477 | 9.14 |  | Práce | Běžná |  |  |  | POL1_
|  | - v.č. D01-2.2.+3.+... : 17,82461 |  | 17.8246 | [23 empty] | VV | 0
|  | Začátek provozního součtu | [25 empty] | VV
|  | Z1 : 0,95*0,1*(0,1+2,425+33,696+0,1) |  | 3.4505 | [23 empty] | VV | 2
|  | Z2 : 0,95*0,1*(0,1+28,322+0,1) |  | 2.7096 | [23 empty] | VV | 2
|  | 0,95*(0,6+0,89)*(0,1+1,0)*2 |  | 3.1141 | [23 empty] | VV | 2
|  | 0,95*0,1*(0,1+2,5) |  | 0.247 | [23 empty] | VV | 2
|  | Z5 : 0,8*0,1*(0,1+14,735+0,1) |  | 1.1948 | [23 empty] | VV | 2
|  | Z9 : 0,8*0,1*2,5 |  | 0.2 | [23 empty] | VV | 2
|  | Z3, Z4 : 0,95*0,1*(0,1+8,05+0,1) |  | 0.78375 | [23 empty] | VV | 2
|  | Z4 : 0,95*0,1*(0,1+8,10+0,1) |  | 0.7885 | [23 empty] | VV | 2
|  | Z6 : 0,8*0,1*(0,1+8,05+0,1) |  | 0.66 | [23 empty] | VV | 2
|  | Z7 : 0,8*0,1*(0,1+4,275+0,1) |  | 0.358 | [23 empty] | VV | 2
|  | 0,8*0,1*(0,1+1,0+0,1) |  | 0.096 | [23 empty] | VV | 2
|  | 0,8*0,1*(0,1+2,775+0,1) |  | 0.238 | [23 empty] | VV | 2
|  | Z8 : 0,8*0,1*(0,1+2,045+0,1) |  | 0.1796 | [23 empty] | VV | 2
|  | 0,8*0,1*(0,1+1,0+0,1) |  | 0.096 | [23 empty] | VV | 2
|  | 0,8*0,1*(0,1+2,775+0,1) |  | 0.238 | [23 empty] | VV | 2
|  | Z10 : 0,6*0,1*(0,1+6,237+0,1) |  | 0.38622 | [23 empty] | VV | 2
|  | Z11 : 0,8*0,1*(0,1+7,697+0,1) |  | 0.63176 | [23 empty] | VV | 2
|  | Z12 : 0,8*0,1*(0,1+6,53+0,1) |  | 0.5384 | [23 empty] | VV | 2
|  | Z13 : 0,8*0,1*(0,1+7,17+0,1) |  | 0.5896 | [23 empty] | VV | 2
|  | Z14 : 2*0,8*0,1*(0,1+6,12+0,1) |  | 1.0112 | [23 empty] | VV | 2
|  | Z15 : 0,8*0,1*(0,1+3,72+0,1) |  | 0.3136 | [23 empty] | VV | 2
|  | Konec provozního součtu | [25 empty] | VV
|  | přirážka na betonování v zemi : 17,82461*0,075 |  | 1.3369 | [23 empty] | VV | 0
SPU
12 | 274321411R00 | Beton základových pasů železový třídy C 25/30 | m3 | 105.3168 |  | 0 |  | 0 |  | 0 | 21 | 0 | 2.525 | 265.92 | 0 | 0 | 801-1 | RTS 24/ I | RTS 24/ I | 0.48 | 50.55 |  | Práce | Běžná |  |  |  | POL1_
|  | včetně dodávky a uložení betonu, bez výztuže | [25 empty] | SPI
|  | - v.č. D01-2.2.+3.+... : 105,31683 |  | 105.3168 | [23 empty] | VV | 0
|  | Začátek provozního součtu | [25 empty] | VV
|  | Z1 : 0,75*0,93*(2,425+33,696) |  | 25.1944 | [23 empty] | VV | 2
|  | Z2 : 0,75*0,93*(28,322-6,019) |  | 15.5563 | [23 empty] | VV | 2
|  | 0,6*0,93*6,019 |  | 3.3586 | [23 empty] | VV | 2
|  | 0,75*(0,6+0,89)*1,0*2 |  | 2.235 | [23 empty] | VV | 2
|  | 0,75*0,6*2,5 |  | 1.125 | [23 empty] | VV | 2
|  | Z5 : 0,6*0,93*14,735 |  | 8.2221 | [23 empty] | VV | 2
|  | Z9 : 0,6*0,6*2,5 |  | 0.9 | [23 empty] | VV | 2
|  | Z3, Z4 : 0,75*0,93*8,05 |  | 5.6149 | [23 empty] | VV | 2
|  | Z4 : 0,75*0,93*8,10 |  | 5.6498 | [23 empty] | VV | 2
|  | Z6 : 0,6*0,93*8,05 |  | 4.4919 | [23 empty] | VV | 2
|  | Z7 : 0,6*0,93*4,275 |  | 2.3855 | [23 empty] | VV | 2
|  | 0,6*(0,6+0,89)*1,0 |  | 0.894 | [23 empty] | VV | 2
|  | 0,6*0,6*2,775 |  | 0.999 | [23 empty] | VV | 2
|  | Z8 : 0,6*0,93*2,045 |  | 1.1411 | [23 empty] | VV | 2
|  | 0,6*(0,6+0,89)*1,0 |  | 0.894 | [23 empty] | VV | 2
|  | 0,6*0,6*2,775 |  | 0.999 | [23 empty] | VV | 2
|  | Z10 : 0,4*1,03*6,237 |  | 2.5696 | [23 empty] | VV | 2
|  | Z11 : 0,6*1,03*7,697 |  | 4.7568 | [23 empty] | VV | 2
|  | Z12 : 0,6*1,03*6,53 |  | 4.0355 | [23 empty] | VV | 2
|  | Z13 : 0,6*1,03*7,17 |  | 4.4311 | [23 empty] | VV | 2
|  | Z14 : 2*0,6*1,03*6,12 |  | 7.5643 | [23 empty] | VV | 2
|  | Z15 : 0,6*1,03*3,72 |  | 2.299 | [23 empty] | VV | 2
|  | Konec provozního součtu | [25 empty] | VV
SPU
13 | 274351215R00 | Bednění stěn základových pasů zřízení | m2 | 318.4219 |  | 0 |  | 0 |  | 0 | 21 | 0 | 0.03916 | 12.47 | 0 | 0 | 801-1 | RTS 24/ I | RTS 24/ I | 1.05 | 334.34 |  | Práce | Běžná |  |  |  | POL1_
|  | svislé nebo šikmé (odkloněné), půdorysně přímé nebo zalomené, stěn základových pasů ve volných nebo zapažených jámách, rýhách, šachtách, včetně případných vzpěr, | [25 empty] | SPI |  | svislé nebo šikmé (odkloněné), půdorysně přímé nebo zalomené, stěn základových pasů ve volných nebo zapažených jámách, rýhách, šachtách, včetně případných vzpěr,
|  | - v.č. D01-2.2.+3.+... : 318,42192 |  | 318.4219 | [23 empty] | VV | 0
|  | Začátek provozního součtu | [25 empty] | VV
|  | Z1 : 0,93*(2,425+33,696)*2 |  | 67.1851 | [23 empty] | VV | 2
|  | Z2 : 0,93*(28,322-6,019)*2 |  | 41.4836 | [23 empty] | VV | 2
|  | 0,93*6,019*2 |  | 11.1953 | [23 empty] | VV | 2
|  | (0,6+0,89)*1,0*2*2 |  | 5.96 | [23 empty] | VV | 2
|  | 0,6*2,5*2 |  | 3 | [23 empty] | VV | 2
|  | Z5 : 0,93*14,735*2 |  | 27.4071 | [23 empty] | VV | 2
|  | Z9 : 0,6*2,5*2 |  | 3 | [23 empty] | VV | 2
|  | Z3, Z4 : 0,93*8,05*2 |  | 14.973 | [23 empty] | VV | 2
|  | Z4 : 0,93*8,10*2 |  | 15.066 | [23 empty] | VV | 2
|  | Z6 : 0,93*8,05*2 |  | 14.973 | [23 empty] | VV | 2
|  | Z7 : 0,93*4,275*2 |  | 7.9515 | [23 empty] | VV | 2
|  | (0,6+0,89)*1,0*2 |  | 2.98 | [23 empty] | VV | 2
|  | 0,6*2,775*2 |  | 3.33 | [23 empty] | VV | 2
|  | Z8 : 0,93*2,045*2 |  | 3.8037 | [23 empty] | VV | 2
|  | (0,6+0,89)*1,0*2 |  | 2.98 | [23 empty] | VV | 2
|  | 0,6*2,775*2 |  | 3.33 | [23 empty] | VV | 2
|  | Z10 : 1,03*6,237*2 |  | 12.8482 | [23 empty] | VV | 2
|  | Z11 : 1,03*7,697*2 |  | 15.8558 | [23 empty] | VV | 2
|  | Z12 : 1,03*6,53*2 |  | 13.4518 | [23 empty] | VV | 2
|  | Z13 : 1,03*7,17*2 |  | 14.7702 | [23 empty] | VV | 2
|  | Z14 : 2*1,03*6,12*2 |  | 25.2144 | [23 empty] | VV | 2
|  | Z15 : 1,03*3,72*2 |  | 7.6632 | [23 empty] | VV | 2
|  | Konec provozního součtu | [25 empty] | VV
SPU
14 | 274351216R00 | Bednění stěn základových pasů odstranění | m2 | 318.4219 |  | 0 |  | 0 |  | 0 | 21 | 0 | 0 | 0 | 0 | 0 | 801-1 | RTS 24/ I | RTS 24/ I | 0.32 | 101.9 |  | Práce | Běžná |  |  |  | POL1_
|  | svislé nebo šikmé (odkloněné), půdorysně přímé nebo zalomené, stěn základových pasů ve volných nebo zapažených jámách, rýhách, šachtách, včetně případných vzpěr, | [25 empty] | SPI |  | svislé nebo šikmé (odkloněné), půdorysně přímé nebo zalomené, stěn základových pasů ve volných nebo zapažených jámách, rýhách, šachtách, včetně případných vzpěr,
|  | Odkaz na mn. položky pořadí 13 : 318,42192 |  | 318.4219 | [23 empty] | VV | 5
SPU
15 | 274354033R00 | Bednění prostupu základy průřezu do 0,05 m2, délky prostupu do 1,0 m | kus | 11 |  | 0 |  | 0 |  | 0 | 21 | 0 | 0.00303 | 0.03 | 0 | 0 | 801-1 | RTS 24/ I | RTS 24/ I | 0.4 | 4.4 |  | Práce | Běžná |  |  |  | POL1_
|  | úprava trouby na potřebný rozměr, uložení a ukotvení trouby v bednění. Včetně dodávky trouby. | [25 empty] | SPI
|  | - v.č. D01-2.2.+3.+... : | [25 empty] | VV | 0
|  | dešťová kanalizace : 1 |  | 1 | [23 empty] | VV | 0
|  | splašková kanalizace : 10 |  | 10 | [23 empty] | VV | 0
SPU
16 | 274354043R00 | Bednění prostupu základy průřezu do 0,1 m2, délky prostupu do 1,0 m | kus | 15 |  | 0 |  | 0 |  | 0 | 21 | 0 | 0.00444 | 0.07 | 0 | 0 | 801-1 | RTS 24/ I | RTS 24/ I | 0.4 | 6 |  | Práce | Běžná |  |  |  | POL1_
|  | úprava trouby na potřebný rozměr, uložení a ukotvení trouby v bednění. Včetně dodávky trouby. | [25 empty] | SPI
|  | - v.č. D01-2.2.+3.+... : | [25 empty] | VV | 0
|  | dešťová kanalizace : 5 |  | 5 | [23 empty] | VV | 0
|  | splašková kanalizace : 10 |  | 10 | [23 empty] | VV | 0
SPU
17 | 274361821R00 | Výztuž základových pasů z betonářské oceli výztuž, z oceli 10505, , | t | 8.3085 |  | 0 |  | 0 |  | 0 | 21 | 0 | 1.0249 | 8.52 | 0 | 0 | 801-1 | RTS 24/ I | RTS 24/ I | 23.531 | 195.51 |  | Práce | Běžná |  |  |  | POL1_
|  | - v.č. D01-2.28. : 8308,5/1000 |  | 8.3085 | [23 empty] | VV | 0
|  | Začátek provozního součtu | [25 empty] | VV
|  | Z1 : 2042,6 |  | 2042.6 | [23 empty] | VV | 2
|  | Z2 : 2313,1 |  | 2313.1 | [23 empty] | VV | 2
|  | Z5 : 670,9 |  | 670.9 | [23 empty] | VV | 2
|  | Z9 : 90,7 |  | 90.7 | [23 empty] | VV | 2
|  | Z3, Z4 : 749,2 |  | 749.2 | [23 empty] | VV | 2
|  | Z6 : 366,4 |  | 366.4 | [23 empty] | VV | 2
|  | Z7 : 445,5 |  | 445.5 | [23 empty] | VV | 2
|  | Z8 : 361,5 |  | 361.5 | [23 empty] | VV | 2
|  | Z10 : 175,1 |  | 175.1 | [23 empty] | VV | 2
|  | Z11 : 217,3 |  | 217.3 | [23 empty] | VV | 2
|  | Z12 : 205,6 |  | 205.6 | [23 empty] | VV | 2
|  | Z13 : 212,6 |  | 212.6 | [23 empty] | VV | 2
|  | Z14 : 350,0 |  | 350 | [23 empty] | VV | 2
|  | Z15 : 108,0 |  | 108 | [23 empty] | VV | 2
|  | Konec provozního součtu | [25 empty] | VV
SPU
18 | 274320050RA0 | Základové pasy ze železobetonu včetně bednění z betonu C 25/30 (B 30), výztuž 90 kg/m3, štěrkopískový podklad 100 mm | m3 | 11.7696 |  | 0 |  | 0 |  | 0 | 21 | 0 | 3.2047 | 37.72 | 0 | 0 | AP-HSV | RTS 24/ I | RTS 24/ I | 8.3201 | 97.92 |  | Agregovaná položka | Běžná |  |  |  | POL2_
|  | výztuže, odbednění a podkladu ze štěrkopísku. | [25 empty] | SPI
|  | - v.č. D01-2.26.+27. : | [25 empty] | VV | 0
|  | venkovní schodiště : 0,5*1,14*(6,605-1,135-0,38+6,605+1,0+1,4) |  | 8.0342 | [23 empty] | VV | 0
|  | přístřešek : 0,5*0,84*3,14*2*(0,825+1,325)/2 |  | 2.8354 | [23 empty] | VV | 0
|  | 0,45*0,8*2,5 |  | 0.9 | [23 empty] | VV | 0
SPU
Díl: | 3 | Svislé a kompletní konstrukce |  |  |  | 0 |  | 0 |  | 0 |  | 0 |  | 75.89 |  | 0 |  |  |  |  | 563.12 | [6 empty] | DIL
19 | 317321411R00 | Beton překladů železový třídy C 25/30 | m3 | 9.089 |  | 0 |  | 0 |  | 0 | 21 | 0 | 2.525 | 22.95 | 0 | 0 | 801-1 | RTS 24/ I | RTS 24/ I | 1.421 | 12.92 |  | Práce | Běžná |  |  |  | POL1_
|  | - v.č. D01-2.9.+10.+11.+... : 9,08898 |  | 9.089 | [23 empty] | VV | 0
|  | Začátek provozního součtu | [25 empty] | VV
|  | B1 : 1*(0,3*0,65-0,06*0,25)*6,25 |  | 1.125 | [23 empty] | VV | 2
|  | B2-1 : 1*(0,3*0,4-0,06*0,25)*4,30 |  | 0.4515 | [23 empty] | VV | 2
|  | B2-2 : 1*(0,3*0,4-0,06*0,25)*3,80 |  | 0.399 | [23 empty] | VV | 2
|  | B3-3 : 2*0,3*0,3*3,575 |  | 0.6435 | [23 empty] | VV | 2
|  | B3-2 : 1*0,24*0,3*3,675 |  | 0.2646 | [23 empty] | VV | 2
|  | B3-1 : 1*0,24*0,3*3,425 |  | 0.2466 | [23 empty] | VV | 2
|  | B4-1 : 1*0,24*0,25*2,75 |  | 0.165 | [23 empty] | VV | 2
|  | B4-2 : 1*0,24*0,3*2,6 |  | 0.1872 | [23 empty] | VV | 2
|  | B5-1 : 1*0,24*0,25*2,025 |  | 0.1215 | [23 empty] | VV | 2
|  | B5-2 : 1*0,24*0,25*1,825 |  | 0.1095 | [23 empty] | VV | 2
|  | B5-3 : 1*0,24*0,25*1,825 |  | 0.1095 | [23 empty] | VV | 2
|  | B5-4 : 1*0,24*0,25*1,7 |  | 0.102 | [23 empty] | VV | 2
|  | B5-5 : 1*0,24*0,25*1,525 |  | 0.0915 | [23 empty] | VV | 2
|  | B5-6 : 2*0,3*0,25*1,4 |  | 0.21 | [23 empty] | VV | 2
|  | B5-6a : 1*0,3*0,25*1,4 |  | 0.105 | [23 empty] | VV | 2
|  | B6 : 1*(0,3*0,6-0,06*0,25)*6,25 |  | 1.0312 | [23 empty] | VV | 2
|  | B7-1 : 1*(0,3*0,375-0,06*0,25)*4,3 |  | 0.41925 | [23 empty] | VV | 2
|  | B7-2 : 1*(0,3*0,375-0,06*0,25)*3,8 |  | 0.3705 | [23 empty] | VV | 2
|  | B8-1 : 1*0,24*0,30*3,425 |  | 0.2466 | [23 empty] | VV | 2
|  | B8-2 : 1*0,24*0,30*3,675 |  | 0.2646 | [23 empty] | VV | 2
|  | B8-3 : 2*0,30*0,30*3,60 |  | 0.648 | [23 empty] | VV | 2
|  | B9 : 1*0,24*0,25*2,75 |  | 0.165 | [23 empty] | VV | 2
|  | B10-1 : 1*0,24*0,25*2,025 |  | 0.1215 | [23 empty] | VV | 2
|  | B10-2 : 1*0,24*0,25*1,824 |  | 0.10944 | [23 empty] | VV | 2
|  | B10-3 : 1*0,24*0,25*1,824 |  | 0.10944 | [23 empty] | VV | 2
|  | B10-4 : 1*0,30*0,25*1,7 |  | 0.1275 | [23 empty] | VV | 2
|  | B10-5 : 2*0,30*0,25*1,4 |  | 0.21 | [23 empty] | VV | 2
|  | B10-6 : 1*0,24*0,25*1,525 |  | 0.0915 | [23 empty] | VV | 2
|  | překlady ve štítu : 2*0,30*0,25*2,5 |  | 0.375 | [23 empty] | VV | 2
|  | překlad vnitřní zdi - u schodiště : 1*0,24*0,25*2,2 |  | 0.132 | [23 empty] | VV | 2
|  | překlad vnitřní zdi - světlost otv. 1,0 : 4*0,24*0,25*1,4 |  | 0.336 | [23 empty] | VV | 2
|  | překlad vnitřní zdi - světlost otv. 2,4 - náhrada V5 : 0 | [25 empty] | VV | 2
|  | Konec provozního součtu | [25 empty] | VV
SPU
20 | 317351107R00 | Bednění překladů, říms a klenbových pásů překladů včetně podpěrné konstrukce ve výšce 4 m neproměnného nebo proměnného průřezu nebo při tvaru zalomeném půdorysně nebo nárysně zřízení | m2 | 93.2225 |  | 0 |  | 0 |  | 0 | 21 | 0 | 0.00884 | 0.82 | 0 | 0 | 801-1 | RTS 24/ I | RTS 24/ I | 1.179 | 109.91 |  | Práce | Běžná |  |  |  | POL1_
|  | - v.č. D01-2.9.+10.+11.+... : 93,2225 |  | 93.2225 | [23 empty] | VV | 0
|  | Začátek provozního součtu | [25 empty] | VV
|  | B1 : 1*(0,65*6,25*2+0,30*5,5) |  | 9.775 | [23 empty] | VV | 2
|  | B2-1 : 1*(0,4*4,30*2+0,30*4,0) |  | 4.64 | [23 empty] | VV | 2
|  | B2-2 : 1*(0,4*3,80*2+0,30*3,485) |  | 4.0855 | [23 empty] | VV | 2
|  | B3-3 : 2*(0,3*3,575*2+0,3*3,0) |  | 6.09 | [23 empty] | VV | 2
|  | B3-2 : 1*(0,3*3,675*2+0,3*3,125) |  | 3.1425 | [23 empty] | VV | 2
|  | B3-1 : 1*(0,3*3,425*2+0,3*3,0) |  | 2.955 | [23 empty] | VV | 2
|  | B4-1 : 1*(0,25*2,75*2+0,3*2,25) |  | 2.05 | [23 empty] | VV | 2
|  | B4-2 : 1*(0,25*2,6*2+0,3*2,0) |  | 1.9 | [23 empty] | VV | 2
|  | B5-1 : 1*(0,25*2,025*2+0,30*1,625) |  | 1.5 | [23 empty] | VV | 2
|  | B5-2 : 1*(0,25*1,825*2+0,30*1,50) |  | 1.3625 | [23 empty] | VV | 2
|  | B5-3 : 1*(0,25*1,825*2+0,30*1,25) |  | 1.2875 | [23 empty] | VV | 2
|  | B5-4 : 1*(0,25*1,7*2+0,30*1,25) |  | 1.225 | [23 empty] | VV | 2
|  | B5-5 : 1*(0,25*1,525*2+0,30*1,25) |  | 1.1375 | [23 empty] | VV | 2
|  | B5-6 : 2*(0,25*1,4*2+0,30*1,0) |  | 2 | [23 empty] | VV | 2
|  | B5-6a : 1*(0,25*1,4*2+0,30*1,0) |  | 1 | [23 empty] | VV | 2
|  | B6 : 1*(0,6*6,25*2+0,30*5,5) |  | 9.15 | [23 empty] | VV | 2
|  | B7-1 : 1*(0,375*4,3*2+0,30*3,625) |  | 4.3125 | [23 empty] | VV | 2
|  | B7-2 : 1*(0,375*3,8*2+0,30*3,375) |  | 3.8625 | [23 empty] | VV | 2
|  | B8-1 : 1*(0,30*3,425*2+0,30*3,0) |  | 2.955 | [23 empty] | VV | 2
|  | B8-2 : 1*(0,30*3,675*2+0,30*3,125) |  | 3.1425 | [23 empty] | VV | 2
|  | B8-3 : 2*(0,30*3,60*2+0,30*3,0) |  | 6.12 | [23 empty] | VV | 2
|  | B9 : 1*(0,25*2,75*2+0,30*2,25) |  | 2.05 | [23 empty] | VV | 2
|  | B10-1 : 1*(0,25*2,025*2+0,30*1,625) |  | 1.5 | [23 empty] | VV | 2
|  | B10-2 : 1*(0,25*1,824*2+0,30*1,50) |  | 1.362 | [23 empty] | VV | 2
|  | B10-3 : 1*(0,25*1,824*2+0,30*1,25) |  | 1.287 | [23 empty] | VV | 2
|  | B10-4 : 1*(0,25*1,7*2+0,30*1,25) |  | 1.225 | [23 empty] | VV | 2
|  | B10-5 : 2*(0,25*1,4*2+0,30*1,0) |  | 2 | [23 empty] | VV | 2
|  | B10-6 : 1*(0,25*1,525*2+0,30*1,25) |  | 1.1375 | [23 empty] | VV | 2
|  | překlady ve štítu : 2*(0,25*2,5*2+0,30*2,0) |  | 3.7 | [23 empty] | VV | 2
|  | překlad vnitřní zdi - u schodiště : 1*(0,25*2,2*2+0,24*1,7) |  | 1.508 | [23 empty] | VV | 2
|  | překlad vnitřní zdi - světlost otv. 1,0 : 4*(0,25*1,4*2+0,24*1,0) |  | 3.76 | [23 empty] | VV | 2
|  | překlad vnitřní zdi - světlost otv. 2,4 - náhrada V5 : 0 | [25 empty] | VV | 2
|  | Konec provozního součtu | [25 empty] | VV
SPU
21 | 317351108R00 | Bednění překladů, říms a klenbových pásů překladů včetně podpěrné konstrukce ve výšce 4 m neproměnného nebo proměnného průřezu nebo při tvaru zalomeném půdorysně nebo nárysně odstranění | m2 | 93.2225 |  | 0 |  | 0 |  | 0 | 21 | 0 | 0 | 0 | 0 | 0 | 801-1 | RTS 24/ I | RTS 24/ I | 0.497 | 46.33 |  | Práce | Běžná |  |  |  | POL1_
|  | Odkaz na mn. položky pořadí 20 : 93,22250 |  | 93.2225 | [23 empty] | VV | 5
SPU
22 | 317361721R00 | Výztuž překladů, říms a klenbových pásů z betonářské oceli BSt 500 S | t | 2.0117 |  | 0 |  | 0 |  | 0 | 21 | 0 | 1.0129 | 2.04 | 0 | 0 | 801-1 | RTS 24/ I | RTS 24/ I | 25.812 | 51.93 |  | Práce | Běžná |  |  |  | POL1_
|  | včetně distančních prvků | [25 empty] | SPI
|  | - v.č. D01-2.28. : 2011,7/1000 |  | 2.0117 | [23 empty] | VV | 0
|  | Začátek provozního součtu | [25 empty] | VV
|  | B1 : 192,1 |  | 192.1 | [23 empty] | VV | 2
|  | B2-1 : 90,9 |  | 90.9 | [23 empty] | VV | 2
|  | B2-2 : 81,4 |  | 81.4 | [23 empty] | VV | 2
|  | B3-3 : 147,6 |  | 147.6 | [23 empty] | VV | 2
|  | B3-2 : 75,8 |  | 75.8 | [23 empty] | VV | 2
|  | B3-1 : 71,4 |  | 71.4 | [23 empty] | VV | 2
|  | B4-1 : 40,0 |  | 40 | [23 empty] | VV | 2
|  | B4-2 : 38,0 |  | 38 | [23 empty] | VV | 2
|  | B5-1 : 26,7 |  | 26.7 | [23 empty] | VV | 2
|  | B5-2 : 28,1 |  | 28.1 | [23 empty] | VV | 2
|  | B5-3 : 28,1 |  | 28.1 | [23 empty] | VV | 2
|  | B5-4 : 26,4 |  | 26.4 | [23 empty] | VV | 2
|  | B5-5 : 25,0 |  | 25 | [23 empty] | VV | 2
|  | B5-6 : 67,5 |  | 67.5 | [23 empty] | VV | 2
|  | B6 : 227,1 |  | 227.1 | [23 empty] | VV | 2
|  | B7-1 : 90,9 |  | 90.9 | [23 empty] | VV | 2
|  | B7-2 : 81,4 |  | 81.4 | [23 empty] | VV | 2
|  | B8-1 : 71,0 |  | 71 | [23 empty] | VV | 2
|  | B8-2 : 75,8 |  | 75.8 | [23 empty] | VV | 2
|  | B8-3 : 148,4 |  | 148.4 | [23 empty] | VV | 2
|  | B9 : 40,0 |  | 40 | [23 empty] | VV | 2
|  | B10-1 : 26,7 |  | 26.7 | [23 empty] | VV | 2
|  | B10-2 : 24,6 |  | 24.6 | [23 empty] | VV | 2
|  | B10-3 : 24,6 |  | 24.6 | [23 empty] | VV | 2
|  | B10-4 : 23,2 |  | 23.2 | [23 empty] | VV | 2
|  | B10-5 : 40,4 |  | 40.4 | [23 empty] | VV | 2
|  | B10-6 : 22,1 |  | 22.1 | [23 empty] | VV | 2
|  | překlady ve štítu : 64,0 |  | 64 | [23 empty] | VV | 2
|  | překlad vnitřní zdi - u schodiště : 32,9 |  | 32.9 | [23 empty] | VV | 2
|  | překlad vnitřní zdi - světlost otv. 1,0 : 79,6 |  | 79.6 | [23 empty] | VV | 2
|  | překlad vnitřní zdi - světlost otv. 2,4 - náhrada V5 : 0 | [25 empty] | VV | 2
|  | Konec provozního součtu | [25 empty] | VV
SPU
23 | 330321410R00 | Beton sloupů a pilířů železový třídy C 25/30 | m3 | 11.5582 |  | 0 |  | 0 |  | 0 | 21 | 0 | 2.54 | 29.36 | 0 | 0 | 801-1 | RTS 24/ I | RTS 24/ I | 2.304 | 26.63 |  | Práce | Běžná |  |  |  | POL1_
|  | táhel, rámových stojek, vzpěr (bez výztuže), s pomocným lešením o výšce podlahy do 1,90 m a pro zatížení do 1,5 kPa, | [25 empty] | SPI |  | táhel, rámových stojek, vzpěr (bez výztuže), s pomocným lešením o výšce podlahy do 1,90 m a pro zatížení do 1,5 kPa,
|  | - v.č. D01-2.6. : 11,55816 |  | 11.5582 | [23 empty] | VV | 0
|  | Začátek provozního součtu | [25 empty] | VV
|  | S1 : 6*0,3*0,4*(7,95+0,467) |  | 6.0602 | [23 empty] | VV | 2
|  | S2 : 6*0,3*0,4*(7,25+0,386) |  | 5.4979 | [23 empty] | VV | 2
|  | Konec provozního součtu | [25 empty] | VV
SPU
24 | 331351101R00 | Bednění hranatých sloupů průřezu pravoúhlého čtyřúhelníka zřízení | m2 | 134.8452 |  | 0 |  | 0 |  | 0 | 21 | 0 | 0.03808 | 5.13 | 0 | 0 | 801-1 | RTS 24/ I | RTS 24/ I | 0.7 | 94.39 |  | Práce | Běžná |  |  |  | POL1_
|  | (pilířů), rámových stojek, táhel nebo vzpěr svislých nebo šikmých (odkloněných) o výšce do 4 m včetně vzepření | [25 empty] | SPI |  | (pilířů), rámových stojek, táhel nebo vzpěr svislých nebo šikmých (odkloněných) o výšce do 4 m včetně vzepření
|  | - v.č. D01-2.6. : 134,8452 |  | 134.8452 | [23 empty] | VV | 0
|  | Začátek provozního součtu | [25 empty] | VV
|  | S1 : 6*(0,3+0,4)*2*(7,95+0,467) |  | 70.7028 | [23 empty] | VV | 2
|  | S2 : 6*(0,3+0,4)*2*(7,25+0,386) |  | 64.1424 | [23 empty] | VV | 2
|  | Konec provozního součtu | [25 empty] | VV
SPU
25 | 331351102R00 | Bednění hranatých sloupů průřezu pravoúhlého čtyřúhelníka odstranění | m2 | 134.8452 |  | 0 |  | 0 |  | 0 | 21 | 0 | 0 | 0 | 0 | 0 | 801-1 | RTS 24/ I | RTS 24/ I | 0.3 | 40.45 |  | Práce | Běžná |  |  |  | POL1_
|  | (pilířů), rámových stojek, táhel nebo vzpěr svislých nebo šikmých (odkloněných) o výšce do 4 m včetně vzepření | [25 empty] | SPI |  | (pilířů), rámových stojek, táhel nebo vzpěr svislých nebo šikmých (odkloněných) o výšce do 4 m včetně vzepření
|  | Odkaz na mn. položky pořadí 24 : 134,84520 |  | 134.8452 | [23 empty] | VV | 5
SPU
26 | 331361721R00 | Výztuž hranatých sloupů z betonářské oceli BSt 500 S | t | 4.021 |  | 0 |  | 0 |  | 0 | 21 | 0 | 1.024 | 4.12 | 0 | 0 | 801-1 | RTS 24/ I | RTS 24/ I | 29.568 | 118.89 |  | Práce | Běžná |  |  |  | POL1_
|  | pilířů, rámových stojek, vzpěr, věšáků nebo táhel svislých nebo šikmých. Včetně distančních prvků. | [25 empty] | SPI
|  | - v.č. D01-2.28. : 4021,05/1000 |  | 4.021 | [23 empty] | VV | 0
|  | Začátek provozního součtu | [25 empty] | VV
|  | S1 : 2080,45 |  | 2080.45 | [23 empty] | VV | 2
|  | S2 : 1940,6 |  | 1940.6 | [23 empty] | VV | 2
|  | Konec provozního součtu | [25 empty] | VV
SPU
27 | 380326131R00 | Kompletní konstrukce z betonu železového vodostavebního třídy C 25/30, vliv prostředí XF1, tloušťky konstrukce přes 80 do 150 mm | m3 | 0.89959 |  | 0 |  | 0 |  | 0 | 21 | 0 | 2.6103 | 2.35 | 0 | 0 | 801-5 | RTS 24/ I | RTS 24/ I | 6.826 | 6.14 |  | Práce | Běžná |  |  |  | POL1_
|  | čistíren odpadních vod (mimo budovy), nádrží, vodojemů, žlabů nebo kanálů, včetně pomocného pracovního lešení o výšce podlahy do 1900 mm a pro zatížení do 1,5 kPa, | [25 empty] | SPI |  | čistíren odpadních vod (mimo budovy), nádrží, vodojemů, žlabů nebo kanálů, včetně pomocného pracovního lešení o výšce podlahy do 1900 mm a pro zatížení do 1,5 kPa,
|  | - v.č. D01-2.4. : | [25 empty] | VV | 0
|  | RŠs č.3 : 0,89959 |  | 0.89959 | [23 empty] | VV | 0
|  | Začátek provozního součtu | [25 empty] | VV
|  | dno : 0,15*1,3*1,1*1,075 |  | 0.23059 | [23 empty] | VV | 2
|  | stěny : 0,15*0,85*(1,3+0,8)*2 |  | 0.5355 | [23 empty] | VV | 2
|  | strop : 0,15*(1,3*1,1-0,6*0,9) |  | 0.1335 | [23 empty] | VV | 2
|  | Konec provozního součtu | [25 empty] | VV
SPU
28 | 380356241R00 | Bednění kompletních konstrukcí neomítaných z betonu prostého nebo železového obyčejného vodostavebního, ploch rovinných, zřízení | m2 | 9.83 |  | 0 |  | 0 |  | 0 | 21 | 0 | 0.06535 | 0.64 | 0 | 0 | 801-5 | RTS 24/ I | RTS 24/ I | 1.72 | 16.91 |  | Práce | Běžná |  |  |  | POL1_
|  | čistíren odpadních vod (mimo budovy), nádrží, vodojemů, žlabů nebo kanálů: | [25 empty] | SPI
|  | - konstrukcí omítaných z betonu prostého nebo železového obyčejného i vodostavebního | [25 empty] | SPI
|  | - konstrukcí neomítaných z betonu prostého nebo železového | [25 empty] | SPI
|  | - v.č. D01-2.4. : | [25 empty] | VV | 0
|  | RŠs č.3 : 9,83 |  | 9.83 | [23 empty] | VV | 0
|  | Začátek provozního součtu | [25 empty] | VV
|  | dno : 0,15*(1,3+1,1)*2 |  | 0.72 | [23 empty] | VV | 2
|  | stěny : 0,85*(1,3+0,8)*2*2 |  | 7.14 | [23 empty] | VV | 2
|  | strop : 0,15*(1,3+1,1+0,6+0,9)*2+1,0*0,8 |  | 1.97 | [23 empty] | VV | 2
|  | Konec provozního součtu | [25 empty] | VV
SPU
29 | 380356242R00 | Bednění kompletních konstrukcí neomítaných z betonu prostého nebo železového obyčejného vodostavebního, ploch rovinných, odbednění | m2 | 9.83 |  | 0 |  | 0 |  | 0 | 21 | 0 | 0 | 0 | 0 | 0 | 801-5 | RTS 24/ I | RTS 24/ I | 0.65 | 6.39 |  | Práce | Běžná |  |  |  | POL1_
|  | čistíren odpadních vod (mimo budovy), nádrží, vodojemů, žlabů nebo kanálů: | [25 empty] | SPI
|  | - konstrukcí omítaných z betonu prostého nebo železového obyčejného i vodostavebního | [25 empty] | SPI
|  | - konstrukcí neomítaných z betonu prostého nebo železového | [25 empty] | SPI
|  | Odkaz na mn. položky pořadí 28 : 9,83000 |  | 9.83 | [23 empty] | VV | 5
SPU
30 | 380361007R0X | Výztuž kompletních konstrukcí ze sítí KARI | t | 0.00578 |  | 0 |  | 0 |  | 0 | 21 | 0 | 1.0293 | 0.01 | 0 | 0 |  | Vlastní | RTS 24/ I | 22.07 | 0.13 |  | Práce | Běžná |  |  |  | POL1_
|  | - v.č. D01-2.4. : | [25 empty] | VV | 0
|  | RŠs č.3 : 0,00578 |  | 0.00578 | [23 empty] | VV | 0
|  | Začátek provozního součtu | [25 empty] | VV
|  | dno : 0 | [25 empty] | VV | 2
|  | stěny : 0 | [25 empty] | VV | 2
|  | strop : 4,4*1,25*1,05/1000 |  | 0.00578 | [23 empty] | VV | 2
|  | Konec provozního součtu | [25 empty] | VV
SPU
31 | 311320040RAA | Zdi nadzákladové ze železobetonu C 25/30, tloušťky 300 mm, výztuž 90 kg/m3, oboustranné bednění a odbednění | m2 | 9.8 |  | 0 |  | 0 |  | 0 | 21 | 0 | 0.86447 | 8.47 | 0 | 0 | AP-HSV | RTS 24/ I | RTS 24/ I | 3.2756 | 32.1 |  | Agregovaná položka | Běžná |  |  |  | POL2_
|  | s výztuží, včetně bednění a odbednění nebo do ztraceného bednění a případného pomocného lešení. | [25 empty] | SPI
|  | - v.č. D01-2.26.+27. : | [25 empty] | VV | 0
|  | venkovní schodiště : 1,0*4,9*2 |  | 9.8 | [23 empty] | VV | 0
SPU
Díl: | 4 | Vodorovné konstrukce |  |  |  | 0 |  | 0 |  | 0 |  | 0 |  | 290.78 |  | 0 |  |  |  |  | 884.71 | [6 empty] | DIL
32 | 411321414R00 | Beton stropů železový stropů deskových, desek plochých střech, desek balkónových, desek hřibových stropů včetně hlavic hřibových sloupů, železový (bez výztuže) třídy C 25/30 | m3 | 7.3821 |  | 0 |  | 0 |  | 0 | 21 | 0 | 2.5251 | 18.64 | 0 | 0 | 801-1 | RTS 24/ I | RTS 24/ I | 0.987 | 7.29 |  | Práce | Běžná |  |  |  | POL1_
|  | - v.č. D01-2.19.+20.+...25. : | [25 empty] | VV | 0
|  | D4 : 0,12*2,315*2,87 |  | 0.79729 | [23 empty] | VV | 0
|  | D5 : 0,24*0,516*3,88 |  | 0.4805 | [23 empty] | VV | 0
|  | obj. VZT a terasy - D7 : 0,16*5,64*(7,318*2-1,107)/2 |  | 6.1043 | [23 empty] | VV | 0
SPU
33 | 411351101R00 | Bednění stropů deskových, balkonových nebo plošných konzol plné, rovné, popř. s náběhy systémové, včetně podepření, tloušťka stropu 120 mm, zřízení | m2 | 51.0451 |  | 0 |  | 0 |  | 0 | 21 | 0 | 0.04751 | 2.43 | 0 | 0 | 801-1 | RTS 24/ I | RTS 24/ I | 0.65 | 33.18 |  | Práce | Běžná |  |  |  | POL1_
|  | s pomocným lešením | [25 empty] | SPI
|  | - v.č. D01-2.19.+20.+...25. : | [25 empty] | VV | 0
|  | D4 : 0,12*2,315+2,315*2,87 |  | 6.9219 | [23 empty] | VV | 0
|  | D5 : 0,516*3,88 |  | 2.0021 | [23 empty] | VV | 0
|  | obj. VZT a terasy - D7 : 0,16*(5,64+(7,318*2-1,107)/2)*2 |  | 3.9694 | [23 empty] | VV | 0
|  | 5,64*(7,318*2-1,107)/2 |  | 38.1518 | [23 empty] | VV | 0
SPU
34 | 411351102R00 | Bednění stropů deskových, balkonových nebo plošných konzol plné, rovné, popř. s náběhy , odstranění | m2 | 51.0451 |  | 0 |  | 0 |  | 0 | 21 | 0 | 0 | 0 | 0 | 0 | 801-1 | RTS 24/ I | RTS 24/ I | 0.173 | 8.83 |  | Práce | Běžná |  |  |  | POL1_
|  | s pomocným lešením | [25 empty] | SPI
|  | Odkaz na mn. položky pořadí 33 : 51,04515 |  | 51.0451 | [23 empty] | VV | 5
SPU
35 | 411354173R00 | Podpěrná konstrukce bednění stropů přes 5 do 12 kPa, zřízení | m2 | 46.7979 |  | 0 |  | 0 |  | 0 | 21 | 0 | 0.00387 | 0.18 | 0 | 0 | 801-1 | RTS 24/ I | RTS 24/ I | 0.474 | 22.18 |  | Práce | Běžná |  |  |  | POL1_
|  | výšky do 4 m se zesílením dna bednění podle hodnoty zatížení betonovou směsí a výztuží. Bez pomocného lešení. | [25 empty] | SPI |  | výšky do 4 m se zesílením dna bednění podle hodnoty zatížení betonovou směsí a výztuží. Bez pomocného lešení.
|  | - v.č. D01-2.19.+20.+...25. : | [25 empty] | VV | 0
|  | D4 : 2,315*2,87 |  | 6.6441 | [23 empty] | VV | 0
|  | D5 : 0,516*3,88 |  | 2.0021 | [23 empty] | VV | 0
|  | obj. VZT a terasy - D7 : 5,64*(7,318*2-1,107)/2 |  | 38.1518 | [23 empty] | VV | 0
SPU
36 | 411354174R00 | Podpěrná konstrukce bednění stropů přes 5 do 12 kPa, odstranění | m2 | 46.7979 |  | 0 |  | 0 |  | 0 | 21 | 0 | 0 | 0 | 0 | 0 | 801-1 | RTS 24/ I | RTS 24/ I | 0.16 | 7.49 |  | Práce | Běžná |  |  |  | POL1_
|  | výšky do 4 m se zesílením dna bednění podle hodnoty zatížení betonovou směsí a výztuží. Bez pomocného lešení. | [25 empty] | SPI |  | výšky do 4 m se zesílením dna bednění podle hodnoty zatížení betonovou směsí a výztuží. Bez pomocného lešení.
|  | Odkaz na mn. položky pořadí 35 : 46,79791 |  | 46.7979 | [23 empty] | VV | 5
SPU
37 | 411361721R00 | Výztuž stropů z betonářské oceli BSt 500 S | t | 1.6136 |  | 0 |  | 0 |  | 0 | 21 | 0 | 1.0214 | 1.65 | 0 | 0 | 801-1 | RTS 24/ I | RTS 24/ I | 26.616 | 42.95 |  | Práce | Běžná |  |  |  | POL1_
|  | prostě uložených, vetknutých i spojitých, deskových, trámových (žebrových, kazetových), s keramickými a jinými vložkami, konzolových nebo balkónových, hřibových včetně hlavic hřibových sloupů, plochých střech a pro zavěšení železobetonových podhledů. Včetně distančních prvků. | [25 empty] | SPI |  | prostě uložených, vetknutých i spojitých, deskových, trámových (žebrových, kazetových), s keramickými a jinými vložkami, konzolových nebo balkónových, hřibových včetně hlavic hřibových sloupů, plochých střech a pro zavěšení železobetonových podhledů. Včetně distančních prvků.
|  | - v.č. D01-2.28. : 1613,5825/1000 |  | 1.6136 | [23 empty] | VV | 0
|  | Začátek provozního součtu | [25 empty] | VV
|  | strop nad 1.NP : (114,9+62,2)*1,075 |  | 190.3825 | [23 empty] | VV | 2
|  | strop nad 2.NP : 187,8 |  | 187.8 | [23 empty] | VV | 2
|  | obj. terasy - deska stropu tl. 160mm : 1235,4 |  | 1235.4 | [23 empty] | VV | 2
|  | Konec provozního součtu | [25 empty] | VV
SPU
38 | 411361921RT8 | Výztuž stropů ze svařovaných sítí průměr drátu 8 mm, velikost oka 100 / 100 mm | t | 0.15459 |  | 0 |  | 0 |  | 0 | 21 | 0 | 1.0544 | 0.16 | 0 | 0 | 801-1 | RTS 24/ I | RTS 24/ I | 15.211 | 2.35 |  | Práce | Běžná |  |  |  | POL1_
|  | prostě uložených, vetknutých i spojitých, deskových, trámových (žebrových, kazetových), s keramickými a jinými vložkami, konzolových nebo balkónových, hřibových včetně hlavic hřibových sloupů, plochých střech a pro zavěšení železobetonových podhledů. Včetně distančních prvků. | [25 empty] | SPI |  | prostě uložených, vetknutých i spojitých, deskových, trámových (žebrových, kazetových), s keramickými a jinými vložkami, konzolových nebo balkónových, hřibových včetně hlavic hřibových sloupů, plochých střech a pro zavěšení železobetonových podhledů. Včetně distančních prvků.
|  | - v.č. D01-2.28. : 154,585/1000 |  | 0.15459 | [23 empty] | VV | 0
|  | Začátek provozního součtu | [25 empty] | VV
|  | strop nad 1.NP : 143,8*1,075 |  | 154.585 | [23 empty] | VV | 2
|  | strop nad 2.NP : 0 | [25 empty] | VV | 2
|  | Konec provozního součtu | [25 empty] | VV
SPU
39 | 413941121R00 | Osazení ocelových válcovaných nosníků ve stropech bez materiálu, výšky do 120 mm | t | 0.059 |  | 0 |  | 0 |  | 0 | 21 | 0 | 0.01901 | 0 | 0 | 0 | 801-1 | RTS 24/ I | RTS 24/ I | 18.175 | 1.07 |  | Práce | Běžná |  |  |  | POL1_
|  | I , IE, U , UE nebo L | [25 empty] | SPI
|  | - v.č. D01-2.13. : | [25 empty] | VV | 0
|  | HEB 120-2210 : 59,0/1000 |  | 0.059 | [23 empty] | VV | 0
SPU
40 | 413941123R00 | Osazení ocelových válcovaných nosníků ve stropech bez materiálu, výšky přes 120 do 220 mm | t | 0.201 |  | 0 |  | 0 |  | 0 | 21 | 0 | 0.01663 | 0 | 0 | 0 | 801-1 | RTS 24/ I | RTS 24/ I | 16.583 | 3.33 |  | Práce | Běžná |  |  |  | POL1_
|  | I , IE, U , UE nebo L | [25 empty] | SPI
|  | - v.č. D01-2.13. : | [25 empty] | VV | 0
|  | I 220-2325 : 73,0/1000 |  | 0.073 | [23 empty] | VV | 0
|  | I 220-4100 : 128,0/1000 |  | 0.128 | [23 empty] | VV | 0
SPU
41 | 413941125R00 | Osazení ocelových válcovaných nosníků ve stropech bez materiálu, výšky přes 220 mm | t | 0.498 |  | 0 |  | 0 |  | 0 | 21 | 0 | 0.01188 | 0.01 | 0 | 0 | 801-1 | RTS 24/ I | RTS 24/ I | 15.433 | 7.69 |  | Práce | Běžná |  |  |  | POL1_
|  | I , IE, U , UE nebo L | [25 empty] | SPI
|  | - v.č. D01-2.13. : | [25 empty] | VV | 0
|  | HEB 260-5350 : 498,0/1000 |  | 0.498 | [23 empty] | VV | 0
SPU
42 | 417321414R00 | Železobeton ztužujících pásů a věnců třídy C 25/30 | m3 | 20.2557 |  | 0 |  | 0 |  | 0 | 21 | 0 | 2.5251 | 51.15 | 0 | 0 | 801-1 | RTS 24/ I | RTS 24/ I | 1.448 | 29.33 |  | Práce | Běžná |  |  |  | POL1_
|  | - v.č. D01-2.13.+14.+15. : | [25 empty] | VV | 0
|  | V1 : (0,3*0,45-0,15*0,25)*(33,285-6,0) |  | 2.6603 | [23 empty] | VV | 0
|  | V1a : (0,3*0,45-0,15*0,25)*6,0 |  | 0.585 | [23 empty] | VV | 0
|  | V2 : (0,3*0,45-0,15*0,25)*35,0 |  | 3.4125 | [23 empty] | VV | 0
|  | V3 : (0,3*0,45-0,15*0,25)*7,6 |  | 0.741 | [23 empty] | VV | 0
|  | V4 : (0,3*0,45-0,15*0,25)*8,149 |  | 0.79453 | [23 empty] | VV | 0
|  | V5 : 0,25*0,20*(7,0+0,5) |  | 0.375 | [23 empty] | VV | 0
|  | 0,25*0,20*(2,05+2,1+2,05)*2 |  | 0.62 | [23 empty] | VV | 0
|  | V6 : 0,25*0,20*8,9 |  | 0.445 | [23 empty] | VV | 0
|  | V7 : 0,3*0,2*35,0 |  | 2.1 | [23 empty] | VV | 0
|  | V8 : 0,3*0,15*7,6 |  | 0.342 | [23 empty] | VV | 0
|  | V9 : 0,3*0,15*8,149 |  | 0.36671 | [23 empty] | VV | 0
|  | V10 : (0,3*0,386-0,15*0,236)*33,285 |  | 2.6761 | [23 empty] | VV | 0
|  | V11 : (0,3*0,467-0,15*0,266)*35,0 |  | 3.507 | [23 empty] | VV | 0
|  | V12 : (0,3*0,467-0,15*0,267)*8,149*2 |  | 1.6306 | [23 empty] | VV | 0
SPU
43 | 417351115R00 | Bednění bočnic ztužujících pásů a věnců včetně vzpěr zřízení | m2 | 179.4837 |  | 0 |  | 0 |  | 0 | 21 | 0 | 0.00782 | 1.4 | 0 | 0 | 801-1 | RTS 24/ I | RTS 24/ I | 0.79 | 141.79 |  | Práce | Běžná |  |  |  | POL1_
|  | - v.č. D01-2.13.+14.+15. : | [25 empty] | VV | 0
|  | V1 : 0,45*(33,285-6,0)*2 |  | 24.5565 | [23 empty] | VV | 0
|  | V1a : 0,45*6,0*2 |  | 5.4 | [23 empty] | VV | 0
|  | V2 : 0,45*35,0*2 |  | 31.5 | [23 empty] | VV | 0
|  | V3 : 0,45*7,6*2 |  | 6.84 | [23 empty] | VV | 0
|  | V4 : 0,45*8,149*2 |  | 7.3341 | [23 empty] | VV | 0
|  | V5 : 0,20*(7,0+0,5)*2 |  | 3 | [23 empty] | VV | 0
|  | 0,20*(2,05+2,1+2,05)*2*2 |  | 4.96 | [23 empty] | VV | 0
|  | V6 : 0,20*8,9*2 |  | 3.56 | [23 empty] | VV | 0
|  | V7 : 0,2*35,0*2 |  | 14 | [23 empty] | VV | 0
|  | V8 : 0,15*7,6*2 |  | 2.28 | [23 empty] | VV | 0
|  | V9 : 0,15*8,149*2 |  | 2.4447 | [23 empty] | VV | 0
|  | V10 : 0,386*33,285*2 |  | 25.696 | [23 empty] | VV | 0
|  | V11 : 0,467*35,0*2 |  | 32.69 | [23 empty] | VV | 0
|  | V12 : 0,467*8,149*2*2 |  | 15.2223 | [23 empty] | VV | 0
SPU
44 | 417351116R00 | Bednění bočnic ztužujících pásů a věnců včetně vzpěr odstranění | m2 | 179.4837 |  | 0 |  | 0 |  | 0 | 21 | 0 | 0 | 0 | 0 | 0 | 801-1 | RTS 24/ I | RTS 24/ I | 0.24 | 43.08 |  | Práce | Běžná |  |  |  | POL1_
|  | Odkaz na mn. položky pořadí 43 : 179,48365 |  | 179.4837 | [23 empty] | VV | 5
SPU
45 | 417361721R00 | Výztuž ztužujících pásů a věnců z betonářské oceli BSt 500 S | t | 4.7741 |  | 0 |  | 0 |  | 0 | 21 | 0 | 1.0167 | 4.85 | 0 | 0 | 801-1 | RTS 24/ I | RTS 24/ I | 27.673 | 132.11 |  | Práce | Běžná |  |  |  | POL1_
|  | Včetně distančních prvků. | [25 empty] | SPI
|  | - v.č. D01-2.28. : 4774,1/1000 |  | 4.7741 | [23 empty] | VV | 0
|  | Začátek provozního součtu | [25 empty] | VV
|  | V1 (V1a) : 960,3 |  | 960.3 | [23 empty] | VV | 2
|  | V2 : 677,5 |  | 677.5 | [23 empty] | VV | 2
|  | V3 : 133,9 |  | 133.9 | [23 empty] | VV | 2
|  | V4 : 158,8 |  | 158.8 | [23 empty] | VV | 2
|  | V5 : 337,7 |  | 337.7 | [23 empty] | VV | 2
|  | V6 : 113,3 |  | 113.3 | [23 empty] | VV | 2
|  | V7 : 414,3 |  | 414.3 | [23 empty] | VV | 2
|  | V8 : 122,4 |  | 122.4 | [23 empty] | VV | 2
|  | V9 : 86,6 |  | 86.6 | [23 empty] | VV | 2
|  | V10 : 704,6 |  | 704.6 | [23 empty] | VV | 2
|  | V11 : 648,6 |  | 648.6 | [23 empty] | VV | 2
|  | V12 : 416,1 |  | 416.1 | [23 empty] | VV | 2
|  | Konec provozního součtu | [25 empty] | VV
SPU
46 | 430321414R00 | Beton schodišťových konstrukcí (stupňů, schodnic, ramen, podest s nosníky) železový třídy C 25/30 | m3 | 4.0534 |  | 0 |  | 0 |  | 0 | 21 | 0 | 2.5251 | 10.24 | 0 | 0 | 801-1 | RTS 24/ I | RTS 24/ I | 3.7695 | 15.28 |  | Práce | Běžná |  |  |  | POL1_
|  | - v.č. D01-2.16 : | [25 empty] | VV | 0
|  | vnitřní schodiště : 2,9068 |  | 2.9068 | [23 empty] | VV | 0
|  | Začátek provozního součtu | [25 empty] | VV
|  | podstupňová deska : 0,20*1,30*(0,70+3,85+0,95+3,85) |  | 2.431 | [23 empty] | VV | 2
|  | rozšíření desky : 0,20*(1,46-1,30)*3,25 |  | 0.104 | [23 empty] | VV | 2
|  | mezipodesta na +0,452 : 0,20*1,30*1,43 |  | 0.3718 | [23 empty] | VV | 2
|  | Konec provozního součtu | [25 empty] | VV
|  | - v.č. D01-2.26.+27. : | [25 empty] | VV | 0
|  | venkovní schodiště : 1,1466 |  | 1.1466 | [23 empty] | VV | 0
|  | Začátek provozního součtu | [25 empty] | VV
|  | podstupňová deska : 0,18*1,30*4,90 |  | 1.1466 | [23 empty] | VV | 2
|  | Konec provozního součtu | [25 empty] | VV
SPU
47 | 430361721R00 | Výztuž schodišťových konstrukcí (stupňů, schodnic, ramen, podest s nosníky) z betonářské oceli 10425 (BSt 500 S) | t | 0.9774 |  | 0 |  | 0 |  | 0 | 21 | 0 | 1.0209 | 1 | 0 | 0 | 801-1 | RTS 24/ I | RTS 24/ I | 54.168 | 52.94 |  | Práce | Běžná |  |  |  | POL1_
|  | Včetně distančních prvků. | [25 empty] | SPI
|  | - v.č. D01-2.28. : 977,4/1000 |  | 0.9774 | [23 empty] | VV | 0
|  | Začátek provozního součtu | [25 empty] | VV
|  | vnitřní schodiště : 392,6 |  | 392.6 | [23 empty] | VV | 2
|  | venkovní schodiště : (54,6+489,4)*1,075 |  | 584.8 | [23 empty] | VV | 2
|  | Konec provozního součtu | [25 empty] | VV
SPU
48 | 430361921RT5 | Výztuž schodišťových konstrukcí (stupňů, schodnic, ramen, podest s nosníky) ze svařovaných sítí průměr drátu 6 mm, velikost oka 150/150 mm | t | 0.09226 |  | 0 |  | 0 |  | 0 | 21 | 0 | 1.0584 | 0.1 | 0 | 0 | 801-1 | RTS 24/ I | RTS 24/ I | 22.8165 | 2.11 |  | Práce | Běžná |  |  |  | POL1_
|  | Včetně distančních prvků. | [25 empty] | SPI
|  | - v.č. D01-2.28. : 92,26295/1000 |  | 0.09226 | [23 empty] | VV | 0
|  | Začátek provozního součtu | [25 empty] | VV
|  | venkovní schodiště : 26,0*3,301*1,075 |  | 92.263 | [23 empty] | VV | 2
|  | Konec provozního součtu | [25 empty] | VV
SPU
49 | 430361921RT9 | Výztuž schodišťových konstrukcí (stupňů, schodnic, ramen, podest s nosníky) ze svařovaných sítí průměr drátu 8 mm, velikost oka 150/150 mm | t | 0.2899 |  | 0 |  | 0 |  | 0 | 21 | 0 | 1.0577 | 0.31 | 0 | 0 | 801-1 | RTS 24/ I | RTS 24/ I | 22.648 | 6.57 |  | Práce | Běžná |  |  |  | POL1_
|  | Včetně distančních prvků. | [25 empty] | SPI
|  | - v.č. D01-2.28. : 289,89568/1000 |  | 0.2899 | [23 empty] | VV | 0
|  | Začátek provozního součtu | [25 empty] | VV
|  | venkovní schodiště : (15,2+36,0)*5,267*1,075 |  | 289.8957 | [23 empty] | VV | 2
|  | Konec provozního součtu | [25 empty] | VV
SPU
50 | 431351121R00 | Bednění podest a podstupňových desek přímočarých zřízení | m2 | 25.123 |  | 0 |  | 0 |  | 0 | 21 | 0 | 0.04597 | 1.15 | 0 | 0 | 801-1 | RTS 24/ I | RTS 24/ I | 2.3 | 57.78 |  | Práce | Běžná |  |  |  | POL1_
|  | včetně podpěrné konstrukce o výšce do 4 m | [25 empty] | SPI
|  | - v.č. D01-2.16 : | [25 empty] | VV | 0
|  | vnitřní schodiště : 16,989 |  | 16.989 | [23 empty] | VV | 0
|  | Začátek provozního součtu | [25 empty] | VV
|  | podstupňová deska : 0,20*(0,7+3,85+0,95+3,85)+1,30*(1,05+3,85+0,95+3,85) |  | 14.48 | [23 empty] | VV | 2
|  | rozšíření desky : 0,20*3,25 |  | 0.65 | [23 empty] | VV | 2
|  | mezipodesta na +0,452 : 1,30*1,43 |  | 1.859 | [23 empty] | VV | 2
|  | Konec provozního součtu | [25 empty] | VV
|  | venkovní schodiště : 8,134 |  | 8.134 | [23 empty] | VV | 0
|  | Začátek provozního součtu | [25 empty] | VV
|  | podstupňová deska : 0,18*4,90*2+1,30*4,90 |  | 8.134 | [23 empty] | VV | 2
|  | Konec provozního součtu | [25 empty] | VV
SPU
51 | 431351122R00 | Bednění podest a podstupňových desek přímočarých odstranění | m2 | 25.123 |  | 0 |  | 0 |  | 0 | 21 | 0 | 0 | 0 | 0 | 0 | 801-1 | RTS 24/ I | RTS 24/ I | 0.338 | 8.49 |  | Práce | Běžná |  |  |  | POL1_
|  | včetně podpěrné konstrukce o výšce do 4 m | [25 empty] | SPI
|  | Odkaz na mn. položky pořadí 50 : 25,12300 |  | 25.123 | [23 empty] | VV | 5
SPU
52 | 434311116R00 | Stupně dusané z betonu třídy C 25/30 | m | 50.7 |  | 0 |  | 0 |  | 0 | 21 | 0 | 0.11369 | 5.76 | 0 | 0 | 801-1 | RTS 24/ I | RTS 24/ I | 0.5685 | 28.82 |  | Práce | Běžná |  |  |  | POL1_
|  | na terén nebo na desku z betonu prostého nebo prokládaného kamenem, bez potěru, se zahlazením povrchu, | [25 empty] | SPI |  | na terén nebo na desku z betonu prostého nebo prokládaného kamenem, bez potěru, se zahlazením povrchu,
|  | - v.č. D01-2.16 : | [25 empty] | VV | 0
|  | vnitřní schodiště : 1,3*(3+11+11) |  | 32.5 | [23 empty] | VV | 0
|  | venkovní schodiště : 1,3*14 |  | 18.2 | [23 empty] | VV | 0
SPU
53 | 434351141R00 | Bednění stupňů betonovaných na podstupňové desce nebo na terénu přímočarých zřízení | m2 | 17.88 |  | 0 |  | 0 |  | 0 | 21 | 0 | 0.01693 | 0.3 | 0 | 0 | 801-1 | RTS 24/ I | RTS 24/ I | 1.5396 | 27.53 |  | Práce | Běžná |  |  |  | POL1_
|  | - v.č. D01-2.16 : | [25 empty] | VV | 0
|  | vnitřní schodiště : 9,55 |  | 9.55 | [23 empty] | VV | 0
|  | Začátek provozního součtu | [25 empty] | VV
|  | 0,25*(0,7+3,85+0,95+3,85)*2+1,30*0,15*(3+11+11) |  | 9.55 | [23 empty] | VV | 2
|  | Konec provozního součtu | [25 empty] | VV
|  | venkovní schodiště : 8,33 |  | 8.33 | [23 empty] | VV | 0
|  | Začátek provozního součtu | [25 empty] | VV
|  | 0,20*4,90*2+1,30*4,90 |  | 8.33 | [23 empty] | VV | 2
|  | Konec provozního součtu | [25 empty] | VV
SPU
54 | 434351142R00 | Bednění stupňů betonovaných na podstupňové desce nebo na terénu přímočarých odstranění | m2 | 17.88 |  | 0 |  | 0 |  | 0 | 21 | 0 | 0 | 0 | 0 | 0 | 801-1 | RTS 24/ I | RTS 24/ I | 0.26 | 4.65 |  | Práce | Běžná |  |  |  | POL1_
|  | Odkaz na mn. položky pořadí 53 : 17,88000 |  | 17.88 | [23 empty] | VV | 5
SPU
55 | 411120033RAA | Stropy montované z panelů stropních železobetonových vylehčených předpjatých, tloušťky 265 mm, včetně dodávky | m2 | 226.4535 |  | 0 |  | 0 |  | 0 | 21 | 0 | 0.42839 | 97.01 | 0 | 0 | AP-HSV | RTS 24/ I | RTS 24/ I | 0.44467 | 100.7 |  | Agregovaná položka | Běžná |  |  |  | POL2_
|  | do maltového lože, včetně dodávky dílce (ztratné započteno ve výši 1 %) a případné dobetonování. | [25 empty] | SPI
|  | - v.č. D01-2.14. : | [25 empty] | VV | 0
|  | B1 : 25*7,35*1,2 |  | 220.5 | [23 empty] | VV | 0
|  | B1a : 1*7,35*0,81 |  | 5.9535 | [23 empty] | VV | 0
SPU
56 | 411120033RAB | Stropy montované z panelů stropních železobetonových vylehčených předpjatých, tloušťky 265 mm, včetně dodávky | m2 | 78.3784 |  | 0 |  | 0 |  | 0 | 21 | 0 | 0.42839 | 33.58 | 0 | 0 | AP-HSV | RTS 24/ I | RTS 24/ I | 0.44467 | 34.85 |  | Agregovaná položka | Běžná |  |  |  | POL2_
|  | do maltového lože, včetně dodávky dílce (ztratné započteno ve výši 1 %) a případné dobetonování. | [25 empty] | SPI
|  | - v.č. D01-2.13. : | [25 empty] | VV | 0
|  | A2 : 9*5,14*1,2 |  | 55.512 | [23 empty] | VV | 0
|  | A2a : 1*5,14*0,51 |  | 2.6214 | [23 empty] | VV | 0
|  | A2b : 1*5,14*0,82 |  | 4.2148 | [23 empty] | VV | 0
|  | A3 : 1*3,07*1,2 |  | 3.684 | [23 empty] | VV | 0
|  | A3a : 1*3,07*0,66 |  | 2.0262 | [23 empty] | VV | 0
|  | A4 : 4*2,15*1,2 |  | 10.32 | [23 empty] | VV | 0
SPU
57 | 411120033RAE | Stropy montované z panelů stropních železobetonových vylehčených předpjatých, tloušťky 265 mm, včetně dodávky | m2 | 140.16 |  | 0 |  | 0 |  | 0 | 21 | 0 | 0.42839 | 60.04 | 0 | 0 | AP-HSV | RTS 24/ I | RTS 24/ I | 0.44467 | 62.32 |  | Agregovaná položka | Běžná |  |  |  | POL2_
|  | do maltového lože, včetně dodávky dílce (ztratné započteno ve výši 1 %) a případné dobetonování. | [25 empty] | SPI
|  | - v.č. D01-2.13. : | [25 empty] | VV | 0
|  | A1 : 16*7,3*1,2 |  | 140.16 | [23 empty] | VV | 0
SPU
58 | 13388430R | tyč ocelová profilová válcovaná za tepla S235 (11375); průřez HEB; výška 120 mm | t | 0.06372 |  | 0 |  | 0 |  | 0 | 21 | 0 | 1 | 0.06 | 0 | 0 | SPCM | RTS 24/ I | RTS 24/ I | 0 | 0 |  | Specifikace | Běžná |  |  |  | POL3_
|  | Odkaz na mn. položky pořadí 39 : 0,05900*1,08 |  | 0.06372 | [23 empty] | VV | 5
SPU
59 | 13480920R | tyč ocelová profilová válcovaná za tepla S235 (11375); průřez I; výška 220 mm | t | 0.21708 |  | 0 |  | 0 |  | 0 | 21 | 0 | 1 | 0.22 | 0 | 0 | SPCM | RTS 24/ I | RTS 24/ I | 0 | 0 |  | Specifikace | Běžná |  |  |  | POL3_
|  | Odkaz na mn. položky pořadí 40 : 0,20100*1,08 |  | 0.21708 | [23 empty] | VV | 5
SPU
60 | 13487130R | tyč ocelová profilová válcovaná za tepla S235 (11375); průřez HEB; výška 260 mm | t | 0.53784 |  | 0 |  | 0 |  | 0 | 21 | 0 | 1 | 0.54 | 0 | 0 | SPCM | RTS 24/ I | RTS 24/ I | 0 | 0 |  | Specifikace | Běžná |  |  |  | POL3_
|  | Odkaz na mn. položky pořadí 41 : 0,49800*1,08 |  | 0.53784 | [23 empty] | VV | 5
SPU
Díl: | 95 | Dokončovací konstrukce na pozemních stavbách |  |  |  | 0 |  | 0 |  | 0 |  | 0 |  | 0.01 |  | 0 |  |  |  |  | 39.05 | [6 empty] | DIL
61 | 953943122R00 | Osazování jiných kovových výrobků do betonu (např. kotev) se zajištěním polohy k bednění nebo k výztuži před zabetonováním přes 1 kg do 5 kg/kus | kus | 4 |  | 0 |  | 0 |  | 0 | 21 | 0 | 0.00015 | 0 | 0 | 0 | 801-1 | RTS 24/ I | RTS 24/ I | 0.4 | 1.6 |  | Práce | Běžná |  |  |  | POL1_
|  | osazování výrobků ostatních jinde neuvedených, bez dodání | [25 empty] | SPI
|  | - v.č. D01-2.4. : | [25 empty] | VV | 0
|  | RŠs č.3 : 4 |  | 4 | [23 empty] | VV | 0
|  | Začátek provozního součtu | [25 empty] | VV
|  | L 50/50/5 - 700 : 2 |  | 2 | [23 empty] | VV | 2
|  | L 50/50/5 - 1000 : 2 |  | 2 | [23 empty] | VV | 2
|  | Konec provozního součtu | [25 empty] | VV
SPU
62 | 953981103R00 | Chemické kotvy do betonu, do cihelného zdiva do betonu, hloubky 110 mm, M 12, ampule pro chemickou kotvu | kus | 34 |  | 0 |  | 0 |  | 0 | 21 | 0 | 0 | 0 | 0 | 0 | 801-4 | RTS 24/ I | RTS 24/ I | 0.158 | 5.37 |  | Práce | Běžná |  |  |  | POL1_
|  | - v.č. D01-2.17 : | [25 empty] | VV | 0
|  | přístřešek nad vstupem : 2*2 |  | 4 | [23 empty] | VV | 0
|  | - v.č. D01-2.18 : | [25 empty] | VV | 0
|  | venkovní schodiště : 2 |  | 2 | [23 empty] | VV | 0
|  | přístřešek : 4*7 |  | 28 | [23 empty] | VV | 0
SPU
63 | 953981104R00 | Chemické kotvy do betonu, do cihelného zdiva do betonu, hloubky 125 mm, M 16, ampule pro chemickou kotvu | kus | 92 |  | 0 |  | 0 |  | 0 | 21 | 0 | 0 | 0 | 0 | 0 | 801-4 | RTS 24/ I | RTS 24/ I | 0.158 | 14.54 |  | Práce | Běžná |  |  |  | POL1_
|  | - v.č. D01-2.18 : | [25 empty] | VV | 0
|  | venkovní lávka : 4*23 |  | 92 | [23 empty] | VV | 0
SPU
64 | 953981105R00 | Chemické kotvy do betonu, do cihelného zdiva do betonu, hloubky 170 mm, M 20, ampule pro chemickou kotvu | kus | 68 |  | 0 |  | 0 |  | 0 | 21 | 0 | 0 | 0 | 0 | 0 | 801-4 | RTS 24/ I | RTS 24/ I | 0.258 | 17.54 |  | Práce | Běžná |  |  |  | POL1_
|  | - v.č. D01-2.19.+20.+...25. : | [25 empty] | VV | 0
|  | obj. VZT a terasy - výpis materiálu : 4*17 |  | 68 | [23 empty] | VV | 0
SPU
65 | 13226500RX | Tyč ocelová plochá jakost S235 rozměr 40 x 4 mm, 11375 | t | 0.00151 |  | 0 |  | 0 |  | 0 | 21 | 0 | 1 | 0 | 0 | 0 |  | Vlastní | RTS 22/ I | 0 | 0 |  | Specifikace | Běžná |  |  |  | POL3_
|  | - v.č. D01-2.4. : | [25 empty] | VV | 0
|  | RŠs č.3 : 1,5072/1000 |  | 0.00151 | [23 empty] | VV | 0
|  | Začátek provozního součtu | [25 empty] | VV
|  | L 50/50/5 - 700 : 2*2*1,256*0,12 |  | 0.60288 | [23 empty] | VV | 2
|  | L 50/50/5 - 1000 : 2*3*1,256*0,12 |  | 0.90432 | [23 empty] | VV | 2
|  | Konec provozního součtu | [25 empty] | VV
SPU
66 | 133301510000R | tyč ocelová L (úhelník) válcovaná za tepla S235 (11375); rovnoramenná; tl = 5,00 mm; a = 50,0 mm; b = 50,0 mm | kg | 14.0998 |  | 0 |  | 0 |  | 0 | 21 | 0 | 0.001 | 0.01 | 0 | 0 | SPCM | RTS 24/ I | RTS 24/ I | 0 | 0 |  | Specifikace | Běžná |  |  |  | POL3_
|  | - v.č. D01-2.4. : | [25 empty] | VV | 0
|  | RŠs č.3 : 12,818*1,1 |  | 14.0998 | [23 empty] | VV | 0
|  | Začátek provozního součtu | [25 empty] | VV
|  | L 50/50/5 - 700 : 3,77*0,7*2 |  | 5.278 | [23 empty] | VV | 2
|  | L 50/50/5 - 1000 : 3,77*1,0*2 |  | 7.54 | [23 empty] | VV | 2
|  | Konec provozního součtu | [25 empty] | VV
SPU
Díl: | 99 | Staveništní přesun hmot |  |  |  | 0 |  | 0 |  | 0 |  | 0 |  | 0 |  | 0 |  |  |  |  | 212.23 | [6 empty] | DIL
67 | 998011002R00 | Přesun hmot pro budovy s nosnou konstrukcí zděnou výšky přes 6 do 12 m | t | 691.3057 |  | 0 |  | 0 |  | 0 | 21 | 0 | 0 | 0 | 0 | 0 | 801-1 | RTS 24/ I | RTS 24/ I | 0.307 | 212.23 |  | Přesun hmot | Běžná |  |  |  | POL7_
|  | přesun hmot pro budovy občanské výstavby (JKSO 801), budovy pro bydlení (JKSO 803) budovy pro výrobu a služby (JKSO 812) s nosnou svislou konstrukcí zděnou z cihel nebo tvárnic nebo kovovou | [25 empty] | SPI |  | přesun hmot pro budovy občanské výstavby (JKSO 801), budovy pro bydlení (JKSO 803) budovy pro výrobu a služby (JKSO 812) s nosnou svislou konstrukcí zděnou z cihel nebo tvárnic nebo kovovou
SPU
Díl: | 767 | Konstrukce zámečnické |  |  |  | 0 |  | 0 |  | 0 |  | 0 |  | 13.64 |  | 0 |  |  |  |  | 1648.91 | [6 empty] | DIL
68 | 767951112R00 | Pozinkování ocelových výrobků objem zakázky od 10 do 50 kg | kg | 4189.4 |  | 0 |  | 0 |  | 0 | 21 | 0 | 0 | 0 | 0 | 0 | 800-767 | RTS 24/ I | RTS 24/ I | 0 | 0 |  | Práce | Běžná |  |  |  | POL1_
|  | Odkaz na mn. položky pořadí 70 : 4189,40000 |  | 4189.4 | [23 empty] | VV | 5
SPU
69 | 767995101R00 | Výroba a montáž atypických kovovových doplňků staveb hmotnosti do 5 kg | kg | 2.085 |  | 0 |  | 0 |  | 0 | 21 | 0 | 6e-05 | 0 | 0 | 0 | 800-767 | RTS 24/ I | RTS 24/ I | 0.426 | 0.89 |  | Práce | Běžná |  |  |  | POL1_
|  | - v.č. D01-2.4. : | [25 empty] | VV | 0
|  | RŠs č.3 : 2,08496 |  | 2.085 | [23 empty] | VV | 0
|  | Začátek provozního součtu | [25 empty] | VV
|  | 10/8-680 : 0,628*0,68*2 |  | 0.85408 | [23 empty] | VV | 2
|  | 10/8-980 : 0,628*0,98*2 |  | 1.2309 | [23 empty] | VV | 2
|  | Konec provozního součtu | [25 empty] | VV
SPU
70 | 767995103R00 | Výroba a montáž atypických kovovových doplňků staveb hmotnosti přes 10 do 20 kg | kg | 4189.4 |  | 0 |  | 0 |  | 0 | 21 | 0 | 6e-05 | 0.25 | 0 | 0 | 800-767 | RTS 24/ I | RTS 24/ I | 0.221 | 925.86 |  | Práce | Běžná |  |  |  | POL1_
|  | - v.č. D01-2.17 : | [25 empty] | VV | 0
|  | přístřešek nad vstupem - výpis materiálu : 602,8 |  | 602.8 | [23 empty] | VV | 0
|  | - v.č. D01-2.18 : | [25 empty] | VV | 0
|  | venkovní lávka - výpis materiálu : 2595,2 |  | 2595.2 | [23 empty] | VV | 0
|  | - v.č. D01-2.18 : | [25 empty] | VV | 0
|  | venkovní schodiště - výpis materiálu : 530,4 |  | 530.4 | [23 empty] | VV | 0
|  | přístřešek - výpis materiálu : 461,0 |  | 461 | [23 empty] | VV | 0
SPU
71 | 767995104R00 | Výroba a montáž atypických kovovových doplňků staveb hmotnosti přes 20 do 50 kg | kg | 768.5693 |  | 0 |  | 0 |  | 0 | 21 | 0 | 5e-05 | 0.04 | 0 | 0 | 800-767 | RTS 24/ I | RTS 24/ I | 0.1 | 76.86 |  | Práce | Běžná |  |  |  | POL1_
|  | - v.č. D01-2.7. : | [25 empty] | VV | 0
|  | K1 : 4*39,22057 |  | 156.8823 | [23 empty] | VV | 0
|  | Začátek provozního součtu | [25 empty] | VV
|  | P20 - 300/520 : 47,1*0,52 |  | 24.492 | [23 empty] | VV | 2
|  | L160/160/16-250 : 38,43*0,25 |  | 9.6075 | [23 empty] | VV | 2
|  | P16 - 104/134 : 16,484*0,134*2 |  | 4.4177 | [23 empty] | VV | 2
|  | P8 - 80/80 : 4,396*0,08*2 |  | 0.70336 | [23 empty] | VV | 2
|  | Konec provozního součtu | [25 empty] | VV
|  | K2 : 10*39,92393 |  | 399.2393 | [23 empty] | VV | 0
|  | Začátek provozního součtu | [25 empty] | VV
|  | P20 - 300/520 : 47,1*0,52 |  | 24.492 | [23 empty] | VV | 2
|  | L160/160/16-250 : 38,43*0,25 |  | 9.6075 | [23 empty] | VV | 2
|  | P16 - 104/134 : 16,484*0,134*2 |  | 4.4177 | [23 empty] | VV | 2
|  | P8 - 80/80 : 4,396*0,08*4 |  | 1.4067 | [23 empty] | VV | 2
|  | Konec provozního součtu | [25 empty] | VV
|  | K3 : 2*53,11193 |  | 106.2239 | [23 empty] | VV | 0
|  | Začátek provozního součtu | [25 empty] | VV
|  | P20 - 300/800 : 47,1*0,80 |  | 37.68 | [23 empty] | VV | 2
|  | L160/160/16-250 : 38,43*0,25 |  | 9.6075 | [23 empty] | VV | 2
|  | P16 - 104/134 : 16,484*0,134*2 |  | 4.4177 | [23 empty] | VV | 2
|  | P8 - 80/80 : 4,396*0,08*4 |  | 1.4067 | [23 empty] | VV | 2
|  | Konec provozního součtu | [25 empty] | VV
|  | K4 : 2*53,11193 |  | 106.2239 | [23 empty] | VV | 0
|  | Začátek provozního součtu | [25 empty] | VV
|  | P20 - 300/800 : 47,1*0,80 |  | 37.68 | [23 empty] | VV | 2
|  | L160/160/16-250 : 38,43*0,25 |  | 9.6075 | [23 empty] | VV | 2
|  | P16 - 104/134 : 16,484*0,134*2 |  | 4.4177 | [23 empty] | VV | 2
|  | P8 - 80/80 : 4,396*0,08*4 |  | 1.4067 | [23 empty] | VV | 2
|  | Konec provozního součtu | [25 empty] | VV
SPU
72 | 767995105R00 | Výroba a montáž atypických kovovových doplňků staveb hmotnosti přes 50 do 100 kg | kg | 59 |  | 0 |  | 0 |  | 0 | 21 | 0 | 5e-05 | 0 | 0 | 0 | 800-767 | RTS 24/ I | RTS 24/ I | 0.084 | 4.96 |  | Práce | Běžná |  |  |  | POL1_
|  | - v.č. D01-2.4. : | [25 empty] | VV | 0
|  | RŠs č.3 : 59,0 |  | 59 | [23 empty] | VV | 0
|  | Začátek provozního součtu | [25 empty] | VV
|  | rám s poklopem : 59,0 |  | 59 | [23 empty] | VV | 2
|  | Konec provozního součtu | [25 empty] | VV
SPU
73 | R_3768595 | D+M výplň zábradlí venkovního schodiště z nerez sítí | kpl | 1 |  | 0 |  | 0 |  | 0 | 21 | 0 | 0 | 0 | 0 | 0 |  | Vlastní | Indiv | 0 | 0 |  | Práce | Běžná |  |  |  | POL1_
SPU
74 | 767990010RAD | Ostatní atypické kovové prvky 50 - 100 kg/kus | kg | 7346.7 |  | 0 |  | 0 |  | 0 | 21 | 0 | 0.00105 | 7.71 | 0 | 0 | AP-PSV | RTS 24/ I | RTS 24/ I | 0.08716 | 640.34 |  | Agregovaná položka | Běžná |  |  |  | POL2_
|  | - v.č. D01-2.19.+20.+...25. : | [25 empty] | VV | 0
|  | obj. VZT a terasy - výpis materiálu : 7346,7 |  | 7346.7 | [23 empty] | VV | 0
SPU
75 | 13756535R | plech ocelový válcovaný za studena 11321; tvar plechu hladký; tl. 0,80 mm; povrchová úprava matný | t | 0.06372 |  | 0 |  | 0 |  | 0 | 21 | 0 | 1 | 0.06 | 0 | 0 | SPCM | RTS 24/ I | RTS 24/ I | 0 | 0 |  | Specifikace | Běžná |  |  |  | POL3_
|  | - v.č. D01-2.4. : | [25 empty] | VV | 0
|  | RŠs č.3 : 59,0/1000*1,08 |  | 0.06372 | [23 empty] | VV | 0
|  | Začátek provozního součtu | [25 empty] | VV
|  | rám s poklopem : 59,0 |  | 59 | [23 empty] | VV | 2
|  | Konec provozního součtu | [25 empty] | VV
SPU
76 | 55347331RX | Stupně schodů 40/3 svařované "SP" 1200x330 mm | kus | 15 |  | 0 |  | 0 |  | 0 | 21 | 0 | 0.0166 | 0.25 | 0 | 0 |  | Vlastní | RTS 24/ I | 0 | 0 |  | Specifikace | Běžná |  |  |  | POL3_
|  | - v.č. D01-2.17 : | [25 empty] | VV | 0
|  | venkovní schodiště - výpis materiálu : 15 |  | 15 | [23 empty] | VV | 0
SPU
77 | 55399991.AR | výrobek kovový vyrobený dělením, hmotnost výrobku do 1 kg | kg | 2.2935 |  | 0 |  | 0 |  | 0 | 21 | 0 | 0.001 | 0 | 0 | 0 | SPCM | RTS 24/ I | RTS 24/ I | 0 | 0 |  | Specifikace | Běžná |  |  |  | POL3_
|  | Odkaz na mn. položky pořadí 69 : 2,08496*1,1 |  | 2.2935 | [23 empty] | VV | 5
SPU
78 | 55399992.AR | výrobek kovový | kg | 845.4262 |  | 0 |  | 0 |  | 0 | 21 | 0 | 0.001 | 0.85 | 0 | 0 | SPCM | RTS 24/ I | RTS 24/ I | 0 | 0 |  | Specifikace | Běžná |  |  |  | POL3_
|  | Odkaz na mn. položky pořadí 71 : 768,56930*1,1 |  | 845.4262 | [23 empty] | VV | 5
SPU
79 | 55399992R | výrobek kovový | kg | 4476.34 |  | 0 |  | 0 |  | 0 | 21 | 0 | 0.001 | 4.48 | 0 | 0 | SPCM | RTS 24/ I | RTS 24/ I | 0 | 0 |  | Specifikace | Běžná |  |  |  | POL3_
|  | Odkaz na mn. položky pořadí 70 : 4189,40000*1,1 |  | 4608.34 | [23 empty] | VV | 5
|  | odpočet pororoštu venkovního schodiště : -120,0*1,1 |  | -132 | [23 empty] | VV | 0
SPU
80 | 998767202R00 | Přesun hmot pro kovové stavební doplňk. konstrukce v objektech výšky do 12 m | % |  |  | 0 |  | 0 |  | 0 | 21 | 0 | 0 | 0 | 0 | 0 | 800-767 | RTS 24/ I | RTS 24/ I | 0 | 0 |  | Přesun hmot | Běžná |  |  |  | POL7_
|  | 50 m vodorovně | [25 empty] | SPI
SPU
81 | 001 | Technologická nákladní doprava | Kč | 1 |  | 0 |  | 0 |  | 0 | 21 | 0 | 0 | 0 | 0 | 0 |  | Vlastní | Indiv | 0 | 0 |  | OPN | Běžná |  |  |  | POL13_0
SPU
Díl: | 783 | Nátěry |  |  |  | 0 |  | 0 |  | 0 |  | 0 |  | 0 |  | 0 |  |  |  |  | 0 | [6 empty] | DIL
82 | R_3752135 | Povrchová úprava - nátěrový systém pro stupeň korozní agresivity C4 | kg | 7346.7 |  | 0 |  | 0 |  | 0 | 21 | 0 | 0 | 0 | 0 | 0 |  | Vlastní | Indiv | 0 | 0 |  | Práce | Běžná |  |  |  | POL1_
|  | - v.č. D01-2.19.+20.+...25. : | [25 empty] | VV | 0
|  | obj. VZT a terasy - výpis materiálu : 7346,7 |  | 7346.7 | [23 empty] | VV | 0
SPU
[26 empty] | 12 | 21 | DPH
| Celkem |  |  |  |  | 0 | [19 empty] | 0 | 0 | SUM
END
Note on S6: Jedná se o informaci, zda se jedná o položku, která je do rozpočtu zadána z cenové soustavy RTS, nebo vlastní.
Note on T6: Jedná se o název CÚ, která je zadána u položky rozpočtu

## D01 D01- 4 Pol
Položkový soupis prací a dodávek | [27 empty] | #TypZaznamu#
S: | MOR.PÍSEK2401 | PŘÍSTAVBA MATEŘSKÉ ŠKOLY V MORAVSKÉM PÍSKU | [25 empty] | STA
O: | D01 | SO-01 Přístavba mateřské školy | [22 empty] | STA |  |  | OBJ
R: | D01- 4 | Technika prostředí staveb - vytápění | [25 empty] | ROZ
P.č. | Číslo položky | Název položky | MJ | Množství | Cena / MJ | Celkem | Dodávka | Dodávka celk. | Montáž | Montáž celk. | DPH | Cena s DPH | Hmotnost / MJ | Hmotnost celk.(t) | Dem. hmotnost / MJ | Dem. hmotnost celk.(t) | Ceník | Cen. soustava / platnost | Cenová úroveň | Nhod / MJ | Nhod celk. | Dodavatel | Typ položky | Stav položky
Díl: | 713 | Izolace tepelné |  |  |  | 0 |  | 0 |  | 0 |  | 0 |  | 0.03 |  | 0 |  |  |  |  | 13.78 | [6 empty] | DIL
1 | 713411111R00 | Montáž tepelné izolace potrubí a ohybů pásy nebo rohožemi ovinutými kolem potrubí a staženými ocelovým drátem jednovrstvá | m2 | 51 |  | 0 |  | 0 |  | 0 | 21 | 0 | 0.00051 | 0.03 | 0 | 0 | 800-713 | RTS 24/ I | Indiv | 0.267 | 13.62 |  | Práce | Běžná |  |  |  | POL1_7
|  | bez povrchové úpravy | [25 empty] | SPI
SPU
2 | Nabídková cena | Návleková izolace NI d 28 tl. 15 mm | m | 110 |  | 0 |  | 0 |  | 0 | 21 | 0 | 0 | 0 | 0 | 0 |  | Vlastní | Indiv | 0 | 0 |  | Specifikace | Běžná |  |  |  | POL3_0
SPU
3 | Nabídková cena | Návleková izolace NI d 35 tl. 15 mm | m | 26 |  | 0 |  | 0 |  | 0 | 21 | 0 | 0 | 0 | 0 | 0 |  | Vlastní | Indiv | 0 | 0 |  | R-položka | Běžná |  |  |  | POL12_0
SPU
4 | Nabídková cena | NI chloroprénové lepidlo 400 ml | BAL | 2 |  | 0 |  | 0 |  | 0 | 21 | 0 | 0 | 0 | 0 | 0 |  | Vlastní | Indiv | 0 | 0 |  | R-položka | Běžná |  |  |  | POL12_0
SPU
5 | 63154530 | pouzdro izolační potrubní z minerální vlny s Al fólií max. 250/100°C 22/30mm | m | 10 |  | 0 |  | 0 |  | 0 | 21 | 0 | 0 | 0 | 0 | 0 |  | Vlastní | Indiv | 0 | 0 |  | Specifikace | Běžná |  |  |  | POL3_0
SPU
6 | 63154602 | pouzdro izolační potrubní z minerální vlny s Al fólií max. 250/100°C 35/50mm | m | 19 |  | 0 |  | 0 |  | 0 | 21 | 0 | 0 | 0 | 0 | 0 |  | Vlastní | Indiv | 0 | 0 |  | Specifikace | Běžná |  |  |  | POL3_0
SPU
7 | 63154603 | pouzdro izolační potrubní z minerální vlny s Al fólií max. 250/100°C 42/50mm | m | 3 |  | 0 |  | 0 |  | 0 | 21 | 0 | 0 | 0 | 0 | 0 |  | Vlastní | Indiv | 0 | 0 |  | Specifikace | Běžná |  |  |  | POL3_0
SPU
8 | 998713101R00 | Přesun hmot pro izolace tepelné Přesun hmot tonážní pro izolace tepelné v objektech v do 6 m | t | 0.092 |  | 0 |  | 0 |  | 0 | 21 | 0 | 0 | 0 | 0 | 0 | 800-713 | RTS 24/ I | Indiv | 1.74 | 0.16 |  | Práce | Běžná |  |  |  | POL1_
|  | 50 m vodorovně | [25 empty] | SPI
SPU
9 | 998713193R00 | Přesun hmot pro izolace tepelné příplatek k ceně za zvětšený přesun přes vymezenou největší dopravní vzdálenost Příplatek k přesunu hmot tonážní 713 za zvětšený přesun do 500 m | t | 0.092 |  | 0 |  | 0 |  | 0 | 21 | 0 | 0 | 0 | 0 | 0 | 800-713 | RTS 24/ I | Indiv | 0 | 0 |  | Práce | Běžná |  |  |  | POL1_
|  | 50 m vodorovně | [25 empty] | SPI
SPU
Díl: | 731 | Ústřední vytápění - kotelny |  |  |  | 0 |  | 0 |  | 0 |  | 0 |  | 0.1 |  | 0 |  |  |  |  | 0.09 | [6 empty] | DIL
10 | 731244493 | Montáž kotle ocelového závěsného na plyn kondenzačního o výkonu do 28 kW | soubor | 1 |  | 0 |  | 0 |  | 0 | 21 | 0 | 0.00249 | 0 | 0 | 0 |  | Vlastní | Indiv | 0 | 0 |  | Práce | Běžná |  |  |  | POL1_7
SPU
11 | Nabídková cena | Kondenzační plynový kotel, výkon 3,9-22,1 kW při spádu 80/60 °C | ks | 1 |  | 0 |  | 0 |  | 0 | 21 | 0 | 0.05 | 0.05 | 0 | 0 |  | Vlastní | Indiv | 0 | 0 |  | R-položka | Běžná |  |  |  | POL12_0
SPU
12 | Nabídková cena | Adaptér kotel/vertikální odvod spalin d 125/80 | ks | 1 |  | 0 |  | 0 |  | 0 | 21 | 0 | 0.002 | 0 | 0 | 0 |  | Vlastní | Indiv | 0 | 0 |  | R-položka | Běžná |  |  |  | POL12_0
SPU
13 | Nabídková cena | Trubka koaxiální DN 125/80 x 2000 mm | ks | 3 |  | 0 |  | 0 |  | 0 | 21 | 0 | 0.015 | 0.05 | 0 | 0 |  | Vlastní | Indiv | 0 | 0 |  | R-položka | Běžná |  |  |  | POL12_0
SPU
14 | Nabídková cena | Revizní T-kus 125/80 - přímý | ks | 1 |  | 0 |  | 0 |  | 0 | 21 | 0 | 0.0011 | 0 | 0 | 0 |  | Vlastní | Indiv | 0 | 0 |  | R-položka | Běžná |  |  |  | POL12_0
SPU
15 | Nabídková cena | Střešní koncovka koaxiální 125/80, délka 400 mm - černá | ks | 1 |  | 0 |  | 0 |  | 0 | 21 | 0 | 0.002 | 0 | 0 | 0 |  | Vlastní | Indiv | 0 | 0 |  | Práce | Běžná |  |  |  | POL1_7
SPU
16 | Nabídková cena | Střešní taška univerzální sklon 35 - 55 st. d 125/80 | ks | 1 |  | 0 |  | 0 |  | 0 | 21 | 0 | 0.003 | 0 | 0 | 0 |  | Vlastní | Indiv | 0 | 0 |  | R-položka | Běžná |  |  |  | POL12_1
SPU
17 | Nabídková cena | Komínová zděř DN 125/80 č.52106511 | ks | 1 |  | 0 |  | 0 |  | 0 | 21 | 0 | 0.002 | 0 | 0 | 0 |  | Vlastní | Indiv | 0 | 0 |  | R-položka | Běžná |  |  |  | POL12_0
SPU
18 | Nabídková cena | Kryt zděře DN125, plast bílý | ks | 1 |  | 0 |  | 0 |  | 0 | 21 | 0 | 0.0006 | 0 | 0 | 0 |  | Vlastní | Indiv | 0 | 0 |  | R-položka | Běžná |  |  |  | POL12_1
SPU
19 | Nabídková cena | Mtz odkouření od kotle a sání vzduchu pro hoření | hod | 4 |  | 0 |  | 0 |  | 0 | 21 | 0 | 0 | 0 | 0 | 0 |  | Vlastní | Indiv | 0 | 0 |  | R-položka | Běžná |  |  |  | POL12_1
SPU
20 | Nabídková cena | Uvedení kotle do provozu | hod | 4 |  | 0 |  | 0 |  | 0 | 21 | 0 | 0 | 0 | 0 | 0 |  | Vlastní | Indiv | 0 | 0 |  | R-položka | Běžná |  |  |  | POL12_1
SPU
21 | Nabídková cena | Přesun hmot tonážní pro kotelny v objektech v do 6 m | t | 0.078 |  | 0 |  | 0 |  | 0 | 21 | 0 | 0 | 0 | 0 | 0 |  | Vlastní | Indiv | 0 | 0 |  | R-položka | Běžná |  |  |  | POL12_1
SPU
22 | 998731193R00 | Přesun hmot pro kotelny příplatek k ceně za zvětšený přesun přes vymezenou největší dopravní vzdálenost Příplatek k přesunu hmot tonážní 731 za zvětšený přesun do 500 m | t | 0.078 |  | 0 |  | 0 |  | 0 | 21 | 0 | 0 | 0 | 0 | 0 | 800-731 | RTS 24/ I | Indiv | 1.183 | 0.09 |  | Práce | Běžná |  |  |  | POL1_
|  | vodorovně do 50 m | [25 empty] | SPI
SPU
Díl: | 732 | Ústřední vytápění - strojovny |  |  |  | 0 |  | 0 |  | 0 |  | 0 |  | 0.3 |  | 0 |  |  |  |  | 2.5 | [6 empty] | DIL
23 | 732199100R00 | Montáž orientačních štítků Montáž orientačních štítků | soubor | 10 |  | 0 |  | 0 |  | 0 | 21 | 0 | 0.0112 | 0.11 | 0 | 0 | 800-731 | RTS 24/ I | Indiv | 0.114 | 1.14 |  | Práce | Běžná |  |  |  | POL1_7
SPU
24 | 28399901R | Orientační štítek | ks | 10 |  | 0 |  | 0 |  | 0 | 21 | 0 | 0.0025 | 0.03 | 0 | 0 | SPCM | RTS 24/ I | Indiv | 0 | 0 |  | Specifikace | Běžná |  |  |  | POL3_
SPU
25 | Nabídková cena | Kombinovaný rozdělovač modul 80 délka 1000 mm, v.č. tepelné izolace tl. 80 mm a podpěr konzol -, dle přiloženého výkresu | sb | 1 |  | 0 |  | 0 |  | 0 | 21 | 0 | 0.022 | 0.02 | 0 | 0 |  | Vlastní | Indiv | 0 | 0 |  | R-položka | Běžná |  |  |  | POL12_0
SPU
26 | Nabídková cena | Kombinovaný rozdělovač modul 80 - montáž | bm | 1 |  | 0 |  | 0 |  | 0 | 21 | 0 | 0.001 | 0 | 0 | 0 |  | Vlastní | Indiv | 0 | 0 |  | R-položka | Běžná |  |  |  | POL12_1
SPU
27 | Nabídková cena | Hydraulický vyrovnávač dynamických tlaků 63 B, včetně izolace | sb | 1 |  | 0 |  | 0 |  | 0 | 21 | 0 | 0.012 | 0.01 | 0 | 0 |  | Vlastní | Indiv | 0 | 0 |  | R-položka | Běžná |  |  |  | POL12_0
SPU
28 | Nabídková cena | Hydraulický vyrovnávač dynamických tlaků 63 B - MTZ | sb | 1 |  | 0 |  | 0 |  | 0 | 21 | 0 | 0.001 | 0 | 0 | 0 |  | Vlastní | Indiv | 0 | 0 |  | R-položka | Běžná |  |  |  | POL12_0
SPU
29 | Nabídková cena | Nádoba tlaková expanzní s membránou Reflex NG závitové připojení PN 0,6 o objemu 35 l | soubor | 1 |  | 0 |  | 0 |  | 0 | 21 | 0 | 0.00698 | 0.01 | 0 | 0 |  | Vlastní | Indiv | 0 | 0 |  | R-položka | Běžná |  |  |  | POL12_0
SPU
30 | Nabídková cena | Zásobníkový ohřívač HR 300 o objemu 300 l | ks | 1 |  | 0 |  | 0 |  | 0 | 21 | 0 | 0.08 | 0.08 | 0 | 0 |  | Vlastní | Indiv | 0 | 0 |  | R-položka | Běžná |  |  |  | POL12_0
SPU
31 | Nabídková cena | Montáž - zásobníkového ohřívače TV o objemu 300 l | ks | 1 |  | 0 |  | 0 |  | 0 | 21 | 0 | 0.0083 | 0.01 | 0 | 0 |  | Vlastní | Indiv | 0 | 0 |  | R-položka | Běžná |  |  |  | POL12_1
SPU
32 | 732421411R00 | Čerpadla teplovodní Čerpadlo teplovodní mokroběžné závitové oběhové DN 25 výtlak do 6,0 m průtok 2,5 m3/h pro vytápění | soubor | 1 |  | 0 |  | 0 |  | 0 | 21 | 0 | 0.00288 | 0 | 0 | 0 | 800-731 | RTS 19/ I | Indiv | 0.55 | 0.55 |  | Práce | Běžná |  |  |  | POL1_7
SPU
33 | 732421451 | Čerpadlo teplovodní mokroběžné závitové oběhové DN 32 výtlak do 6,0 m průtok 2,5 m3/h pro vytápění | soubor | 2 |  | 0 |  | 0 |  | 0 | 21 | 0 | 0.00678 | 0.01 | 0 | 0 |  | Vlastní | Indiv | 0 | 0 |  | Práce | Běžná |  |  |  | POL1_7
SPU
34 | Nabídková cena | Měření vodivosti | ks | 1 |  | 0 |  | 0 |  | 0 | 21 | 0 | 0.004 | 0 | 0 | 0 |  | Vlastní | Indiv | 0 | 0 |  | R-položka | Běžná |  |  |  | POL12_1
SPU
35 | Nabídková cena | Zdvojené pouzdro pro demineralizační patrony ( bez náplní) | ks | 1 |  | 0 |  | 0 |  | 0 | 21 | 0 | 0.006 | 0.01 | 0 | 0 |  | Vlastní | Indiv | 0 | 0 |  | R-položka | Běžná |  |  |  | POL12_0
SPU
36 | Nabídková cena | Oddělovací člen se standartním vodoměrem | ks | 1 |  | 0 |  | 0 |  | 0 | 21 | 0 | 0.006 | 0.01 | 0 | 0 |  | Vlastní | Indiv | 0 | 0 |  | R-položka | Běžná |  |  |  | POL12_0
SPU
37 | Nabídková cena | Motáž úpravny vody v.č. příslušenství | sb | 1 |  | 0 |  | 0 |  | 0 | 21 | 0 | 0.001 | 0 | 0 | 0 |  | Vlastní | Indiv | 0 | 0 |  | R-položka | Běžná |  |  |  | POL12_0
SPU
38 | Nabídková cena | Petrona demineralizační | ks | 1 |  | 0 |  | 0 |  | 0 | 21 | 0 | 0.004 | 0 | 0 | 0 |  | Vlastní | Indiv | 0 | 0 |  | R-položka | Běžná |  |  |  | POL12_0
SPU
39 | Nabídková cena | Sada pro měření tvrdosti | ks | 1 |  | 0 |  | 0 |  | 0 | 21 | 0 | 0.001 | 0 | 0 | 0 |  | Vlastní | Indiv | 0 | 0 |  | R-položka | Běžná |  |  |  | POL12_0
SPU
40 | 998732101R00 | Přesun hmot pro strojovny Přesun hmot tonážní pro strojovny v objektech v do 6 m | t | 0.177 |  | 0 |  | 0 |  | 0 | 21 | 0 | 0 | 0 | 0 | 0 | 800-731 | RTS 24/ I | Indiv | 4.043 | 0.72 |  | Práce | Běžná |  |  |  | POL1_
SPU
41 | 998732193R00 | Přesun hmot pro strojovny příplatek k ceně za zvětšený přesun přes vymezenou největší dopravní vzdálenost Příplatek k přesunu hmot tonážní 732 za zvětšený přesun do 500 m | t | 0.177 |  | 0 |  | 0 |  | 0 | 21 | 0 | 0 | 0 | 0 | 0 | 800-731 | RTS 24/ I | Indiv | 0.489 | 0.09 |  | Práce | Běžná |  |  |  | POL1_
SPU
Díl: | 733 | Ústřední vytápění - rozvodné potrubí |  |  |  | 0 |  | 0 |  | 0 |  | 0 |  | 21.32 |  | 0 |  |  |  |  | 1.02 | [6 empty] | DIL
42 | 722174002 | Potrubí vodovodní plastové PPR svar polyfúze PN 16 D 20x2,8 mm | m | 3 |  | 0 |  | 0 |  | 0 | 21 | 0 | 0.00252 | 0.01 | 0 | 0 |  | Vlastní | Indiv | 0 | 0 |  | Práce | Běžná |  |  |  | POL1_7
SPU
43 | 722173303 | Příplatek k potrubí vodovodnímu plastovému s násuvnou objímkou plastovou za členitý rozvod D 20x2,8 | m | 3 |  | 0 |  | 0 |  | 0 | 21 | 0 | 0.00015 | 0 | 0 | 0 |  | Vlastní | Indiv | 0 | 0 |  | Práce | Běžná |  |  |  | POL1_7
SPU
44 | 733223304 | Potrubí měděné tvrdé spojované lisováním D 28x1,5 mm | m | 120 |  | 0 |  | 0 |  | 0 | 21 | 0 | 0.15 | 18 | 0 | 0 |  | Vlastní | Indiv | 0 | 0 |  | Práce | Běžná |  |  |  | POL1_7
SPU
45 | 733223305 | Potrubí měděné tvrdé spojované lisováním D 35x1,5 mm | m | 45 |  | 0 |  | 0 |  | 0 | 21 | 0 | 0.0729 | 3.28 | 0 | 0 |  | Vlastní | Indiv | 0 | 0 |  | Práce | Běžná |  |  |  | POL1_7
SPU
46 | 733223306 | Potrubí měděné tvrdé spojované lisováním D 42x1,5 mm | m | 3 |  | 0 |  | 0 |  | 0 | 21 | 0 | 0.00591 | 0.02 | 0 | 0 |  | Vlastní | Indiv | 0 | 0 |  | Práce | Běžná |  |  |  | POL1_7
SPU
47 | 733224205 | Příplatek k potrubí měděnému za potrubí vedené v kotelnách nebo strojovnách D 28x1,5 mm | m | 10 |  | 0 |  | 0 |  | 0 | 21 | 0 | 0.0005 | 0.01 | 0 | 0 |  | Vlastní | Indiv | 0 | 0 |  | Práce | Běžná |  |  |  | POL1_7
SPU
48 | 733224206 | Příplatek k potrubí měděnému za potrubí vedené v kotelnách nebo strojovnách D 35x1,5 mm | m | 8 |  | 0 |  | 0 |  | 0 | 21 | 0 | 0.00048 | 0 | 0 | 0 |  | Vlastní | Indiv | 0 | 0 |  | Práce | Běžná |  |  |  | POL1_7
SPU
49 | 733224225 | Příplatek k potrubí měděnému za zhotovení přípojky z trubek měděných D 28x1,5 | kus | 7 |  | 0 |  | 0 |  | 0 | 21 | 0 | 0.00035 | 0 | 0 | 0 |  | Vlastní | Indiv | 0 | 0 |  | Práce | Běžná |  |  |  | POL1_7
SPU
50 | 733224227 | Příplatek k potrubí měděnému za zhotovení přípojky z trubek měděných D 42x1,5 mm | kus | 4 |  | 0 |  | 0 |  | 0 | 21 | 0 | 0.00056 | 0 | 0 | 0 |  | Vlastní | Indiv | 0 | 0 |  | Práce | Běžná |  |  |  | POL1_7
SPU
51 | 733291101 | Zkouška těsnosti potrubí měděné do D 35x1,5 | m | 165 |  | 0 |  | 0 |  | 0 | 21 | 0 | 0 | 0 | 0 | 0 |  | Vlastní | Indiv | 0 | 0 |  | Práce | Běžná |  |  |  | POL1_7
SPU
52 | 733291102 | Zkouška těsnosti potrubí měděné D přes 35x1,5 do 64x2 | m | 3 |  | 0 |  | 0 |  | 0 | 21 | 0 | 0 | 0 | 0 | 0 |  | Vlastní | Indiv | 0 | 0 |  | Práce | Běžná |  |  |  | POL1_7
SPU
53 | 998733101R00 | Přesun hmot pro rozvody potrubí Přesun hmot tonážní pro rozvody potrubí v objektech v do 6 m | t | 0.233 |  | 0 |  | 0 |  | 0 | 21 | 0 | 0 | 0 | 0 | 0 | 800-731 | RTS 24/ I | Indiv | 3.563 | 0.83 |  | Práce | Běžná |  |  |  | POL1_
SPU
54 | 998733193R00 | Přesun hmot pro rozvody potrubí příplatek k ceně za zvětšený přesun přes vymezenou největší dopravní vzdálenost Příplatek k přesunu hmot tonážní 733 za zvětšený přesun do 500 m | t | 0.233 |  | 0 |  | 0 |  | 0 | 21 | 0 | 0 | 0 | 0 | 0 | 800-731 | RTS 24/ I | Indiv | 0.816 | 0.19 |  | Práce | Běžná |  |  |  | POL1_
SPU
Díl: | 734 | Ústřední vytápění - armatury |  |  |  | 0 |  | 0 |  | 0 |  | 0 |  | 0.14 |  | 0 |  |  |  |  | 2.81 | [6 empty] | DIL
55 | 734209114R00 | Montáž závitové armatury Montáž armatury závitové s dvěma závity G 3/4 | kus | 1 |  | 0 |  | 0 |  | 0 | 21 | 0 | 0.0001 | 0 | 0 | 0 | 800-731 | RTS 24/ I | Indiv | 0.206 | 0.21 |  | Práce | Běžná |  |  |  | POL1_7
SPU
56 | 734209115R00 | Montáž závitové armatury Montáž armatury závitové s dvěma závity G 1 | kus | 6 |  | 0 |  | 0 |  | 0 | 21 | 0 | 0.00084 | 0.01 | 0 | 0 | 800-731 | RTS 24/ I | Indiv | 0.227 | 1.36 |  | Práce | Běžná |  |  |  | POL1_7
SPU
57 | 734209116R00 | Montáž závitové armatury Montáž armatury závitové s dvěma závity G 5/4 | kus | 2 |  | 0 |  | 0 |  | 0 | 21 | 0 | 0.00042 | 0 | 0 | 0 | 800-731 | RTS 24/ I | Indiv | 0.268 | 0.54 |  | Práce | Běžná |  |  |  | POL1_7
SPU
58 | 734209125R00 | Montáž závitové armatury Montáž armatury závitové s třemi závity G 1 | kus | 2 |  | 0 |  | 0 |  | 0 | 21 | 0 | 0.00044 | 0 | 0 | 0 | 800-731 | RTS 24/ I | Indiv | 0.288 | 0.58 |  | Práce | Běžná |  |  |  | POL1_7
SPU
59 | 734211119 | Ventil závitový odvzdušňovací G 3/8 PN 14 do 120°C automatický | kus | 7 |  | 0 |  | 0 |  | 0 | 21 | 0 | 0.00161 | 0.01 | 0 | 0 |  | Vlastní | Indiv | 0 | 0 |  | Práce | Běžná |  |  |  | POL1_7
SPU
60 | 734292714 | Kohout kulový přímý G 3/4 PN 42 do 185°C vnitřní závit | kus | 2 |  | 0 |  | 0 |  | 0 | 21 | 0 | 0.00068 | 0 | 0 | 0 |  | Vlastní | Indiv | 0 | 0 |  | Práce | Běžná |  |  |  | POL1_7
SPU
61 | 734292715 | Kohout kulový přímý G 1 PN 42 do 185°C vnitřní závit | kus | 5 |  | 0 |  | 0 |  | 0 | 21 | 0 | 0.0025 | 0.01 | 0 | 0 |  | Vlastní | Indiv | 0 | 0 |  | Práce | Běžná |  |  |  | POL1_7
SPU
62 | 734292716 | Kohout kulový přímý G 1 1/4 PN 42 do 185°C vnitřní závit | kus | 4 |  | 0 |  | 0 |  | 0 | 21 | 0 | 0.0028 | 0.01 | 0 | 0 |  | Vlastní | Indiv | 0 | 0 |  | Práce | Běžná |  |  |  | POL1_7
SPU
63 | 734292717 | Kohout kulový přímý G 1 1/2 PN 42 do 185°C vnitřní závit | kus | 2 |  | 0 |  | 0 |  | 0 | 21 | 0 | 0.00214 | 0 | 0 | 0 |  | Vlastní | Indiv | 0 | 0 |  | Práce | Běžná |  |  |  | POL1_7
SPU
64 | 734242414 | Ventil závitový zpětný přímý G 1 PN 16 do 110°C | kus | 1 |  | 0 |  | 0 |  | 0 | 21 | 0 | 0.00053 | 0 | 0 | 0 |  | Vlastní | Indiv | 0 | 0 |  | Práce | Běžná |  |  |  | POL1_7
SPU
65 | 734242415 | Ventil závitový zpětný přímý G 5/4 PN 16 do 110°C | kus | 2 |  | 0 |  | 0 |  | 0 | 21 | 0 | 0.00168 | 0 | 0 | 0 |  | Vlastní | Indiv | 0 | 0 |  | Práce | Běžná |  |  |  | POL1_7
SPU
66 | Nabídková cena | Kulový uzávěr voda s filtrem - FILTR BALL - 1"FF, páka | kus | 1 |  | 0 |  | 0 |  | 0 | 21 | 0 | 0 | 0 | 0 | 0 |  | Vlastní | Indiv | 0 | 0 |  | R-položka | Běžná |  |  |  | POL12_0
SPU
67 | Nabídková cena | Kulový uzávěr voda s filtrem - FILTR BALL - 5/4"FF, páka | kus | 2 |  | 0 |  | 0 |  | 0 | 21 | 0 | 0 | 0 | 0 | 0 |  | Vlastní | Indiv | 0 | 0 |  | R-položka | Běžná |  |  |  | POL12_0
SPU
68 | Nabídková cena | Separátor nečistot s magnetem a filtrem - 1" obj. č. 43684 dodává Thermona | ks | 1 |  | 0 |  | 0 |  | 0 | 21 | 0 | 0.0015 | 0 | 0 | 0 |  | Vlastní | Indiv | 0 | 0 |  | R-položka | Běžná |  |  |  | POL12_0
SPU
69 | Nabídková cena | Kulový kohout pro exp. nádoby se zajištěním G 1" | ks | 2 |  | 0 |  | 0 |  | 0 | 21 | 0 | 0.001 | 0 | 0 | 0 |  | Vlastní | Indiv | 0 | 0 |  | R-položka | Běžná |  |  |  | POL12_0
SPU
70 | 734291123 | Kohout plnící a vypouštěcí G 1/2 PN 10 do 90°C závitový | kus | 16 |  | 0 |  | 0 |  | 0 | 21 | 0 | 0.00352 | 0.06 | 0 | 0 |  | Vlastní | Indiv | 0 | 0 |  | Práce | Běžná |  |  |  | POL1_7
SPU
71 | Nabídková cena | Uzavírací sa vyvažovací ventil DN25 s vypouštění G3/4, PN25 | kus | 3 |  | 0 |  | 0 |  | 0 | 21 | 0 | 0.00258 | 0.01 | 0 | 0 |  | Vlastní | Indiv | 0 | 0 |  | R-položka | Běžná |  |  |  | POL12_0
SPU
72 | Nabídková cena | Vyvážení topného systému | ks vent | 3 |  | 0 |  | 0 |  | 0 | 21 | 0 | 0 | 0 | 0 | 0 |  | Vlastní | Indiv | 0 | 0 |  | R-položka | Běžná |  |  |  | POL12_0
SPU
73 | 734411102 | Teploměr technický s pevným stonkem a jímkou zadní připojení průměr 63 mm délky 75 mm | kus | 3 |  | 0 |  | 0 |  | 0 | 21 | 0 | 0.00156 | 0 | 0 | 0 |  | Vlastní | Indiv | 0 | 0 |  | Práce | Běžná |  |  |  | POL1_7
SPU
74 | 734421102 | Tlakoměr s pevným stonkem a zpětnou klapkou tlak 0-16 bar průměr 63 mm spodní připojení | kus | 4 |  | 0 |  | 0 |  | 0 | 21 | 0 | 0.00588 | 0.02 | 0 | 0 |  | Vlastní | Indiv | 0 | 0 |  | Práce | Běžná |  |  |  | POL1_7
SPU
75 | 734424101 | Kondenzační smyčka k přivaření zahnutá PN 250 do 300°C | kus | 4 |  | 0 |  | 0 |  | 0 | 21 | 0 | 0.003 | 0.01 | 0 | 0 |  | Vlastní | Indiv | 0 | 0 |  | Práce | Běžná |  |  |  | POL1_7
SPU
76 | 998734101R00 | Přesun hmot pro armatury Přesun hmot tonážní pro armatury v objektech v do 6 m | t | 0.033 |  | 0 |  | 0 |  | 0 | 21 | 0 | 0 | 0 | 0 | 0 | 800-731 | RTS 24/ I | Indiv | 2.575 | 0.08 |  | Práce | Běžná |  |  |  | POL1_
SPU
77 | 998734193R00 | Přesun hmot pro armatury příplatek k ceně za zvětšený přesun přes vymezenou největší dopravní vzdálenost Příplatek k přesunu hmot tonážní 734 za zvětšený přesun do 500 m | t | 0.033 |  | 0 |  | 0 |  | 0 | 21 | 0 | 0 | 0 | 0 | 0 | 800-731 | RTS 24/ I | Indiv | 1.355 | 0.04 |  | Práce | Běžná |  |  |  | POL1_
SPU
Díl: | 735 | Ústřední vytápění - otopná tělesa |  |  |  | 0 |  | 0 |  | 0 |  | 0 |  | 0.06 |  | 0 |  |  |  |  | 0.15 | [6 empty] | DIL
78 | Nabídková cena | Koupelnové trubkové těleso přímotopné elektrické KORALUX LINEAR CLASSIC-E KLCE 1220.500 | ks | 1 |  | 0 |  | 0 |  | 0 | 21 | 0 | 0.012 | 0.01 | 0 | 0 |  | Vlastní | Indiv | 0 | 0 |  | R-položka | Běžná |  |  |  | POL12_0
SPU
79 | Nabídková cena | Koupelnové trubkové těleso přímotopné elektrické KORALUX LINEAR CLASSIC-E KLCE 1500x600 | ks | 2 |  | 0 |  | 0 |  | 0 | 21 | 0 | 0.026 | 0.05 | 0 | 0 |  | Vlastní | Indiv | 0 | 0 |  | R-položka | Běžná |  |  |  | POL12_0
SPU
80 | 735164521 | Montáž otopného tělesa trubkového Koralux Linear MAX na stěny výšky tělesa do 1340 mm | kus | 1 |  | 0 |  | 0 |  | 0 | 21 | 0 | 0 | 0 | 0 | 0 |  | Vlastní | Indiv | 0 | 0 |  | Práce | Běžná |  |  |  | POL1_7
SPU
81 | 735164522 | Montáž otopného tělesa trubkového na stěny výšky tělesa přes 1340 mm | kus | 2 |  | 0 |  | 0 |  | 0 | 21 | 0 | 0 | 0 | 0 | 0 |  | Vlastní | Indiv | 0 | 0 |  | Práce | Běžná |  |  |  | POL1_7
SPU
82 | 998735101R00 | Přesun hmot pro otopná tělesa Přesun hmot tonážní pro otopná tělesa v objektech v do 6 m | t | 0.038 |  | 0 |  | 0 |  | 0 | 21 | 0 | 0 | 0 | 0 | 0 | 800-731 | RTS 24/ I | Indiv | 3.075 | 0.12 |  | Práce | Běžná |  |  |  | POL1_
SPU
83 | 998735193R00 | Přesun hmot pro otopná tělesa příplatek k ceně za zvětšený přesun přes vymezenou největší dopravní vzdálenost Příplatek k přesunu hmot tonážní 735 za zvětšený přesun do 500 m | t | 0.038 |  | 0 |  | 0 |  | 0 | 21 | 0 | 0 | 0 | 0 | 0 | 800-731 | RTS 24/ I | Indiv | 0.881 | 0.03 |  | Práce | Běžná |  |  |  | POL1_
SPU
Díl: | MAR 736 | Měření a regulace |  |  |  | 0 |  | 0 |  | 0 |  | 0 |  | 0.07 |  | 0 |  |  |  |  | 0.02 | [6 empty] | DIL
84 | Nabídková cena | Měřič tepla ENBRA SHARKY 774, DN 20 -2,5 m3/h, 130 mm, KK+šroubení a v.č. M-Bus | sb | 3 |  | 0 |  | 0 |  | 0 | 21 | 0 | 0.0105 | 0.03 | 0 | 0 |  | Vlastní | Indiv | 0 | 0 |  | R-položka | Běžná |  |  |  | POL12_0
SPU
85 | Nabídková cena | Parametrizace MT - nastav ení primární adresy u osazeného modulu | sb | 3 |  | 0 |  | 0 |  | 0 | 21 | 0 | 0 | 0 | 0 | 0 |  | Vlastní | Indiv | 0 | 0 |  | R-položka | Běžná |  |  |  | POL12_0
SPU
86 | Nabídková cena | Uvedení měření a regulace do provozu | hod | 3 |  | 0 |  | 0 |  | 0 | 21 | 0 | 0 | 0 | 0 | 0 |  | Vlastní | Indiv | 0 | 0 |  | R-položka | Běžná |  |  |  | POL12_1
SPU
87 | Nabídková cena | Montáž prvků měření a regulace | hod | 6 |  | 0 |  | 0 |  | 0 | 21 | 0 | 0.006 | 0.04 | 0 | 0 |  | Vlastní | Indiv | 0 | 0 |  | R-položka | Běžná |  |  |  | POL12_1
SPU
88 | 998734102 | Přesun hmot tonážní pro armatury v objektech v do 12 m | t | 0.017 |  | 0 |  | 0 |  | 0 | 21 | 0 | 0 | 0 | 0 | 0 |  | Vlastní | Indiv | 0 | 0 |  | Práce | Běžná |  |  |  | POL1_9
SPU
89 | 998734193R00 | Přesun hmot pro armatury příplatek k ceně za zvětšený přesun přes vymezenou největší dopravní vzdálenost Příplatek k přesunu hmot tonážní 734 za zvětšený přesun do 500 m | t | 0.017 |  | 0 |  | 0 |  | 0 | 21 | 0 | 0 | 0 | 0 | 0 | 800-731 | RTS 24/ I | Indiv | 1.355 | 0.02 |  | Práce | Běžná |  |  |  | POL1_
SPU
Díl: | 767 | Konstrukce zámečnické |  |  |  | 0 |  | 0 |  | 0 |  | 0 |  | 1.02 |  | 0 |  |  |  |  | 0.51 | [6 empty] | DIL
90 | 767995111 | Montáž atypických zámečnických konstrukcí hm do 5 kg | kg | 120 |  | 0 |  | 0 |  | 0 | 21 | 0 | 0.0084 | 1.01 | 0 | 0 |  | Vlastní | Indiv | 0 | 0 |  | Práce | Běžná |  |  |  | POL1_7
SPU
91 | 13011062 | úhelník ocelový rovnostranný jakost S235JR (11 375) 45x45x4mm | t | 0.1 |  | 0 |  | 0 |  | 0 | 21 | 0 | 0.1 | 0.01 | 0 | 0 |  | Vlastní | Indiv | 0 | 0 |  | Specifikace | Běžná |  |  |  | POL3_0
SPU
92 | 13011035 | tyč ocelová kruhová jakost S235JR (11 375) D 6mm | t | 0.02 |  | 0 |  | 0 |  | 0 | 21 | 0 | 0.02 | 0 | 0 | 0 |  | Vlastní | Indiv | 0 | 0 |  | Specifikace | Běžná |  |  |  | POL3_0
SPU
93 | 998767101R00 | Přesun hmot pro kovové stavební doplňk. konstrukce Přesun hmot tonážní pro zámečnické konstrukce v objektech v do 6 m | t | 0.12 |  | 0 |  | 0 |  | 0 | 21 | 0 | 0 | 0 | 0 | 0 | 800-767 | RTS 24/ I | Indiv | 3.327 | 0.4 |  | Práce | Běžná |  |  |  | POL1_
|  | 50 m vodorovně | [25 empty] | SPI
SPU
94 | 998767192R00 | Přesun hmot pro kovové stavební doplňk. konstrukce příplatek k ceně za zvětšený přesun přes vymezenou největší dopravní vzdálenost Příplatek k přesunu hmot tonážní 767 za zvětšený přesun do 100 m | t | 0.12 |  | 0 |  | 0 |  | 0 | 21 | 0 | 0 | 0 | 0 | 0 | 800-767 | RTS 24/ I | Indiv | 0.95 | 0.11 |  | Práce | Běžná |  |  |  | POL1_
|  | 50 m vodorovně | [25 empty] | SPI
SPU
Díl: | 783 | Dokončovací práce - nátěry |  |  |  | 0 |  | 0 |  | 0 |  | 0 |  | 0 |  | 0 |  |  |  |  | 0 | [6 empty] | DIL
95 | 783314101 | Základní jednonásobný syntetický nátěr zámečnických konstrukcí | m2 | 2 |  | 0 |  | 0 |  | 0 | 21 | 0 | 0.00028 | 0 | 0 | 0 |  | Vlastní | Indiv | 0 | 0 |  | Práce | Běžná |  |  |  | POL1_7
SPU
96 | 783317101 | Krycí jednonásobný syntetický standardní nátěr zámečnických konstrukcí | m2 | 2 |  | 0 |  | 0 |  | 0 | 21 | 0 | 0.00024 | 0 | 0 | 0 |  | Vlastní | Indiv | 0 | 0 |  | Práce | Běžná |  |  |  | POL1_7
SPU
Díl: | 736 | Podlahové vytápění |  |  |  | 0 |  | 0 |  | 0 |  | 0 |  | 1685.97 |  | 0 |  |  |  |  | 6.1 | [6 empty] | DIL
97 | Nabídková cena | Systémová deska pro rozteč 75 mm, s kročejovou izolací a integrovanou izolací tl. izolace 30 - 2, mm | m2 | 418 |  | 0 |  | 0 |  | 0 | 21 | 0 | 0.5434 | 227.14 | 0 | 0 |  | Vlastní | Indiv | 0 | 0 |  | R-položka | Běžná |  |  |  | POL12_0
SPU
98 | Nabídková cena | Rozdělovací stanice pro 5 okruhů - 1” | sada | 1 |  | 0 |  | 0 |  | 0 | 21 | 0 | 0.007 | 0.01 | 0 | 0 |  | Vlastní | Indiv | 0 | 0 |  | R-položka | Běžná |  |  |  | POL12_0
SPU
99 | Nabídková cena | Rozdělovací stanice pro 6 okruhů” | sada | 3 |  | 0 |  | 0 |  | 0 | 21 | 0 | 0.027 | 0.08 | 0 | 0 |  | Vlastní | Indiv | 0 | 0 |  | R-položka | Běžná |  |  |  | POL12_0
SPU
100 | Nabídková cena | Skříň rozdělovací stanice pro rozdělovače do 7 okruhů , pod omítku | ks | 4 |  | 0 |  | 0 |  | 0 | 21 | 0 | 0.024 | 0.1 | 0 | 0 |  | Vlastní | Indiv | 0 | 0 |  | R-položka | Běžná |  |  |  | POL12_0
SPU
101 | Nabídková cena | Uzavírání rozdělovače 1", kulový kohout, regulační ventil | pár | 4 |  | 0 |  | 0 |  | 0 | 21 | 0 | 0.0024 | 0.01 | 0 | 0 |  | Vlastní | Indiv | 0 | 0 |  | R-položka | Běžná |  |  |  | POL12_0
SPU
102 | Nabídková cena | Press-spojka 15/15 | ks | 9 |  | 0 |  | 0 |  | 0 | 21 | 0 | 0.0045 | 0.04 | 0 | 0 |  | Vlastní | Indiv | 0 | 0 |  | R-položka | Běžná |  |  |  | POL12_0
SPU
103 | Nabídková cena | Opěrné pouzdro 15 - 10 ks | bal | 5 |  | 0 |  | 0 |  | 0 | 21 | 0 | 0.001 | 0.01 | 0 | 0 |  | Vlastní | Indiv | 0 | 0 |  | R-položka | Běžná |  |  |  | POL12_0
SPU
104 | Nabídková cena | Dilatační pás | m | 510 |  | 0 |  | 0 |  | 0 | 21 | 0 | 0.255 | 130.05 | 0 | 0 |  | Vlastní | Indiv | 0 | 0 |  | R-položka | Běžná |  |  |  | POL12_0
SPU
105 | Nabídková cena | Plastifikátor | kg | 8 |  | 0 |  | 0 |  | 0 | 21 | 0 | 0.008 | 0.06 | 0 | 0 |  | Vlastní | Indiv | 0 | 0 |  | R-položka | Běžná |  |  |  | POL12_1
SPU
106 | Nabídková cena | Ochranná trubka 25/20 | m | 135 |  | 0 |  | 0 |  | 0 | 21 | 0 | 0.0405 | 5.47 | 0 | 0 |  | Vlastní | Indiv | 0 | 0 |  | R-položka | Běžná |  |  |  | POL12_1
SPU
107 | Nabídková cena | Trubka podlahového vytápění z polybutenu d 15x1,5 | m | 2100 |  | 0 |  | 0 |  | 0 | 21 | 0 | 0.63 | 1323 | 0 | 0 |  | Vlastní | Indiv | 0 | 0 |  | R-položka | Běžná |  |  |  | POL12_0
SPU
108 | Nabídková cena | Montáž podlahového vytápění | hod | 90 |  | 0 |  | 0 |  | 0 | 21 | 0 | 0 | 0 | 0 | 0 |  | Vlastní | Indiv | 0 | 0 |  | R-položka | Běžná |  |  |  | POL12_1
SPU
109 | 998735101R00 | Přesun hmot pro otopná tělesa Přesun hmot tonážní pro otopná tělesa v objektech v do 6 m | t | 1.543 |  | 0 |  | 0 |  | 0 | 21 | 0 | 0 | 0 | 0 | 0 | 800-731 | RTS 24/ I | Indiv | 3.075 | 4.74 |  | Práce | Běžná |  |  |  | POL1_
SPU
110 | 998735193R00 | Přesun hmot pro otopná tělesa příplatek k ceně za zvětšený přesun přes vymezenou největší dopravní vzdálenost Příplatek k přesunu hmot tonážní 735 za zvětšený přesun do 500 m | t | 1.543 |  | 0 |  | 0 |  | 0 | 21 | 0 | 0 | 0 | 0 | 0 | 800-731 | RTS 24/ I | Indiv | 0.881 | 1.36 |  | Práce | Běžná |  |  |  | POL1_
SPU
Díl: | 799 | Ostatní |  |  |  | 0 |  | 0 |  | 0 |  | 0 |  | 0.14 |  | 0 |  |  |  |  | 0 | [6 empty] | DIL
111 | Nabídková cena | Topná zkouška | hod | 24 |  | 0 |  | 0 |  | 0 | 21 | 0 | 0 | 0 | 0 | 0 |  | Vlastní | Indiv | 0 | 0 |  | R-položka | Běžná |  |  |  | POL12_1
SPU
112 | Nabídková cena | Hzs-zkousky (dilatační zkouška á 8 hod) | soubor | 1 |  | 0 |  | 0 |  | 0 | 21 | 0 | 0 | 0 | 0 | 0 |  | Vlastní | Indiv | 0 | 0 |  | R-položka | Běžná |  |  |  | POL12_0
SPU
113 | Nabídková cena | Revize expanzní nádoby (1. provozní + výchozí) | ks | 1 |  | 0 |  | 0 |  | 0 | 21 | 0 | 0 | 0 | 0 | 0 |  | Vlastní | Indiv | 0 | 0 |  | R-položka | Běžná |  |  |  | POL12_1
SPU
114 | Nabídková cena | Rozbor vody v topných systémech | ks | 1 |  | 0 |  | 0 |  | 0 | 21 | 0 | 0 | 0 | 0 | 0 |  | Vlastní | Indiv | 0 | 0 |  | R-položka | Běžná |  |  |  | POL12_0
SPU
115 | Nabídková cena | Napuštění demineralizovanou vodou | m3 | 0.45 |  | 0 |  | 0 |  | 0 | 21 | 0 | 0 | 0 | 0 | 0 |  | Vlastní | Indiv | 0 | 0 |  | R-položka | Běžná |  |  |  | POL12_1
SPU
116 | Nabídková cena | Zednické výpomoci při montáži ÚT | hod | 12 |  | 0 |  | 0 |  | 0 | 21 | 0 | 0.012 | 0.14 | 0 | 0 |  | Vlastní | Indiv | 0 | 0 |  | R-položka | Běžná |  |  |  | POL12_1
SPU
[26 empty] | 12 | 21 | DPH
| Celkem |  |  |  |  | 0 | [19 empty] | 0 | 0 | SUM
END
Note on S6: Jedná se o informaci, zda se jedná o položku, která je do rozpočtu zadána z cenové soustavy RTS, nebo vlastní.
Note on T6: Jedná se o název CÚ, která je zadána u položky rozpočtu

## D01 D01- 5 Pol
Položkový soupis prací a dodávek | [27 empty] | #TypZaznamu#
S: | MOR.PÍSEK2401 | PŘÍSTAVBA MATEŘSKÉ ŠKOLY V MORAVSKÉM PÍSKU | [25 empty] | STA
O: | D01 | SO-01 Přístavba mateřské školy | [22 empty] | STA |  |  | OBJ
R: | D01- 5 | Technika prostředí staveb - zdravotně-technické instalace | [25 empty] | ROZ
P.č. | Číslo položky | Název položky | MJ | Množství | Cena / MJ | Celkem | Dodávka | Dodávka celk. | Montáž | Montáž celk. | DPH | Cena s DPH | Hmotnost / MJ | Hmotnost celk.(t) | Dem. hmotnost / MJ | Dem. hmotnost celk.(t) | Ceník | Cen. soustava / platnost | Cenová úroveň | Nhod / MJ | Nhod celk. | Dodavatel | Typ položky | Stav položky
Díl: | 1 | Zemní práce |  |  |  | 0 |  | 0 |  | 0 |  | 0 |  | 122.4 |  | 0 |  |  |  |  | 313.34 | [6 empty] | DIL
1 | 161101101R00 | Svislé přemístění výkopku Svislé přemístění výkopku z horniny tř. 1 až 4 hl výkopu do 2,5 m | m3 | 436 |  | 0 |  | 0 |  | 0 | 21 | 0 | 0 | 0 | 0 | 0 | 800-1 | RTS 24/ I | Indiv | 0.345 | 150.42 |  | Práce | Běžná |  |  |  | POL1_1
|  | bez naložení do dopravní nádoby, ale s vyprázdněním dopravní nádoby na hromadu nebo na dopravní prostředek, | [25 empty] | SPI | bez naložení do dopravní nádoby, ale s vyprázdněním dopravní nádoby na hromadu nebo na dopravní prostředek,
SPU
2 | 162701105R00 | Vodorovné přemístění výkopku Vodorovné přemístění do 10000 m výkopku/sypaniny z horniny tř. 1 až 4 | m3 | 42 |  | 0 |  | 0 |  | 0 | 21 | 0 | 0 | 0 | 0 | 0 | 800-1 | RTS 24/ I | Indiv | 0.011 | 0.46 |  | Práce | Běžná |  |  |  | POL1_1
|  | po suchu, bez naložení výkopku, avšak se složením bez rozhrnutí, zpáteční cesta vozidla. | [25 empty] | SPI
SPU
3 | 171201201R00 | Uložení sypaniny Uložení sypaniny na skládky | m3 | 42 |  | 0 |  | 0 |  | 0 | 21 | 0 | 0 | 0 | 0 | 0 | 800-1 | RTS 24/ I | Indiv | 0.009 | 0.38 |  | Práce | Běžná |  |  |  | POL1_1
SPU
4 | 174101101R00 | Zásyp sypaninou se zhutněním Zásyp jam, šachet rýh nebo kolem objektů sypaninou se zhutněním | m3 | 321.6 |  | 0 |  | 0 |  | 0 | 21 | 0 | 0 | 0 | 0 | 0 | 800-1 | RTS 24/ I | Indiv | 0.202 | 64.96 |  | Práce | Běžná |  |  |  | POL1_1
|  | z jakékoliv horniny s uložením výkopku po vrstvách, | [25 empty] | SPI
SPU
5 | 175101101R00 | Obsyp potrubí Obsypání potrubí bez prohození sypaniny z hornin tř. 1 až 4 uloženým do 3 m od kraje výkopu | m3 | 61.2 |  | 0 |  | 0 |  | 0 | 21 | 0 | 0 | 0 | 0 | 0 | 800-1 | RTS 24/ I | Indiv | 1.587 | 97.12 |  | Práce | Běžná |  |  |  | POL1_1
|  | sypaninou z vhodných hornin tř. 1 - 4 nebo materiálem připraveným podél výkopu ve vzdálenosti do 3 m od jeho kraje, pro jakoukoliv hloubku výkopu a jakoukoliv míru zhutnění, | [25 empty] | SPI | sypaninou z vhodných hornin tř. 1 - 4 nebo materiálem připraveným podél výkopu ve vzdálenosti do 3 m od jeho kraje, pro jakoukoliv hloubku výkopu a jakoukoliv míru zhutnění,
SPU
6 | 132251104 | Hloubení rýh nezapažených š do 800 mm v hornině třídy těžitelnosti I skupiny 3 objem přes 100 m3, strojně | m3 | 436 |  | 0 |  | 0 |  | 0 | 21 | 0 | 0 | 0 | 0 | 0 |  | Vlastní | Indiv | 0 | 0 |  | Práce | Běžná |  |  |  | POL1_1
SPU
7 | 171201221 | Poplatek za uložení na skládce (skládkovné) zeminy a kamení kód odpadu 17 05 04 | t | 75.6 |  | 0 |  | 0 |  | 0 | 21 | 0 | 0 | 0 | 0 | 0 |  | Vlastní | Indiv | 0 | 0 |  | Práce | Běžná |  |  |  | POL1_1
SPU
8 | 583313450 | kamenivo těžené drobné frakce 0-4 | t | 122.4 |  | 0 |  | 0 |  | 0 | 21 | 0 | 1 | 122.4 | 0 | 0 |  | Vlastní | Indiv | 0 | 0 |  | Specifikace | Běžná |  |  |  | POL3_0
SPU
Díl: | 3 | Svislé a kompletní konstrukce |  |  |  | 0 |  | 0 |  | 0 |  | 0 |  | 7.24 |  | 0 |  |  |  |  | 0 | [6 empty] | DIL
9 | 382411115r01 | Zemní nádrž objemu 6500 l na dešťovou vodu dvouplášťová vč. výplňového betonu, vstupmího komínku a, poklopu | kus | 2 |  | 0 |  | 0 |  | 0 | 21 | 0 | 3.619 | 7.24 | 0 | 0 |  | Vlastní | Indiv | 0 | 0 |  | Práce | Běžná |  |  |  | POL1_1
SPU
Díl: | 4 | Vodorovné konstrukce |  |  |  | 0 |  | 0 |  | 0 |  | 0 |  | 0 |  | 0 |  |  |  |  | 32.97 | [6 empty] | DIL
10 | 451572111R00 | Lože pod potrubí, stoky a drobné objekty Lože pod potrubí otevřený výkop z kameniva drobného těženého | m3 | 3.6 |  | 0 |  | 0 |  | 0 | 21 | 0 | 0 | 0 | 0 | 0 | 827-1 | RTS 24/ I | Indiv | 1.695 | 6.1 |  | Práce | Běžná |  |  |  | POL1_1
|  | v otevřeném výkopu, | [25 empty] | SPI
SPU
11 | 451573111R00 | Lože pod potrubí, stoky a drobné objekty Lože pod potrubí otevřený výkop ze štěrkopísku | m3 | 20.4 |  | 0 |  | 0 |  | 0 | 21 | 0 | 0 | 0 | 0 | 0 | 827-1 | RTS 24/ I | Indiv | 1.317 | 26.87 |  | Práce | Běžná |  |  |  | POL1_1
|  | v otevřeném výkopu, | [25 empty] | SPI
SPU
12 | 452321141 | Podkladní desky ze ŽB tř. C 16/20 otevřený výkop | m3 | 5.5 |  | 0 |  | 0 |  | 0 | 21 | 0 | 0 | 0 | 0 | 0 |  | Vlastní | Indiv | 0 | 0 |  | Práce | Běžná |  |  |  | POL1_1
SPU
Díl: | 8 | Trubní vedení |  |  |  | 0 |  | 0 |  | 0 |  | 0 |  | 1.57 |  | 0 |  |  |  |  | 4.28 | [6 empty] | DIL
13 | 899401111R00 | Osazení poklopů litinových Osazení poklopů litinových ventilových | kus | 1 |  | 0 |  | 0 |  | 0 | 21 | 0 | 0.06383 | 0.06 | 0 | 0 | 827-1 | RTS 24/ I | Indiv | 0.772 | 0.77 |  | Práce | Běžná |  |  |  | POL1_1
|  | včetně podezdění | [25 empty] | SPI
SPU
14 | 899721111R00 | Výstražné fólie Signalizační vodič DN do 150 mm na potrubí PVC | m | 135 |  | 0 |  | 0 |  | 0 | 21 | 0 | 0.00019 | 0.03 | 0 | 0 | 827-1 | RTS 24/ I | Indiv | 0.026 | 3.51 |  | Práce | Běžná |  |  |  | POL1_1
SPU
15 | 871161141 | Montáž potrubí z PE100 SDR 11 otevřený výkop svařovaných na tupo D 32 x 3,0 mm | m | 55 |  | 0 |  | 0 |  | 0 | 21 | 0 | 0 | 0 | 0 | 0 |  | Vlastní | Indiv | 0 | 0 |  | Práce | Běžná |  |  |  | POL1_1
SPU
16 | 871181141 | Montáž potrubí z PE100 SDR 11 otevřený výkop svařovaných na tupo D 50 x 4,6 mm | m | 80 |  | 0 |  | 0 |  | 0 | 21 | 0 | 0 | 0 | 0 | 0 |  | Vlastní | Indiv | 0 | 0 |  | Práce | Běžná |  |  |  | POL1_1
SPU
17 | 891161321 | Montáž vodovodních šoupátek domovní přípojky se závitovými konci PN16 otevřený výkop G 1" | kus | 1 |  | 0 |  | 0 |  | 0 | 21 | 0 | 0.00016 | 0 | 0 | 0 |  | Vlastní | Indiv | 0 | 0 |  | Práce | Běžná |  |  |  | POL1_1
SPU
18 | 894812003 | Revizní a čistící šachta z PP šachtové dno DN 400/150 | kus | 4 |  | 0 |  | 0 |  | 0 | 21 | 0 | 0.06405 | 0.26 | 0 | 0 |  | Vlastní | Indiv | 0 | 0 |  | Práce | Běžná |  |  |  | POL1_1
SPU
19 | 894812032 | Revizní a čistící šachta z PP DN 400 šachtová roura korugovaná bez hrdla světlé hloubky 1500 mm | kus | 4 |  | 0 |  | 0 |  | 0 | 21 | 0 | 0.00598 | 0.02 | 0 | 0 |  | Vlastní | Indiv | 0 | 0 |  | Práce | Běžná |  |  |  | POL1_1
SPU
20 | 894812041 | Příplatek k rourám revizní a čistící šachty z PP DN 400 za uříznutí šachtové roury | kus | 4 |  | 0 |  | 0 |  | 0 | 21 | 0 | 0 | 0 | 0 | 0 |  | Vlastní | Indiv | 0 | 0 |  | Práce | Běžná |  |  |  | POL1_1
SPU
21 | 894812063 | Revizní a čistící šachta z PP DN 400 poklop litinový plný do teleskopické trubky pro třídu zatížení, D400 | kus | 4 |  | 0 |  | 0 |  | 0 | 21 | 0 | 0.03725 | 0.15 | 0 | 0 |  | Vlastní | Indiv | 0 | 0 |  | Práce | Běžná |  |  |  | POL1_1
SPU
22 | 894812313 | Revizní a čistící šachta z PP typ DN 600/160 šachtové dno s přítokem tvaru T | kus | 1 |  | 0 |  | 0 |  | 0 | 21 | 0 | 0.1056 | 0.11 | 0 | 0 |  | Vlastní | Indiv | 0 | 0 |  | Práce | Běžná |  |  |  | POL1_1
SPU
23 | 894812316 | Revizní a čistící šachta z PP typ DN 600/200 šachtové dno průtočné 30°, 60°, 90° | kus | 1 |  | 0 |  | 0 |  | 0 | 21 | 0 | 0.10661 | 0.11 | 0 | 0 |  | Vlastní | Indiv | 0 | 0 |  | Práce | Běžná |  |  |  | POL1_1
SPU
24 | 894812332 | Revizní a čistící šachta z PP DN 600 šachtová roura korugovaná světlé hloubky 2000 mm | kus | 1 |  | 0 |  | 0 |  | 0 | 21 | 0 | 0.02424 | 0.02 | 0 | 0 |  | Vlastní | Indiv | 0 | 0 |  | Práce | Běžná |  |  |  | POL1_1
SPU
25 | 894812339 | Příplatek k rourám revizní a čistící šachty z PP DN 600 za uříznutí šachtové roury | kus | 1 |  | 0 |  | 0 |  | 0 | 21 | 0 | 0 | 0 | 0 | 0 |  | Vlastní | Indiv | 0 | 0 |  | Práce | Běžná |  |  |  | POL1_1
SPU
26 | 897171112 | Akumulační boxy z PP pro vsakování dešťových vod zatížené osobními automobily objemu přes 10 do 30, m3 vč. geotextilie | m3 | 11.7 |  | 0 |  | 0 |  | 0 | 21 | 0 | 0.04512 | 0.53 | 0 | 0 |  | Vlastní | Indiv | 0 | 0 |  | Práce | Běžná |  |  |  | POL1_1
SPU
27 | 897173115 | Kontrolní šachta integrovaná do akumulačních boxů pod plochy zatížené osobními automobily v přes, 1400 do 1750 mm | kus | 2 |  | 0 |  | 0 |  | 0 | 21 | 0 | 0.0935 | 0.19 | 0 | 0 |  | Vlastní | Indiv | 0 | 0 |  | Práce | Běžná |  |  |  | POL1_1
SPU
28 | 899722113 | Krytí potrubí z plastů výstražnou fólií z PVC 34cm | m | 135 |  | 0 |  | 0 |  | 0 | 21 | 0 | 9e-05 | 0.01 | 0 | 0 |  | Vlastní | Indiv | 0 | 0 |  | Práce | Běžná |  |  |  | POL1_1
SPU
29 | 28613170 | trubka vodovodní PE100 SDR11 se signalizační vrstvou 32x3,0mm | m | 55 |  | 0 |  | 0 |  | 0 | 21 | 0 | 0.00028 | 0.02 | 0 | 0 |  | Vlastní | Indiv | 0 | 0 |  | Specifikace | Běžná |  |  |  | POL3_0
SPU
30 | 28613172 | trubka vodovodní PE100 SDR11 se signalizační vrstvou 50x4,6mm | m | 80 |  | 0 |  | 0 |  | 0 | 21 | 0 | 0.00067 | 0.05 | 0 | 0 |  | Vlastní | Indiv | 0 | 0 |  | Specifikace | Běžná |  |  |  | POL3_0
SPU
31 | 42291402 | poklop litinový ventilový | kus | 1 |  | 0 |  | 0 |  | 0 | 21 | 0 | 0.0073 | 0.01 | 0 | 0 |  | Vlastní | Indiv | 0 | 0 |  | Specifikace | Běžná |  |  |  | POL3_0
SPU
32 | HWL.249100100016 | ŠOUPÁTKO DOMOVNÍ PŘÍPOJKY SAMOVYPRAZDŇOVACÍ 1"-1" | kus | 1 |  | 0 |  | 0 |  | 0 | 21 | 0 | 0.0031 | 0 | 0 | 0 |  | Vlastní | Indiv | 0 | 0 |  | Specifikace | Běžná |  |  |  | POL3_0
SPU
33 | VAG.W8703123 | souprava zemní pro šoupátko | kus | 1 |  | 0 |  | 0 |  | 0 | 21 | 0 | 0.0035 | 0 | 0 | 0 |  | Vlastní | Indiv | 0 | 0 |  | Specifikace | Běžná |  |  |  | POL3_0
SPU
Díl: | 998 | Přesun hmot |  |  |  | 0 |  | 0 |  | 0 |  | 0 |  | 0 |  | 0 |  |  |  |  | 27.72 | [6 empty] | DIL
34 | 998276101R00 | Přesun hmot pro trubní vedení z trub plastových nebo sklolaminátových Přesun hmot pro trubní vedení z trub z plastických hmot otevřený výkop | t | 131.086 |  | 0 |  | 0 |  | 0 | 21 | 0 | 0 | 0 | 0 | 0 | 827-1 | RTS 24/ I | Indiv | 0.2115 | 27.72 |  | Práce | Běžná |  |  |  | POL1_1
|  | vodovodu nebo kanalizace ražené nebo hloubené (827 1.1, 827 1.9, 827 2.1, 827 2.9), drobných objektů | [25 empty] | SPI
SPU
Díl: | 721 | Zdravotechnika - vnitřní kanalizace |  |  |  | 0 |  | 0 |  | 0 |  | 0 |  | 0.69 |  | 0 |  |  |  |  | 54.09 | [6 empty] | DIL
35 | 721173402R00 | Potrubí z plastových trub odhlučněné Potrubí kanalizační plastové svodné systém KG DN 125 | m | 60 |  | 0 |  | 0 |  | 0 | 21 | 0 | 0.00177 | 0.11 | 0 | 0 | 800-721 | RTS 17/ II | Indiv | 0.428 | 25.68 |  | Práce | Běžná |  |  |  | POL1_7
|  | včetně tvarovek, objímek a vložek pro tlumení hluku, popř. elektrospojek. Bez zednických výpomocí. | [25 empty] | SPI
SPU
36 | 721173404R00 | Potrubí z plastových trub odhlučněné Potrubí kanalizační z PVC SN 4 svodné DN 200 | m | 5 |  | 0 |  | 0 |  | 0 | 21 | 0 | 0.01975 | 0.1 | 0 | 0 | 800-721 | RTS 17/ II | Indiv | 0.475 | 2.38 |  | Práce | Běžná |  |  |  | POL1_7
|  | včetně tvarovek, objímek a vložek pro tlumení hluku, popř. elektrospojek. Bez zednických výpomocí. | [25 empty] | SPI
SPU
37 | 721194104R00 | Zřízení přípojek na potrubí Vyvedení a upevnění odpadních výpustek DN 40 | kus | 16 |  | 0 |  | 0 |  | 0 | 21 | 0 | 0 | 0 | 0 | 0 | 800-721 | RTS 24/ I | Indiv | 0.157 | 2.51 |  | Práce | Běžná |  |  |  | POL1_7
|  | vyvedení a upevnění odpadních výpustek, | [25 empty] | SPI
SPU
38 | 721194105R00 | Zřízení přípojek na potrubí Vyvedení a upevnění odpadních výpustek DN 50 | kus | 7 |  | 0 |  | 0 |  | 0 | 21 | 0 | 0 | 0 | 0 | 0 | 800-721 | RTS 24/ I | Indiv | 0.174 | 1.22 |  | Práce | Běžná |  |  |  | POL1_7
|  | vyvedení a upevnění odpadních výpustek, | [25 empty] | SPI
SPU
39 | 721194109R00 | Zřízení přípojek na potrubí Vyvedení a upevnění odpadních výpustek DN 100 | kus | 14 |  | 0 |  | 0 |  | 0 | 21 | 0 | 0 | 0 | 0 | 0 | 800-721 | RTS 24/ I | Indiv | 0.259 | 3.63 |  | Práce | Běžná |  |  |  | POL1_7
|  | vyvedení a upevnění odpadních výpustek, | [25 empty] | SPI
SPU
40 | 721290111R00 | Zkouška těsnosti kanalizace v objektech Zkouška těsnosti potrubí kanalizace vodou do DN 125 | m | 250 |  | 0 |  | 0 |  | 0 | 21 | 0 | 0 | 0 | 0 | 0 | 800-721 | RTS 24/ I | Indiv | 0.048 | 12 |  | Práce | Běžná |  |  |  | POL1_7
SPU
41 | 721290112R00 | Zkouška těsnosti kanalizace v objektech Zkouška těsnosti potrubí kanalizace vodou do DN 200 | m | 95 |  | 0 |  | 0 |  | 0 | 21 | 0 | 0 | 0 | 0 | 0 | 800-721 | RTS 24/ I | Indiv | 0.059 | 5.61 |  | Práce | Běžná |  |  |  | POL1_7
SPU
42 | 998721102R00 | Přesun hmot pro vnitřní kanalizaci Přesun hmot tonážní pro vnitřní kanalizace v objektech v do 12 m | t | 0.697 |  | 0 |  | 0 |  | 0 | 21 | 0 | 0 | 0 | 0 | 0 | 800-721 | RTS 24/ I | Indiv | 1.523 | 1.06 |  | Práce | Běžná |  |  |  | POL1_7
|  | 50 m vodorovně, měřeno od těžiště půdorysné plochy skládky do těžiště půdorysné plochy objektu | [25 empty] | SPI
SPU
43 | 721171908 | Potrubí z PP vsazení odbočky do hrdla DN 200 | kus | 2 |  | 0 |  | 0 |  | 0 | 21 | 0 | 0.01037 | 0.02 | 0 | 0 |  | Vlastní | Indiv | 0 | 0 |  | Práce | Běžná |  |  |  | POL1_7
SPU
44 | 721171918 | Potrubí z PP propojení potrubí DN 200 | kus | 2 |  | 0 |  | 0 |  | 0 | 21 | 0 | 0.00775 | 0.02 | 0 | 0 |  | Vlastní | Indiv | 0 | 0 |  | Práce | Běžná |  |  |  | POL1_7
SPU
45 | 721173401 | Potrubí kanalizační plastové svodné systém KG DN 100 | m | 25 |  | 0 |  | 0 |  | 0 | 21 | 0 | 0.00126 | 0.03 | 0 | 0 |  | Vlastní | Indiv | 0 | 0 |  | Práce | Běžná |  |  |  | POL1_7
SPU
46 | 721173403 | Potrubí kanalizační plastové svodné systém KG DN 150 | m | 95 |  | 0 |  | 0 |  | 0 | 21 | 0 | 0.00277 | 0.26 | 0 | 0 |  | Vlastní | Indiv | 0 | 0 |  | Práce | Běžná |  |  |  | POL1_7
SPU
47 | 721173722r01 | Potrubí kanalizační - odovod kondenzátu PPr d32 | m | 15 |  | 0 |  | 0 |  | 0 | 21 | 0 | 0.00036 | 0.01 | 0 | 0 |  | Vlastní | Indiv | 0 | 0 |  | Práce | Běžná |  |  |  | POL1_7
SPU
48 | 721174024 | Potrubí kanalizační z PP odpadní DN 75 | m | 20 |  | 0 |  | 0 |  | 0 | 21 | 0 | 0.00059 | 0.01 | 0 | 0 |  | Vlastní | Indiv | 0 | 0 |  | Práce | Běžná |  |  |  | POL1_7
SPU
49 | 721174025 | Potrubí kanalizační z PP odpadní systém HT DN 100 | m | 85 |  | 0 |  | 0 |  | 0 | 21 | 0 | 0.0012 | 0.1 | 0 | 0 |  | Vlastní | Indiv | 0 | 0 |  | Práce | Běžná |  |  |  | POL1_7
SPU
50 | 721174042 | Potrubí kanalizační z PP připojovací systém HT DN 40 | m | 15 |  | 0 |  | 0 |  | 0 | 21 | 0 | 0.00029 | 0 | 0 | 0 |  | Vlastní | Indiv | 0 | 0 |  | Práce | Běžná |  |  |  | POL1_7
SPU
51 | 721174043 | Potrubí kanalizační z PP připojovací systém HT DN 50 | m | 20 |  | 0 |  | 0 |  | 0 | 21 | 0 | 0.00035 | 0.01 | 0 | 0 |  | Vlastní | Indiv | 0 | 0 |  | Práce | Běžná |  |  |  | POL1_7
SPU
52 | 721211421 | Vpusť podlahová se svislým odtokem DN 50/75/110 mřížka nerez 115x115 | kus | 1 |  | 0 |  | 0 |  | 0 | 21 | 0 | 0.00101 | 0 | 0 | 0 |  | Vlastní | Indiv | 0 | 0 |  | Práce | Běžná |  |  |  | POL1_7
SPU
53 | 721211431 | Vtok terasový s vodorovným stavitelným odtokem DN 50/75 se suchou klapkou | kus | 3 |  | 0 |  | 0 |  | 0 | 21 | 0 | 0.00093 | 0 | 0 | 0 |  | Vlastní | Indiv | 0 | 0 |  | Práce | Běžná |  |  |  | POL1_7
SPU
54 | 721212121 | Odtokový sprchový žlab délky 700 mm s krycím roštem a zápachovou uzávěrkou | kus | 3 |  | 0 |  | 0 |  | 0 | 21 | 0 | 0.00495 | 0.01 | 0 | 0 |  | Vlastní | Indiv | 0 | 0 |  | Práce | Běžná |  |  |  | POL1_7
SPU
55 | 721229111 | Montáž zápachové uzávěrky | kus | 9 |  | 0 |  | 0 |  | 0 | 21 | 0 | 6e-05 | 0 | 0 | 0 |  | Vlastní | Indiv | 0 | 0 |  | Práce | Běžná |  |  |  | POL1_7
SPU
56 | 721242105r01 | Lapač střešních splavenin z PP se zápachovou klapkou a lapacím košem DN 110 | kus | 6 |  | 0 |  | 0 |  | 0 | 21 | 0 | 0.0015 | 0.01 | 0 | 0 |  | Vlastní | Indiv | 0 | 0 |  | Práce | Běžná |  |  |  | POL1_7
SPU
57 | 721273152 | Hlavice ventilační polypropylen PP DN 75 | kus | 1 |  | 0 |  | 0 |  | 0 | 21 | 0 | 0.00016 | 0 | 0 | 0 |  | Vlastní | Indiv | 0 | 0 |  | Práce | Běžná |  |  |  | POL1_7
SPU
58 | 721273153 | Hlavice ventilační polypropylen PP DN 110 | kus | 4 |  | 0 |  | 0 |  | 0 | 21 | 0 | 0.00029 | 0 | 0 | 0 |  | Vlastní | Indiv | 0 | 0 |  | Práce | Běžná |  |  |  | POL1_7
SPU
59 | 55161620r01 | kalich vtokový - napojení přepadu PV a kondenzátu PK | kus | 2 |  | 0 |  | 0 |  | 0 | 21 | 0 | 0.00032 | 0 | 0 | 0 |  | Vlastní | Indiv | 0 | 0 |  | Specifikace | Běžná |  |  |  | POL3_0
SPU
60 | HLE.HL136430 | ZU pro odvod kondenzátu DN32 | kus | 7 |  | 0 |  | 0 |  | 0 | 21 | 0 | 0 | 0 | 0 | 0 |  | Vlastní | Indiv | 0 | 0 |  | Specifikace | Běžná |  |  |  | POL3_0
SPU
Díl: | 722 | Zdravotechnika - vnitřní vodovod |  |  |  | 0 |  | 0 |  | 0 |  | 0 |  | 0.82 |  | 0 |  |  |  |  | 120.88 | [6 empty] | DIL
61 | 722181221R00 | Izolace vodovodního potrubí návleková Ochrana vodovodního potrubí přilepenými termoizolačními trubicemi z PE tl do 9 mm DN do 22 mm | m | 65 |  | 0 |  | 0 |  | 0 | 21 | 0 | 5e-05 | 0 | 0 | 0 | 800-721 | RTS 23/ I | Indiv | 0.135 | 8.78 |  | Práce | Běžná |  |  |  | POL1_7
SPU
62 | 722181222R00 | Izolace vodovodního potrubí návleková Ochrana vodovodního potrubí přilepenými tepelně izolačními trubicemi z PE tl do 10 mm DN do 42 mm | m | 85 |  | 0 |  | 0 |  | 0 | 21 | 0 | 7e-05 | 0.01 | 0 | 0 | 800-721 | RTS 24/ I | Indiv | 0.135 | 11.48 |  | Práce | Běžná |  |  |  | POL1_7
SPU
63 | 722181223R00 | Izolace vodovodního potrubí návleková Ochrana vodovodního potrubí přilepenými termoizolačními trubicemi z PE tl přes 6 do 9 mm DN přes 45, do 63 mm | m | 15 |  | 0 |  | 0 |  | 0 | 21 | 0 | 8e-05 | 0 | 0 | 0 | 800-721 | RTS 24/ I | Indiv | 0.135 | 2.03 |  | Práce | Běžná |  |  |  | POL1_7
SPU
64 | 722182011R00 | Montáž tepelné izolace potrubí Podpůrný žlab pro potrubí D 20 | m | 30 |  | 0 |  | 0 |  | 0 | 21 | 0 | 0.00162 | 0.05 | 0 | 0 | 800-721 | RTS 24/ I | Indiv | 0.105 | 3.15 |  | Práce | Běžná |  |  |  | POL1_7
SPU
65 | 722182014R00 | Montáž tepelné izolace potrubí Podpůrný žlab pro potrubí D 40 | m | 20 |  | 0 |  | 0 |  | 0 | 21 | 0 | 0.00268 | 0.05 | 0 | 0 | 800-721 | RTS 24/ I | Indiv | 0.135 | 2.7 |  | Práce | Běžná |  |  |  | POL1_7
SPU
66 | 722190401R00 | Vyvedení a upevnění výpustek Vyvedení a upevnění výpustku do DN 25 | kus | 52 |  | 0 |  | 0 |  | 0 | 21 | 0 | 0 | 0 | 0 | 0 | 800-721 | RTS 24/ I | Indiv | 0.425 | 22.1 |  | Práce | Běžná |  |  |  | POL1_7
SPU
67 | 722220111R00 | Nástěnka Nástěnka pro výtokový ventil G 1/2 s jedním závitem | kus | 16 |  | 0 |  | 0 |  | 0 | 21 | 0 | 0.00013 | 0 | 0 | 0 | 800-721 | RTS 24/ I | Indiv | 0.272 | 4.35 |  | Práce | Běžná |  |  |  | POL1_7
SPU
68 | 722220121R00 | Nástěnka Nástěnka pro baterii G 1/2 s jedním závitem | pár | 23 |  | 0 |  | 0 |  | 0 | 21 | 0 | 0.00026 | 0.01 | 0 | 0 | 800-721 | RTS 24/ I | Indiv | 0.54 | 12.42 |  | Práce | Běžná |  |  |  | POL1_7
SPU
69 | 722229101R00 | Montáž armatury závitové s jedním závitem Montáž vodovodních armatur s jedním závitem G 1/2" ostatní typ | kus | 1 |  | 0 |  | 0 |  | 0 | 21 | 0 | 2e-05 | 0 | 0 | 0 | 800-721 | RTS 24/ I | Indiv | 0.145 | 0.15 |  | Práce | Běžná |  |  |  | POL1_7
SPU
70 | 722231074R00 | Ventil zpětný mosazný G 1" PN 10 do 110°C se dvěma závity | kus | 1 |  | 0 |  | 0 |  | 0 | 21 | 0 | 0.00052 | 0 | 0 | 0 |  | RTS 24/ I | Indiv | 0.269 | 0.27 |  | Práce | Běžná |  |  |  | POL1_7
SPU
71 | 722239101R00 | Montáž armatury závitové se dvěma závity Montáž armatur vodovodních se dvěma závity G 1/2 | kus | 3 |  | 0 |  | 0 |  | 0 | 21 | 0 | 2e-05 | 0 | 0 | 0 | 800-721 | RTS 24/ I | Indiv | 0.165 | 0.5 |  | Práce | Běžná |  |  |  | POL1_7
SPU
72 | 722239103R00 | Montáž armatury závitové se dvěma závity Montáž armatur vodovodních se dvěma závity G 1" | kus | 1 |  | 0 |  | 0 |  | 0 | 21 | 0 | 2e-05 | 0 | 0 | 0 | 800-721 | RTS 24/ I | Indiv | 0.227 | 0.23 |  | Práce | Běžná |  |  |  | POL1_7
SPU
73 | 722290226R00 | Dílčí tlakové zkoušky vodovodního potrubí Zkouška těsnosti vodovodního potrubí závitového do DN 50 | m | 400 |  | 0 |  | 0 |  | 0 | 21 | 0 | 0.00019 | 0.08 | 0 | 0 | 800-721 | RTS 24/ I | Indiv | 0.067 | 26.8 |  | Práce | Běžná |  |  |  | POL1_7
SPU
74 | 722290234R00 | Proplach a dezinfekce vodovodního potrubí Proplach a dezinfekce vodovodního potrubí DN do 80 | m | 400 |  | 0 |  | 0 |  | 0 | 21 | 0 | 1e-05 | 0 | 0 | 0 | 800-721 | RTS 24/ I | Indiv | 0.062 | 24.8 |  | Práce | Běžná |  |  |  | POL1_7
SPU
75 | 998722102R00 | Přesun hmot pro vnitřní vodovod Přesun hmot tonážní pro vnitřní vodovod v objektech v do 12 m | t | 0.813 |  | 0 |  | 0 |  | 0 | 21 | 0 | 0 | 0 | 0 | 0 | 800-721 | RTS 24/ I | Indiv | 1.374 | 1.12 |  | Práce | Běžná |  |  |  | POL1_7
|  | vodorovně do 50 m | [25 empty] | SPI
SPU
76 | 722174022 | Potrubí vodovodní plastové PPR svar polyfuze PN 20 D 20 x 3,4 mm | m | 95 |  | 0 |  | 0 |  | 0 | 21 | 0 | 0.00078 | 0.07 | 0 | 0 |  | Vlastní | Indiv | 0 | 0 |  | Práce | Běžná |  |  |  | POL1_7
SPU
77 | 722174023 | Potrubí vodovodní plastové PPR svar polyfuze PN 20 D 25 x 4,2 mm | m | 60 |  | 0 |  | 0 |  | 0 | 21 | 0 | 0.00096 | 0.06 | 0 | 0 |  | Vlastní | Indiv | 0 | 0 |  | Práce | Běžná |  |  |  | POL1_7
SPU
78 | 722174024 | Potrubí vodovodní plastové PPR svar polyfuze PN 20 D 32 x5,4 mm | m | 60 |  | 0 |  | 0 |  | 0 | 21 | 0 | 0.00125 | 0.08 | 0 | 0 |  | Vlastní | Indiv | 0 | 0 |  | Práce | Běžná |  |  |  | POL1_7
SPU
79 | 722174025 | Potrubí vodovodní plastové PPR svar polyfúze PN 20 D 40x6,7 mm | m | 20 |  | 0 |  | 0 |  | 0 | 21 | 0 | 0.00284 | 0.06 | 0 | 0 |  | Vlastní | Indiv | 0 | 0 |  | Práce | Běžná |  |  |  | POL1_7
SPU
80 | 722174026 | Potrubí vodovodní plastové PPR svar polyfúze PN 20 D 50x8,4 mm | m | 30 |  | 0 |  | 0 |  | 0 | 21 | 0 | 0.00373 | 0.11 | 0 | 0 |  | Vlastní | Indiv | 0 | 0 |  | Práce | Běžná |  |  |  | POL1_7
SPU
81 | 722181251 | Ochrana vodovodního potrubí přilepenými termoizolačními trubicemi z PE tl do 25 mm DN do 22 mm | m | 30 |  | 0 |  | 0 |  | 0 | 21 | 0 | 0.0002 | 0.01 | 0 | 0 |  | Vlastní | Indiv | 0 | 0 |  | Práce | Běžná |  |  |  | POL1_7
SPU
82 | 722181252 | Ochrana vodovodního potrubí přilepenými termoizolačními trubicemi z PE tl do 25 mm DN do 45 mm | m | 45 |  | 0 |  | 0 |  | 0 | 21 | 0 | 0.00024 | 0.01 | 0 | 0 |  | Vlastní | Indiv | 0 | 0 |  | Práce | Běžná |  |  |  | POL1_7
SPU
83 | 722181253 | Ochrana vodovodního potrubí přilepenými termoizolačními trubicemi z PE tl přes 20 do 25 mm DN přes, 45 do 63 mm | m | 25 |  | 0 |  | 0 |  | 0 | 21 | 0 | 0.00027 | 0.01 | 0 | 0 |  | Vlastní | Indiv | 0 | 0 |  | Práce | Běžná |  |  |  | POL1_7
SPU
84 | 722182013 | Podpůrný žlab pro potrubí D 32 | m | 50 |  | 0 |  | 0 |  | 0 | 21 | 0 | 0.00242 | 0.12 | 0 | 0 |  | Vlastní | Indiv | 0 | 0 |  | Práce | Běžná |  |  |  | POL1_7
SPU
85 | 722182015 | Podpůrný žlab pro potrubí D 50 | m | 20 |  | 0 |  | 0 |  | 0 | 21 | 0 | 0.00394 | 0.08 | 0 | 0 |  | Vlastní | Indiv | 0 | 0 |  | Práce | Běžná |  |  |  | POL1_7
SPU
86 | 722224151 | Kulový kohout zahradní s vnějším závitem a páčkou PN 15, T 120 °C G 3/8 - 3/4" | kus | 2 |  | 0 |  | 0 |  | 0 | 21 | 0 | 0.00014 | 0 | 0 | 0 |  | Vlastní | Indiv | 0 | 0 |  | Práce | Běžná |  |  |  | POL1_7
SPU
87 | 722231076 | Ventil zpětný mosazný G 6/4" PN 10 do 110°C se dvěma závity | kus | 1 |  | 0 |  | 0 |  | 0 | 21 | 0 | 0.0005 | 0 | 0 | 0 |  | Vlastní | Indiv | 0 | 0 |  | Práce | Běžná |  |  |  | POL1_7
SPU
88 | 722231142 | Ventil závitový pojistný rohový G 3/4" | kus | 1 |  | 0 |  | 0 |  | 0 | 21 | 0 | 0.00041 | 0 | 0 | 0 |  | Vlastní | Indiv | 0 | 0 |  | Práce | Běžná |  |  |  | POL1_7
SPU
89 | 722232045 | Kohout kulový přímý G 1" PN 42 do 185°C vnitřní závit | kus | 10 |  | 0 |  | 0 |  | 0 | 21 | 0 | 0.0005 | 0.01 | 0 | 0 |  | Vlastní | Indiv | 0 | 0 |  | Práce | Běžná |  |  |  | POL1_7
SPU
90 | 722232046 | Kohout kulový přímý G 5/4" PN 42 do 185°C vnitřní závit | kus | 2 |  | 0 |  | 0 |  | 0 | 21 | 0 | 0.0007 | 0 | 0 | 0 |  | Vlastní | Indiv | 0 | 0 |  | Práce | Běžná |  |  |  | POL1_7
SPU
91 | 722232047 | Kohout kulový přímý G 6/4" PN 42 do 185°C vnitřní závit | kus | 1 |  | 0 |  | 0 |  | 0 | 21 | 0 | 0.00107 | 0 | 0 | 0 |  | Vlastní | Indiv | 0 | 0 |  | Práce | Běžná |  |  |  | POL1_7
SPU
92 | 722232061 | Kohout kulový přímý G 1/2" PN 42 do 185°C vnitřní závit s vypouštěním | kus | 1 |  | 0 |  | 0 |  | 0 | 21 | 0 | 0.00027 | 0 | 0 | 0 |  | Vlastní | Indiv | 0 | 0 |  | Práce | Běžná |  |  |  | POL1_7
SPU
93 | 722232065 | Kohout kulový přímý G 6/4" PN 42 do 185°C vnitřní závit s vypouštěním | kus | 2 |  | 0 |  | 0 |  | 0 | 21 | 0 | 0.0012 | 0 | 0 | 0 |  | Vlastní | Indiv | 0 | 0 |  | Práce | Běžná |  |  |  | POL1_7
SPU
94 | 722234265 | Filtr mosazný G 1" PN 20 do 80°C s 2x vnitřním závitem | kus | 1 |  | 0 |  | 0 |  | 0 | 21 | 0 | 0.00031 | 0 | 0 | 0 |  | Vlastní | Indiv | 0 | 0 |  | Práce | Běžná |  |  |  | POL1_7
SPU
95 | 551280000r01 | ventil vyvažovací stoupačkový - cirkulace TV - DN 15 | kus | 3 |  | 0 |  | 0 |  | 0 | 21 | 0 | 0.00018 | 0 | 0 | 0 |  | Vlastní | Indiv | 0 | 0 |  | Specifikace | Běžná |  |  |  | POL3_0
SPU
96 | 55128106r01 | ventil termoskopický směšovací 120 l/min | kus | 1 |  | 0 |  | 0 |  | 0 | 21 | 0 | 0.00011 | 0 | 0 | 0 |  | Vlastní | Indiv | 0 | 0 |  | Specifikace | Běžná |  |  |  | POL3_0
SPU
97 | 55140082 | ventil zahradní nezámrzný G 1/2" | kus | 1 |  | 0 |  | 0 |  | 0 | 21 | 0 | 0.00071 | 0 | 0 | 0 |  | Vlastní | Indiv | 0 | 0 |  | Specifikace | Běžná |  |  |  | POL3_0
SPU
Díl: | 724 | Zdravotechnika - strojní vybavení |  |  |  | 0 |  | 0 |  | 0 |  | 0 |  | 0 |  | 0 |  |  |  |  | 0.97 | [6 empty] | DIL
98 | 724139101R00 | Čerpadla vodovodní ruční montáž čerpadel Montáž čerpadla cirkulačního | soubor | 1 |  | 0 |  | 0 |  | 0 | 21 | 0 | 0.0016 | 0 | 0 | 0 | 800-721 | RTS 24/ I | Indiv | 0.958 | 0.96 |  | Práce | Běžná |  |  |  | POL1_7
SPU
99 | 998724102R00 | Přesun hmot pro strojní vybavení Přesun hmot tonážní pro strojní vybavení v objektech v do 12 m | t | 0.004 |  | 0 |  | 0 |  | 0 | 21 | 0 | 0 | 0 | 0 | 0 | 800-721 | RTS 24/ I | Indiv | 2.406 | 0.01 |  | Práce | Běžná |  |  |  | POL1_7
|  | vodorovně do 50 m | [25 empty] | SPI
SPU
100 | 42610587r01 | čerpadlo cirkulační DN 25 - Q=0,30 m3/h H= 1,40 m | kus | 1 |  | 0 |  | 0 |  | 0 | 21 | 0 | 0.0026 | 0 | 0 | 0 |  | Vlastní | Indiv | 0 | 0 |  | Specifikace | Běžná |  |  |  | POL3_0
SPU
Díl: | 725 | Zdravotechnika - zařizovací předměty |  |  |  | 0 |  | 0 |  | 0 |  | 0 |  | 0.5 |  | 0 |  |  |  |  | 0.79 | [6 empty] | DIL
101 | 998725102R00 | Přesun hmot pro zařizovací předměty Přesun hmot tonážní pro zařizovací předměty v objektech v do 12 m | t | 0.501 |  | 0 |  | 0 |  | 0 | 21 | 0 | 0 | 0 | 0 | 0 | 800-721 | RTS 24/ I | Indiv | 1.573 | 0.79 |  | Práce | Běžná |  |  |  | POL1_7
|  | vodorovně do 50 m | [25 empty] | SPI
SPU
102 | 725111132 | Splachovač nádržkový plastový nízkopoložený nebo vysokopoložený | soubor | 12 |  | 0 |  | 0 |  | 0 | 21 | 0 | 0.00376 | 0.05 | 0 | 0 |  | Vlastní | Indiv | 0 | 0 |  | Práce | Běžná |  |  |  | POL1_7
SPU
103 | 725112015 | Klozet keramický dětský standardní samostatně stojící s hlubokým splachováním | soubor | 10 |  | 0 |  | 0 |  | 0 | 21 | 0 | 0.01374 | 0.14 | 0 | 0 |  | Vlastní | Indiv | 0 | 0 |  | Práce | Běžná |  |  |  | POL1_7
SPU
104 | 725112022 | Klozet keramický závěsný na nosné stěny s hlubokým splachováním odpad vodorovný | soubor | 2 |  | 0 |  | 0 |  | 0 | 21 | 0 | 0.01697 | 0.03 | 0 | 0 |  | Vlastní | Indiv | 0 | 0 |  | Práce | Běžná |  |  |  | POL1_7
SPU
105 | 725211602 | Umyvadlo keramické bílé šířky 550 mm bez krytu na sifon připevněné na stěnu šrouby | soubor | 11 |  | 0 |  | 0 |  | 0 | 21 | 0 | 0.01497 | 0.16 | 0 | 0 |  | Vlastní | Indiv | 0 | 0 |  | Práce | Běžná |  |  |  | POL1_7
SPU
106 | 725211701 | Umývátko keramické bílé stěnové šířky 400 mm připevněné na stěnu šrouby | soubor | 3 |  | 0 |  | 0 |  | 0 | 21 | 0 | 0.00946 | 0.03 | 0 | 0 |  | Vlastní | Indiv | 0 | 0 |  | Práce | Běžná |  |  |  | POL1_7
SPU
107 | 725331111 | Výlevka bez výtokových armatur keramická se sklopnou plastovou mřížkou 425 mm | soubor | 2 |  | 0 |  | 0 |  | 0 | 21 | 0 | 0.0147 | 0.03 | 0 | 0 |  | Vlastní | Indiv | 0 | 0 |  | Práce | Běžná |  |  |  | POL1_7
SPU
108 | 725813111 | Ventil rohový bez připojovací trubičky nebo flexi hadičky G 1/2 | soubor | 40 |  | 0 |  | 0 |  | 0 | 21 | 0 | 0.00024 | 0.01 | 0 | 0 |  | Vlastní | Indiv | 0 | 0 |  | Práce | Běžná |  |  |  | POL1_7
SPU
109 | 725821312 | Baterie dřezové nástěnné pákové s otáčivým kulatým ústím a délkou ramínka 300 mm | soubor | 2 |  | 0 |  | 0 |  | 0 | 21 | 0 | 0.00196 | 0 | 0 | 0 |  | Vlastní | Indiv | 0 | 0 |  | Práce | Běžná |  |  |  | POL1_7
SPU
110 | 725821325 | Baterie dřezová stojánková páková s otáčivým kulatým ústím a délkou ramínka 220 mm | soubor | 2 |  | 0 |  | 0 |  | 0 | 21 | 0 | 0.0018 | 0 | 0 | 0 |  | Vlastní | Indiv | 0 | 0 |  | Práce | Běžná |  |  |  | POL1_7
SPU
111 | 725821329 | Baterie dřezová stojánková páková s vytahovací sprškou | soubor | 2 |  | 0 |  | 0 |  | 0 | 21 | 0 | 0.0018 | 0 | 0 | 0 |  | Vlastní | Indiv | 0 | 0 |  | Práce | Běžná |  |  |  | POL1_7
SPU
112 | 725822611 | Baterie umyvadlové stojánkové pákové bez výpusti | soubor | 14 |  | 0 |  | 0 |  | 0 | 21 | 0 | 0.0018 | 0.03 | 0 | 0 |  | Vlastní | Indiv | 0 | 0 |  | Práce | Běžná |  |  |  | POL1_7
SPU
113 | 725841312 | Baterie sprchová nástěnná páková | soubor | 3 |  | 0 |  | 0 |  | 0 | 21 | 0 | 0.00184 | 0.01 | 0 | 0 |  | Vlastní | Indiv | 0 | 0 |  | Práce | Běžná |  |  |  | POL1_7
SPU
114 | 725861102 | Zápachová uzávěrka pro umyvadla DN 40 | kus | 14 |  | 0 |  | 0 |  | 0 | 21 | 0 | 0.00024 | 0 | 0 | 0 |  | Vlastní | Indiv | 0 | 0 |  | Práce | Běžná |  |  |  | POL1_7
SPU
115 | 725862103 | Zápachová uzávěrka pro dřezy DN 40/50 | kus | 4 |  | 0 |  | 0 |  | 0 | 21 | 0 | 0.00028 | 0 | 0 | 0 |  | Vlastní | Indiv | 0 | 0 |  | Práce | Běžná |  |  |  | POL1_7
SPU
116 | 725865502 | Odpadní souprava DN 40 s přívodem vody G 3/4 | kus | 2 |  | 0 |  | 0 |  | 0 | 21 | 0 | 0.00285 | 0.01 | 0 | 0 |  | Vlastní | Indiv | 0 | 0 |  | Práce | Běžná |  |  |  | POL1_7
SPU
Díl: | 726 | Zdravotechnika - předstěnové instalace |  |  |  | 0 |  | 0 |  | 0 |  | 0 |  | 0.03 |  | 0 |  |  |  |  | 0 | [6 empty] | DIL
117 | 726131041 | Instalační předstěna - klozet závěsný v 1120 mm s ovládáním zepředu do lehkých stěn s kovovou kcí | soubor | 2 |  | 0 |  | 0 |  | 0 | 21 | 0 | 0.01665 | 0.03 | 0 | 0 |  | Vlastní | Indiv | 0 | 0 |  | Práce | Běžná |  |  |  | POL1_7
SPU
118 | 726191002 | Souprava pro předstěnovou montáž | soubor | 2 |  | 0 |  | 0 |  | 0 | 21 | 0 | 0.0005 | 0 | 0 | 0 |  | Vlastní | Indiv | 0 | 0 |  | Práce | Běžná |  |  |  | POL1_7
SPU
119 | 998726112 | Přesun hmot tonážní pro instalační prefabrikáty v objektech v do 12 m | t | 0.034 |  | 0 |  | 0 |  | 0 | 21 | 0 | 0 | 0 | 0 | 0 |  | Vlastní | Indiv | 0 | 0 |  | Práce | Běžná |  |  |  | POL1_7
SPU
Díl: | 727 | Zdravotechnika - požární ochrana |  |  |  | 0 |  | 0 |  | 0 |  | 0 |  | 0 |  | 0 |  |  |  |  | 0 | [6 empty] | DIL
120 | 727121107 | Protipožární manžeta D 110 mm z jedné strany dělící konstrukce požární odolnost EI 90 | kus | 4 |  | 0 |  | 0 |  | 0 | 21 | 0 | 0.00035 | 0 | 0 | 0 |  | Vlastní | Indiv | 0 | 0 |  | Práce | Běžná |  |  |  | POL1_7
SPU
121 | 727222005 | Protipožární manžeta prostupu plastového potrubí bez izolace D 75 mm stěnou tl 100 mm požární, odolnost EI 90 | kus | 2 |  | 0 |  | 0 |  | 0 | 21 | 0 | 0.0006 | 0 | 0 | 0 |  | Vlastní | Indiv | 0 | 0 |  | Práce | Běžná |  |  |  | POL1_7
SPU
Díl: | M99 | Ostatní práce "M" |  |  |  | 0 |  | 0 |  | 0 |  | 0 |  | 0 |  | 0 |  |  |  |  | 0 | [6 empty] | DIL
122 | 090001000 | Ostatní náklady - vysekání a zapravení drážek pro vedení potrubí 100/50 dl. 40 bm, vysekání a, zapravení průrazů 150/150 - viz. PD | soub | 1 |  | 0 |  | 0 |  | 0 | 21 | 0 | 0 | 0 | 0 | 0 |  | Vlastní | Indiv | 0 | 0 |  | Práce | Běžná |  |  |  | POL1_1
SPU
[26 empty] | 12 | 21 | DPH
| Celkem |  |  |  |  | 0 | [19 empty] | 0 | 0 | SUM
END
Note on S6: Jedná se o informaci, zda se jedná o položku, která je do rozpočtu zadána z cenové soustavy RTS, nebo vlastní.
Note on T6: Jedná se o název CÚ, která je zadána u položky rozpočtu

## D01 D01- 6 Pol
Položkový soupis prací a dodávek | [27 empty] | #TypZaznamu#
S: | MOR.PÍSEK2401 | PŘÍSTAVBA MATEŘSKÉ ŠKOLY V MORAVSKÉM PÍSKU | [25 empty] | STA
O: | D01 | SO-01 Přístavba mateřské školy | [22 empty] | STA |  |  | OBJ
R: | D01- 6 | Technika prostředí staveb - vzduchotechnika a chlazení | [25 empty] | ROZ
P.č. | Číslo položky | Název položky | MJ | Množství | Cena / MJ | Celkem | Dodávka | Dodávka celk. | Montáž | Montáž celk. | DPH | Cena s DPH | Hmotnost / MJ | Hmotnost celk.(t) | Dem. hmotnost / MJ | Dem. hmotnost celk.(t) | Ceník | Cen. soustava / platnost | Cenová úroveň | Nhod / MJ | Nhod celk. | Dodavatel | Typ položky | Stav položky
Díl: | _1 | Zařízení 1 |  |  |  | 0 |  | 0 |  | 0 |  | 0 |  | 3435.5 |  | 0 |  |  |  |  | 0 | [6 empty] | DIL
|  | CENTRÁLNÍ VĚTRÁNÍ | [25 empty] | POP
|  | KOMPAKTNÍ VZT JEDNOTKA | [25 empty] | POP
1 | 1.01 | KOMPAKTNÍ VZT JEDNOTKA SE ZZT | ks | 1 |  | 0 |  | 0 |  | 0 | 21 | 0 | 490 | 490 | 0 | 0 |  | Vlastní | Indiv | 0 | 0 |  | Práce | Běžná |  |  |  | POL1_1
|  | Dodáno ve smontovaném stavu : | [25 empty] | VV | 0
|  | VZT jednotka s rekuparací, chlazením a elektrickým ohřevem : | [25 empty] | VV | 0
|  | stojatá, vnitřní provedení : | [25 empty] | VV | 0
|  | Přívod: : | [25 empty] | VV | 0
|  | V= 4.100 m3/hod, p=350Pa : | [25 empty] | VV | 0
|  | Odvod: : | [25 empty] | VV | 0
|  | V= 4.100 m3/hod, p=350Pa : | [25 empty] | VV | 0
|  | VZT jednotka obsahuje: : | [25 empty] | VV | 0
|  | Přívodní ventilátor s EC motorem - 400V, 2,5 kW : | [25 empty] | VV | 0
|  | Odsávací ventilátor s EC motorem - 400V, 2,5kW : | [25 empty] | VV | 0
|  | Filtr čerstvého vzduchu F7 : | [25 empty] | VV | 0
|  | Filtr odváděného vzduchu M5 : | [25 empty] | VV | 0
|  | Protiproudý výměník ZZT s min. účinností 90% (1:1) : | [25 empty] | VV | 0
|  | Elektrický ohřívač 7,2kW, 400V : | [25 empty] | VV | 0
|  | Přímý chladič s eliminátorem kapek maximální 26kW, : | [25 empty] | VV | 0
|  | provozováno na výkon 15 kW, připojení 22/28 : | [25 empty] | VV | 0
|  | Pružné manžety : | [25 empty] | VV | 0
|  | Uzavírací klapky se servopohony : | [25 empty] | VV | 0
|  | Bez systému MaR : | [25 empty] | VV | 0
|  | regulace bude na konstantní tlak v potrubí : | [25 empty] | VV | 0
|  | externí rozvodnice : | [25 empty] | VV | 0
[28 empty] | VV | 0
|  | Maximální rozměry: 2500x900x1800 (d x š x v) : | [25 empty] | VV | 0
|  | Vyhovuje ErP 2018 (Ekodesign - Nařízení EK 1253/2014) : | [25 empty] | VV | 0
|  | vč. základového rámu resp. podstavných nohou : | [25 empty] | VV | 0
|  | Akustika: maximální akustický výkon do výtlaku = 91 / 90 dB(A) (přívod/odvod) : | [25 empty] | VV | 0
|  | maximální akustický výkon do sání = 65 / 66 dB (A) (přívod/odvod) : | [25 empty] | VV | 0
|  | Akustický výkon do okolí: 75 dB (A) (přes plášť) : | [25 empty] | VV | 0
|  | 1 |  | 1 | [23 empty] | VV | 0
SPU
2 | 1.02 | PROTIDEŠŤOVÁ ŽALUZIE ZINKOVÁ /se sítem/ PZZN-500x750-Síto | ks | 1 |  | 0 |  | 0 |  | 0 | 21 | 0 | 12 | 12 | 0 | 0 |  | Vlastní | Indiv | 0 | 0 |  | Práce | Běžná |  |  |  | POL1_1
|  | barva dle fasády RAL 9010, určí se při realizaci : | [25 empty] | VV | 0
|  | 1 |  | 1 | [23 empty] | VV | 0
SPU
3 | 1.03 1.03.1 | BUŇKOVÝ TLUMIČ HLUKU s děrovaným plechem 250x500x1000 . 1 náběhy na obou koncích tlumiče | ks | 9 |  | 0 |  | 0 |  | 0 | 21 | 0 | 14 | 126 | 0 | 0 |  | Vlastní | Indiv | 0 | 0 |  | Práce | Běžná |  |  |  | POL1_1
SPU
4 | 1.03 1.03.2 | BUŇKOVÝ TLUMIČ HLUKU s děrovaným plechem 250x500x1500 . 1 náběhy na obou koncích tlumiče | ks | 3 |  | 0 |  | 0 |  | 0 | 21 | 0 | 21 | 63 | 0 | 0 |  | Vlastní | Indiv | 0 | 0 |  | Práce | Běžná |  |  |  | POL1_1
SPU
5 | 1.03 1.03.3 | BUŇKOVÝ TLUMIČ HLUKU s děrovaným plechem 250x500x2000 . 1 náběhy na obou koncích tlumiče | ks | 3 |  | 0 |  | 0 |  | 0 | 21 | 0 | 28 | 84 | 0 | 0 |  | Vlastní | Indiv | 0 | 0 |  | Práce | Běžná |  |  |  | POL1_1
SPU
6 | 1.04 1.04.1 | POŽÁRNÍ KLAPKA Požární klapka 400x250, ruční, teplotní, 2 koncové spínače | ks | 1 |  | 0 |  | 0 |  | 0 | 21 | 0 | 14 | 14 | 0 | 0 |  | Vlastní | Indiv | 0 | 0 |  | Práce | Běžná |  |  |  | POL1_1
SPU
7 | 1.04 1.04.2 | POŽÁRNÍ KLAPKA Požární klapka 500x200, ruční, teplotní, 2 koncové spínače | ks | 1 |  | 0 |  | 0 |  | 0 | 21 | 0 | 14 | 14 | 0 | 0 |  | Vlastní | Indiv | 0 | 0 |  | Práce | Běžná |  |  |  | POL1_1
SPU
8 | 1.05 | REGULÁTOR PRŮTOKU VZDUCHU IZOLOVANÝ Regulátor variabilního průtoku 400x200 se servem | ks | 4 |  | 0 |  | 0 |  | 0 | 21 | 0 | 6 | 24 | 0 | 0 |  | Vlastní | Indiv | 0 | 0 |  | Práce | Běžná |  |  |  | POL1_1
|  | V= 0 až 1.500m3/hod : | [25 empty] | VV | 0
|  | Napájení serva 24V, ovládání 0-10V, s komunikací : | [25 empty] | VV | 0
|  | Tlakový rozsah 0-1000Pa : | [25 empty] | VV | 0
|  | Rychlost proudění 2-9 m/s : | [25 empty] | VV | 0
|  | Přesnost měření do 4% : | [25 empty] | VV | 0
|  | Rovné potrubí před regulátorem min. 3x d : | [25 empty] | VV | 0
|  | Splňuje VDI 6022, VDI 3803 : | [25 empty] | VV | 0
|  | 4 |  | 4 | [23 empty] | VV | 0
SPU
9 | 1.06 | REGULÁTOR PRŮTOKU VZDUCHU IZOLOVANÝ Regulátor konstantního průtoku 200x200 se servem | ks | 4 |  | 0 |  | 0 |  | 0 | 21 | 0 | 4 | 16 | 0 | 0 |  | Vlastní | Indiv | 0 | 0 |  | Práce | Běžná |  |  |  | POL1_1
|  | V= 0 až 550m3/hod : | [25 empty] | VV | 0
|  | Napájení serva 24V, ovládání 2-bodové : | [25 empty] | VV | 0
|  | Tlakový rozsah 50-1000Pa : | [25 empty] | VV | 0
|  | Přesnost měření do 10% : | [25 empty] | VV | 0
|  | Rovné potrubí před regulátorem min. 2x d : | [25 empty] | VV | 0
|  | 4 |  | 4 | [23 empty] | VV | 0
SPU
10 | 1.07 | TLUMIČ HLUKU KULISOVÝ Tlumič hluku ALP 800x200-2000, náběhy na obou koncích | ks | 4 |  | 0 |  | 0 |  | 0 | 21 | 0 | 52 | 208 | 0 | 0 |  | Vlastní | Indiv | 0 | 0 |  | Práce | Běžná |  |  |  | POL1_1
|  | Kulisy tl. 100mm : | [25 empty] | VV | 0
|  | 4 |  | 4 | [23 empty] | VV | 0
SPU
11 | 1.08 | Tlumič hluku ALP 400x200-2000, náběhy na obou koncích | ks | 4 |  | 0 |  | 0 |  | 0 | 21 | 0 | 32 | 128 | 0 | 0 |  | Vlastní | Indiv | 0 | 0 |  | Práce | Běžná |  |  |  | POL1_1
|  | Kulisy tl. 100mm : | [25 empty] | VV | 0
|  | 4 |  | 4 | [23 empty] | VV | 0
SPU
12 | 1.09 | VÍŘIVÁ VYÚSTKA S PŘESTAVITELNÝMI LAMELAMI/čelní deska čtvercová,přívodní, nástavec horizontálně,, regulace/ 600x600, 16 lamel. lamely černé | ks | 12 |  | 0 |  | 0 |  | 0 | 21 | 0 | 2 | 24 | 0 | 0 |  | Vlastní | Indiv | 0 | 0 |  | Práce | Běžná |  |  |  | POL1_1
|  | Pro výšku stropu 2,4 až 4m, bílá : | [25 empty] | VV | 0
|  | V= 250m3/hod : | [25 empty] | VV | 0
|  | 12 |  | 12 | [23 empty] | VV | 0
SPU
13 | 1.09a | Plenumbox přívodní 600x600, připojení d200 horizontální, s klapkou | ks | 12 |  | 0 |  | 0 |  | 0 | 21 | 0 | 8 | 96 | 0 | 0 |  | Vlastní | Indiv | 0 | 0 |  | Práce | Běžná |  |  |  | POL1_1
SPU
14 | 1.10 | 600x600, 16 lamel | ks | 4 |  | 0 |  | 0 |  | 0 | 21 | 0 | 2 | 8 | 0 | 0 |  | Vlastní | Indiv | 0 | 0 |  | Práce | Běžná |  |  |  | POL1_1
|  | V= 275m3/hod : | [25 empty] | VV | 0
|  | 4 |  | 4 | [23 empty] | VV | 0
SPU
15 | 1.10a | Plenumbox přívodní 600x600, připojení d200 horizontální, s klapkou | ks | 4 |  | 0 |  | 0 |  | 0 | 21 | 0 | 8 | 32 | 0 | 0 |  | Vlastní | Indiv | 0 | 0 |  | Práce | Běžná |  |  |  | POL1_1
SPU
16 | 1.11 | VÍŘIVÁ VYÚSTKA S PŘESTAVITELNÝMI LAMELAMI/čelní deska čtvercová,odvodní, nástavec horizontálně/, 600x600, 48 lamel, bez lamel | ks | 4 |  | 0 |  | 0 |  | 0 | 21 | 0 | 2 | 8 | 0 | 0 |  | Vlastní | Indiv | 0 | 0 |  | Práce | Běžná |  |  |  | POL1_1
|  | V= 750m3/hod : | [25 empty] | VV | 0
|  | 4 |  | 4 | [23 empty] | VV | 0
SPU
17 | 1.11a | Plenumbox odvodní 600x600, připojení d250 horizontální | ks | 4 |  | 0 |  | 0 |  | 0 | 21 | 0 | 8 | 32 | 0 | 0 |  | Vlastní | Indiv | 0 | 0 |  | Práce | Běžná |  |  |  | POL1_1
SPU
18 | 1.12 | TALÍŘOVÝ VENTILY + ZDĚŘ + KROUŽEK D150 ventil, zděř a upevňovací kroužek | ks | 12 |  | 0 |  | 0 |  | 0 | 21 | 0 | 1 | 12 | 0 | 0 |  | Vlastní | Indiv | 0 | 0 |  | Práce | Běžná |  |  |  | POL1_1
|  | V= 100m3/hod, pro odvod : | [25 empty] | VV | 0
|  | 12 |  | 12 | [23 empty] | VV | 0
SPU
19 | 1.13 | PROTIDEŠŤOVÁ ŽALUZIE ZINKOVÁ /se sítem/ PZZN-750x500-Síto | ks | 1 |  | 0 |  | 0 |  | 0 | 21 | 0 | 12 | 12 | 0 | 0 |  | Vlastní | Indiv | 0 | 0 |  | Práce | Běžná |  |  |  | POL1_1
SPU
20 | 1.13.1 | OHEBNÉ HADICE ZVUKTLUMICÍ (Hluková izolace 25mm) D 254, balení po 10 m | m | 10 |  | 0 |  | 0 |  | 0 | 21 | 0 | 7 | 70 | 0 | 0 |  | Vlastní | Indiv | 0 | 0 |  | Práce | Běžná |  |  |  | POL1_1
SPU
21 | 1.13.2 | OHEBNÉ HADICE ZVUKTLUMICÍ (Hluková izolace 25mm) D 203, balení po 10 m | m | 30 |  | 0 |  | 0 |  | 0 | 21 | 0 | 5 | 150 | 0 | 0 |  | Vlastní | Indiv | 0 | 0 |  | Práce | Běžná |  |  |  | POL1_1
SPU
22 | 1.13.3 | OHEBNÉ HADICE ZVUKTLUMICÍ (Hluková izolace 25mm) D 152, balení po 10 m | m | 30 |  | 0 |  | 0 |  | 0 | 21 | 0 | 4 | 120 | 0 | 0 |  | Vlastní | Indiv | 0 | 0 |  | Práce | Běžná |  |  |  | POL1_1
|  | Hliníková, RAL dle architekta | [25 empty] | POP
SPU
23 | 1.18 | STĚNOVÁ MŘÍŽKA BEZ REGULACE Stěnová mřížka 200x200, šikmé lamely, rozteč lamel 20 | ks | 4 |  | 0 |  | 0 |  | 0 | 21 | 0 | 2 | 8 | 0 | 0 |  | Vlastní | Indiv | 0 | 0 |  | Práce | Běžná |  |  |  | POL1_1
SPU
24 | 1.19 | STĚNOVÁ MŘÍŽKA BEZ REGULACE Stěnová mřížka 400x200, šikmé lamely, rozteč lamel 20 | ks | 16 |  | 0 |  | 0 |  | 0 | 21 | 0 | 2 | 32 | 0 | 0 |  | Vlastní | Indiv | 0 | 0 |  | Práce | Běžná |  |  |  | POL1_1
SPU
25 | 1.20 | ČTYŘHRANNÉ POTRUBÍ SKUPINY I.MATERIÁL POZINKOVANÝ PLECH do obvodu 2630 50% tvarovek | bm | 2 |  | 0 |  | 0 |  | 0 | 21 | 0 | 29 | 58 | 0 | 0 |  | Vlastní | Indiv | 0 | 0 |  | Práce | Běžná |  |  |  | POL1_1
SPU
26 | 1.20 | ČTYŘHRANNÉ POTRUBÍ SKUPINY I.MATERIÁL POZINKOVANÝ PLECH do obvodu 1500 30% tvarovek | bm | 19 |  | 0 |  | 0 |  | 0 | 21 | 0 | 15 | 285 | 0 | 0 |  | Vlastní | Indiv | 0 | 0 |  | R-položka | Běžná |  |  |  | POL12_1
SPU
27 | 1.20 | ČTYŘHRANNÉ POTRUBÍ SKUPINY I.MATERIÁL POZINKOVANÝ PLECH do obvodu 1050 rovné | bm | 1 |  | 0 |  | 0 |  | 0 | 21 | 0 | 10 | 10 | 0 | 0 |  | Vlastní | Indiv | 0 | 0 |  | R-položka | Běžná |  |  |  | POL12_1
SPU
28 | 1.30 | KRUHOVÉ POTRUBÍ SPIRO (břitové těsnění) do průměru280 30% tvarovek | bm | 8 |  | 0 |  | 0 |  | 0 | 21 | 0 | 7 | 56 | 0 | 0 |  | Vlastní | Indiv | 0 | 0 |  | Práce | Běžná |  |  |  | POL1_1
|  | tl. 20mm | [25 empty] | POP
|  | VZT potrubí ve strojovně a ve větraném prostoru | [25 empty] | POP
SPU
29 | 1.40 | ČTYŘHRANNÉ POTRUBÍ ALP.Z DESEK S INTEGRÁLNÍ IZOLACÍ do obvodu 2630 40% tvarovek | bm | 34 |  | 0 |  | 0 |  | 0 | 21 | 0 | 3.7 | 125.8 | 0 | 0 |  | Vlastní | Indiv | 0 | 0 |  | Práce | Běžná |  |  |  | POL1_1
SPU
30 | 1.40 | ČTYŘHRANNÉ POTRUBÍ ALP.Z DESEK S INTEGRÁLNÍ IZOLACÍ do obvodu 1500 30% tvarovek | bm | 97 |  | 0 |  | 0 |  | 0 | 21 | 0 | 2.1 | 203.7 | 0 | 0 |  | Vlastní | Indiv | 0 | 0 |  | R-položka | Běžná |  |  |  | POL12_1
SPU
31 | 1.40 | ČTYŘHRANNÉ POTRUBÍ ALP.Z DESEK S INTEGRÁLNÍ IZOLACÍ do obvodu 1050 30% tvarovek | bm | 148 |  | 0 |  | 0 |  | 0 | 21 | 0 | 1.5 | 222 | 0 | 0 |  | Vlastní | Indiv | 0 | 0 |  | R-položka | Běžná |  |  |  | POL12_1
SPU
32 | 1.60 | TEPELNÉ IZOLACE POTRUBÍ DLEOZNAČENÍ NA VÝKRESU:IZOLACE POTRUBÍ DESKOUZ MINERÁLNÍ PLSTI 1x, POLEPAL FOLIÍ NA TRNY tl. 60 mm | m2 | 30 |  | 0 |  | 0 |  | 0 | 21 | 0 | 8 | 240 | 0 | 0 |  | Vlastní | Indiv | 0 | 0 |  | Práce | Běžná |  |  |  | POL1_1
|  | Izolováno VZT potrubí mimo strojovnu a větraným prostorem : | [25 empty] | VV | 0
|  | 30 |  | 30 | [23 empty] | VV | 0
SPU
33 | 1.61 | TEPELNÉ IZOLACE POTRUBÍ DLEOZNAČENÍ NA VÝKRESU:IZOLACE POTRUBÍ KAUČUKOVOU IZOLACÍ S Al POLEPEM, Kaučuk tl 10 mm s Al polepem a samolepem | m2 | 38 |  | 0 |  | 0 |  | 0 | 21 | 0 | 4 | 152 | 0 | 0 |  | Vlastní | Indiv | 0 | 0 |  | Práce | Běžná |  |  |  | POL1_1
|  | Izolováno pozinkované VZT potrubí nad větraným prostorem : | [25 empty] | VV | 0
|  | vč. plenumboxů (přívod i odvod) : | [25 empty] | VV | 0
|  | 38 |  | 38 | [23 empty] | VV | 0
SPU
34 | 1.90 | Montážní materiál | kg | 300 |  | 0 |  | 0 |  | 0 | 21 | 0 | 1 | 300 | 0 | 0 |  | Vlastní | Indiv | 0 | 0 |  | Práce | Běžná |  |  |  | POL1_1
|  | montážní materiál pro spojování VZT potrubí a závěsy : | [25 empty] | VV | 0
|  | 300 |  | 300 | [23 empty] | VV | 0
SPU
Díl: | _2 | Zařízení 1a |  |  |  | 0 |  | 0 |  | 0 |  | 0 |  | 191 |  | 0 |  |  |  |  | 0 | [6 empty] | DIL
|  | ZDROJ CHLADU | [25 empty] | POP
35 | 1a.01 | VENKOVNÍ KONDENZAČNÍ JEDNOTKA, INVERTER Kondenzační jednotka Qch=15,0kW, Qt=18,0kW | ks | 1 |  | 0 |  | 0 |  | 0 | 21 | 0 | 104 | 104 | 0 | 0 |  | Vlastní | Indiv | 0 | 0 |  | Práce | Běžná |  |  |  | POL1_1
|  | Chladivo R410a : | [25 empty] | VV | 0
|  | Rozměry 900x330x1290 mm (š x h x v) : | [25 empty] | VV | 0
|  | akustický tlak v 3m 56dB(A) : | [25 empty] | VV | 0
|  | Příkon 5,2kW, 400V, max. proud 13A : | [25 empty] | VV | 0
|  | Cu 10/16 : | [25 empty] | VV | 0
|  | Max. délka Cu - 75m, max. převýšení 30m : | [25 empty] | VV | 0
|  | 1 |  | 1 | [23 empty] | VV | 0
SPU
36 | 1a.02 | ŘÍZENÍ Řídící DX modul | ks | 1 |  | 0 |  | 0 |  | 0 | 21 | 0 | 2 | 2 | 0 | 0 |  | Vlastní | Indiv | 0 | 0 |  | Práce | Běžná |  |  |  | POL1_1
SPU
37 | 1a.02a | KABELÁŽE Prokabelování řídícího modulu DX s VZT | ks | 1 |  | 0 |  | 0 |  | 0 | 21 | 0 | 5 | 5 | 0 | 0 |  | Vlastní | Indiv | 0 | 0 |  | Práce | Běžná |  |  |  | POL1_1
SPU
38 | 1a.30 | PROPOJENÍ Cu POTRUBÍM Cu propojení 10/16 mm, vč. komunikace,izolace,lišty | bm | 13 |  | 0 |  | 0 |  | 0 | 21 | 0 | 3 | 39 | 0 | 0 |  | Vlastní | Indiv | 0 | 0 |  | Práce | Běžná |  |  |  | POL1_1
SPU
39 | 1a.90 | MONTÁŽNÍ MATERIÁL Montážní materiál | kg | 20 |  | 0 |  | 0 |  | 0 | 21 | 0 | 1 | 20 | 0 | 0 |  | Vlastní | Indiv | 0 | 0 |  | Práce | Běžná |  |  |  | POL1_1
SPU
40 | 1a.91 | KONZOLY Konzola podstavná - Atyp, výška 500mm | sa | 1 |  | 0 |  | 0 |  | 0 | 21 | 0 | 20 | 20 | 0 | 0 |  | Vlastní | Indiv | 0 | 0 |  | Práce | Běžná |  |  |  | POL1_1
SPU
41 | 1a.92 | Chladiva,oleje CHO Chaldivo R410A | kg | 1 |  | 0 |  | 0 |  | 0 | 21 | 0 | 1 | 1 | 0 | 0 |  | Vlastní | Indiv | 0 | 0 |  | Specifikace | Běžná |  |  |  | POL3_0
SPU
Díl: | _3 | Zařízení 2 |  |  |  | 0 |  | 0 |  | 0 |  | 0 |  | 52 |  | 0 |  |  |  |  | 0 | [6 empty] | DIL
|  | VĚTRÁNÍ ÚKLIDU | [25 empty] | POP
42 | 2.01 | DIAGONÁLNÍ VENTILÁTOR DO KRUHOVÉHO POTRUBÍ D=100, Víceotáčkový ventilátor | ks | 2 |  | 0 |  | 0 |  | 0 | 21 | 0 | 2 | 4 | 0 | 0 |  | Vlastní | Indiv | 0 | 0 |  | Práce | Běžná |  |  |  | POL1_1
|  | V=30m3/hod, dp=60 Pa : | [25 empty] | VV | 0
|  | Akustický tlak 3m - max. 40dB(A) : | [25 empty] | VV | 0
|  | 2 |  | 2 | [23 empty] | VV | 0
SPU
43 | 2.02 | TALÍŘOVÝ VENTILY + ZDĚŘ + KROUŽEK D 100 ventil, zděř a upevňovací kroužek | ks | 2 |  | 0 |  | 0 |  | 0 | 21 | 0 | 1 | 2 | 0 | 0 |  | Vlastní | Indiv | 0 | 0 |  | Práce | Běžná |  |  |  | POL1_1
|  | V= 30m3/hod, pro odvod : | [25 empty] | VV | 0
|  | 2 |  | 2 | [23 empty] | VV | 0
SPU
44 | 2.03 | SAMOČINNÁ ZPĚTNÁ KLAPKA MOTÝLKOVÁ/pozink. plech/ D=100, Těsná | ks | 2 |  | 0 |  | 0 |  | 0 | 21 | 0 | 1 | 2 | 0 | 0 |  | Vlastní | Indiv | 0 | 0 |  | Práce | Běžná |  |  |  | POL1_1
SPU
45 | 2.10 | OHEBNÉ HADICE ZVUKTLUMICÍ (Hluková izolace 25mm) D 102, balení po 10 m | m | 6 |  | 0 |  | 0 |  | 0 | 21 | 0 | 2 | 12 | 0 | 0 |  | Vlastní | Indiv | 0 | 0 |  | Práce | Běžná |  |  |  | POL1_1
SPU
46 | 2.30 | KRUHOVÉ POTRUBÍ SPIRO (břitové těsnění) do průměru100 80% tvarovek | bm | 2 |  | 0 |  | 0 |  | 0 | 21 | 0 | 2 | 4 | 0 | 0 |  | Vlastní | Indiv | 0 | 0 |  | Práce | Běžná |  |  |  | POL1_1
SPU
47 | 2.60 | TEPELNÉ IZOLACE POTRUBÍ DLEOZNAČENÍ NA VÝKRESU:IZOLACE POTRUBÍ KAUČUKOVOU IZOLACÍ S Al POLEPEM, Kaučuk tl 10 mm s Al polepem a samolepem | m2 | 2 |  | 0 |  | 0 |  | 0 | 21 | 0 | 4 | 8 | 0 | 0 |  | Vlastní | Indiv | 0 | 0 |  | Práce | Běžná |  |  |  | POL1_1
|  | Izolováno odvodní VZT potrubí po zpětnou klapku včetně : | [25 empty] | VV | 0
|  | 2 |  | 2 | [23 empty] | VV | 0
SPU
48 | 2.90 | Montážní materiál | kg | 20 |  | 0 |  | 0 |  | 0 | 21 | 0 | 1 | 20 | 0 | 0 |  | Vlastní | Indiv | 0 | 0 |  | Práce | Běžná |  |  |  | POL1_1
|  | montážní materiál pro spojování VZT potrubí a závěsy : | [25 empty] | VV | 0
|  | 20 |  | 20 | [23 empty] | VV | 0
SPU
Díl: | _4 | Zařízení 3 |  |  |  | 0 |  | 0 |  | 0 |  | 0 |  | 111 |  | 0 |  |  |  |  | 0 | [6 empty] | DIL
|  | VĚTRÁNÍ WC UČITELKY | [25 empty] | POP
49 | 3.01 | DIAGONÁLNÍ VENTILÁTOR DO KRUHOVÉHO POTRUBÍ D=100, Víceotáčkový ventilátor | ks | 1 |  | 0 |  | 0 |  | 0 | 21 | 0 | 2 | 2 | 0 | 0 |  | Vlastní | Indiv | 0 | 0 |  | Práce | Běžná |  |  |  | POL1_1
|  | V=80m3/hod, dp=60 Pa : | [25 empty] | VV | 0
|  | Akustický tlak 3m - max. 40dB(A) : | [25 empty] | VV | 0
|  | 1 |  | 1 | [23 empty] | VV | 0
SPU
50 | 3.02 | TALÍŘOVÝ VENTILY + ZDĚŘ + KROUŽEK D 100 ventil, zděř a upevňovací kroužek | ks | 1 |  | 0 |  | 0 |  | 0 | 21 | 0 | 1 | 1 | 0 | 0 |  | Vlastní | Indiv | 0 | 0 |  | Práce | Běžná |  |  |  | POL1_1
|  | V= 80m3/hod, pro odvod : | [25 empty] | VV | 0
|  | 1 |  | 1 | [23 empty] | VV | 0
SPU
51 | 3.03 | SAMOČINNÁ ZPĚTNÁ KLAPKA MOTÝLKOVÁ/pozink. plech/ D=100, Těsná | ks | 1 |  | 0 |  | 0 |  | 0 | 21 | 0 | 1 | 1 | 0 | 0 |  | Vlastní | Indiv | 0 | 0 |  | Práce | Běžná |  |  |  | POL1_1
SPU
52 | 3.04 | VÝFUKOVÁ HLAVICE S PLETIVEM VHO125 | ks | 1 |  | 0 |  | 0 |  | 0 | 21 | 0 | 6 | 6 | 0 | 0 |  | Vlastní | Indiv | 0 | 0 |  | Práce | Běžná |  |  |  | POL1_1
SPU
53 | 3.10 | OHEBNÉ HADICE ZVUKTLUMICÍ (Hluková izolace 25mm) D 102, balení po 10 m | m | 4 |  | 0 |  | 0 |  | 0 | 21 | 0 | 2 | 8 | 0 | 0 |  | Vlastní | Indiv | 0 | 0 |  | Práce | Běžná |  |  |  | POL1_1
SPU
54 | 3.30 | KRUHOVÉ POTRUBÍ SPIRO (břitové těsnění) do průměru140 30% tvarovek | bm | 11 |  | 0 |  | 0 |  | 0 | 21 | 0 | 3 | 33 | 0 | 0 |  | Vlastní | Indiv | 0 | 0 |  | Práce | Běžná |  |  |  | POL1_1
SPU
55 | 3.30 | KRUHOVÉ POTRUBÍ SPIRO (břitové těsnění) do průměru100 50% tvarovek | bm | 1 |  | 0 |  | 0 |  | 0 | 21 | 0 | 2 | 2 | 0 | 0 |  | Vlastní | Indiv | 0 | 0 |  | R-položka | Běžná |  |  |  | POL12_1
SPU
56 | 3.60 | TEPELNÉ IZOLACE POTRUBÍ DLEOZNAČENÍ NA VÝKRESU:IZOLACE POTRUBÍ KAUČUKOVOU IZOLACÍ S Al POLEPEM, Kaučuk tl 10 mm s Al polepem a samolepem | m2 | 2 |  | 0 |  | 0 |  | 0 | 21 | 0 | 4 | 8 | 0 | 0 |  | Vlastní | Indiv | 0 | 0 |  | Práce | Běžná |  |  |  | POL1_1
|  | Izolováno odvodní VZT potrubí po zpětnou klapku včetně : | [25 empty] | VV | 0
|  | 2 |  | 2 | [23 empty] | VV | 0
SPU
57 | 3.62 | PROTIPOŽ.IZOLACE POTRUBÍ DLEOZNAČENÍ NA VÝKRESU:IZOLACE DESKOU Z MIN.PLSTI1x POLEP. AL FOLIÍ tl., 40 mm odolnost 30 min | m2 | 5 |  | 0 |  | 0 |  | 0 | 21 | 0 | 6 | 30 | 0 | 0 |  | Vlastní | Indiv | 0 | 0 |  | Práce | Běžná |  |  |  | POL1_1
|  | Izolováno VZT potrubí v šachtě až po střechu : | [25 empty] | VV | 0
|  | 5 |  | 5 | [23 empty] | VV | 0
SPU
58 | 3.90 | Montážní materiál | kg | 20 |  | 0 |  | 0 |  | 0 | 21 | 0 | 1 | 20 | 0 | 0 |  | Vlastní | Indiv | 0 | 0 |  | Práce | Běžná |  |  |  | POL1_1
|  | montážní materiál pro spojování VZT potrubí a závěsy : | [25 empty] | VV | 0
|  | 20 |  | 20 | [23 empty] | VV | 0
SPU
Díl: | _5 | Zařízení 4 |  |  |  | 0 |  | 0 |  | 0 |  | 0 |  | 181 |  | 0 |  |  |  |  | 0 | [6 empty] | DIL
|  | VĚTRÁNÍ PŘÍPRAVY STRAVY | [25 empty] | POP
59 | 4.01 | DIAGONÁLNÍ VENTILÁTOR DO KRUHOVÉHO POTRUBÍ D=125 Víceotáčkový ventilátor | ks | 2 |  | 0 |  | 0 |  | 0 | 21 | 0 | 2 | 4 | 0 | 0 |  | Vlastní | Indiv | 0 | 0 |  | Práce | Běžná |  |  |  | POL1_1
|  | V=150 m3/hod, p=60 Pa : | [25 empty] | VV | 0
|  | Akustický tlak 3m - max. 45dB(A) : | [25 empty] | VV | 0
|  | 2 |  | 2 | [23 empty] | VV | 0
SPU
60 | 4.02 | TALÍŘOVÝ VENTIL + ZDĚŘ + KROUŽEK D 125 ventil, zděř a upevňovací kroužek | ks | 4 |  | 0 |  | 0 |  | 0 | 21 | 0 | 1 | 4 | 0 | 0 |  | Vlastní | Indiv | 0 | 0 |  | Práce | Běžná |  |  |  | POL1_1
|  | V=75 m3/hod : | [25 empty] | VV | 0
|  | 4 |  | 4 | [23 empty] | VV | 0
SPU
61 | 4.03 | SAMOČINNÁ ZPĚTNÁ KLAPKA MOTÝLKOVÁ/pozink. plech/ D=125, Těsná | ks | 2 |  | 0 |  | 0 |  | 0 | 21 | 0 | 1 | 2 | 0 | 0 |  | Vlastní | Indiv | 0 | 0 |  | Práce | Běžná |  |  |  | POL1_1
SPU
62 | 4.04 | VÝFUKOVÁ HLAVICE S PLETIVEM VHO125 | ks | 2 |  | 0 |  | 0 |  | 0 | 21 | 0 | 6 | 12 | 0 | 0 |  | Vlastní | Indiv | 0 | 0 |  | Práce | Běžná |  |  |  | POL1_1
SPU
63 | 4.10 | OHEBNÉ HADICE ZVUKTLUMICÍ (Hluková izolace 25mm) D 127, balení po 10 m | m | 12 |  | 0 |  | 0 |  | 0 | 21 | 0 | 3 | 36 | 0 | 0 |  | Vlastní | Indiv | 0 | 0 |  | Práce | Běžná |  |  |  | POL1_1
|  | Stoupačka odvodněna a vodotěsná | [25 empty] | POP
SPU
64 | 4.30 | KRUHOVÉ POTRUBÍ SPIRO (břitové těsnění) do průměru140 30% tvarovek | bm | 13 |  | 0 |  | 0 |  | 0 | 21 | 0 | 3 | 39 | 0 | 0 |  | Vlastní | Indiv | 0 | 0 |  | Práce | Běžná |  |  |  | POL1_1
SPU
65 | 4.60 | TEPELNÉ IZOLACE POTRUBÍ DLEOZNAČENÍ NA VÝKRESU:IZOLACE POTRUBÍ KAUČUKOVOU IZOLACÍ S Al POLEPEM, Kaučuk tl 10 mm s Al polepem a samolepem | m2 | 6 |  | 0 |  | 0 |  | 0 | 21 | 0 | 4 | 24 | 0 | 0 |  | Vlastní | Indiv | 0 | 0 |  | Práce | Běžná |  |  |  | POL1_1
|  | Izolováno odvodní VZT potrubí po zpětnou klapku včetně : | [25 empty] | VV | 0
|  | 6 |  | 6 | [23 empty] | VV | 0
SPU
66 | 4.61 | TEPELNÉ IZOLACE POTRUBÍ DLEOZNAČENÍ NA VÝKRESU:IZOLACE POTRUBÍ DESKOUZ MINERÁLNÍ PLSTI 1x, POLEPAL FOLIÍ NA TRNY tl 60 mm | m2 | 2 |  | 0 |  | 0 |  | 0 | 21 | 0 | 0 | 0 | 0 | 0 |  | Vlastní | Indiv | 0 | 0 |  | Práce | Běžná |  |  |  | POL1_1
|  | Izolace VZT potrubí nad střechou : | [25 empty] | VV | 0
|  | 2 |  | 2 | [23 empty] | VV | 0
SPU
67 | 4.62 | PROTIPOŽ.IZOLACE POTRUBÍ DLEOZNAČENÍ NA VÝKRESU:IZOLACE DESKOU Z MIN.PLSTI1x POLEP. AL FOLIÍ tl., 40 mm odolnost 30 min | m2 | 6 |  | 0 |  | 0 |  | 0 | 21 | 0 | 6 | 36 | 0 | 0 |  | Vlastní | Indiv | 0 | 0 |  | Práce | Běžná |  |  |  | POL1_1
|  | Izolováno VZT potrubí v šachtě až po střechu : | [25 empty] | VV | 0
|  | 6 |  | 6 | [23 empty] | VV | 0
SPU
68 | 4.63 | KRYTÍ IZOLACE Krytí izolace odolnou fólií | bm | 4 |  | 0 |  | 0 |  | 0 | 21 | 0 | 1 | 4 | 0 | 0 |  | Vlastní | Indiv | 0 | 0 |  | Práce | Běžná |  |  |  | POL1_1
|  | Krytí izolace ve venkovním prostředí : | [25 empty] | VV | 0
|  | 4 |  | 4 | [23 empty] | VV | 0
SPU
69 | 4.90 | Montážní materiál | kg | 20 |  | 0 |  | 0 |  | 0 | 21 | 0 | 1 | 20 | 0 | 0 |  | Vlastní | Indiv | 0 | 0 |  | Práce | Běžná |  |  |  | POL1_1
|  | montážní materiál pro spojování VZT potrubí a závěsy : | [25 empty] | VV | 0
|  | 20 |  | 20 | [23 empty] | VV | 0
SPU
Díl: | _6 | Zařízení 5 |  |  |  | 0 |  | 0 |  | 0 |  | 0 |  | 73 |  | 0 |  |  |  |  | 0 | [6 empty] | DIL
|  | VĚTRÁNÍ WC UČITELÉ | [25 empty] | POP
70 | 5.01 | DIAGONÁLNÍ VENTILÁTOR DO KRUHOVÉHO POTRUBÍ D=125 Víceotáčkový ventilátor | ks | 1 |  | 0 |  | 0 |  | 0 | 21 | 0 | 2 | 2 | 0 | 0 |  | Vlastní | Indiv | 0 | 0 |  | Práce | Běžná |  |  |  | POL1_1
|  | V=150 m3/hod, p=60 Pa : | [25 empty] | VV | 0
|  | Akustický tlak 3m - max. 45dB(A) : | [25 empty] | VV | 0
|  | 1 |  | 1 | [23 empty] | VV | 0
SPU
71 | 5.02 | TALÍŘOVÝ VENTILY + ZDĚŘ + KROUŽEK D150 ventil, zděř a upevňovací kroužek | ks | 1 |  | 0 |  | 0 |  | 0 | 21 | 0 | 1 | 1 | 0 | 0 |  | Vlastní | Indiv | 0 | 0 |  | Práce | Běžná |  |  |  | POL1_1
|  | V=150 m3/hod : | [25 empty] | VV | 0
|  | 1 |  | 1 | [23 empty] | VV | 0
SPU
72 | 5.03 | SAMOČINNÁ ZPĚTNÁ KLAPKA MOTÝLKOVÁ/pozink. plech/ D=125, Těsná | ks | 1 |  | 0 |  | 0 |  | 0 | 21 | 0 | 1 | 1 | 0 | 0 |  | Vlastní | Indiv | 0 | 0 |  | Práce | Běžná |  |  |  | POL1_1
SPU
73 | 5.04 | VÝFUKOVÁ HLAVICE S PLETIVEM VHO140 | ks | 1 |  | 0 |  | 0 |  | 0 | 21 | 0 | 8 | 8 | 0 | 0 |  | Vlastní | Indiv | 0 | 0 |  | Práce | Běžná |  |  |  | POL1_1
SPU
74 | 5.10 | OHEBNÉ HADICE ZVUKTLUMICÍ (Hluková izolace 25mm) D 127, balení po 10 m | m | 3 |  | 0 |  | 0 |  | 0 | 21 | 0 | 3 | 9 | 0 | 0 |  | Vlastní | Indiv | 0 | 0 |  | Práce | Běžná |  |  |  | POL1_1
SPU
75 | 5.11 | OHEBNÉ HADICE ZVUKTLUMICÍ (Hluková izolace 25mm) D 152, balení po 10 m | m | 2 |  | 0 |  | 0 |  | 0 | 21 | 0 | 4 | 8 | 0 | 0 |  | Vlastní | Indiv | 0 | 0 |  | Práce | Běžná |  |  |  | POL1_1
|  | Stoupačka odvodněna a vodotěsná | [25 empty] | POP
SPU
76 | 5.30 | KRUHOVÉ POTRUBÍ SPIRO (břitové těsnění) do průměru140 30% tvarovek | bm | 7 |  | 0 |  | 0 |  | 0 | 21 | 0 | 3 | 21 | 0 | 0 |  | Vlastní | Indiv | 0 | 0 |  | Práce | Běžná |  |  |  | POL1_1
SPU
77 | 5.60 | TEPELNÉ IZOLACE POTRUBÍ DLEOZNAČENÍ NA VÝKRESU:IZOLACE POTRUBÍ KAUČUKOVOU IZOLACÍ S Al POLEPEM, Kaučuk tl 10 mm s Al polepem a samolepem | m2 | 3 |  | 0 |  | 0 |  | 0 | 21 | 0 | 4 | 12 | 0 | 0 |  | Vlastní | Indiv | 0 | 0 |  | Práce | Běžná |  |  |  | POL1_1
|  | Izolováno odvodní VZT potrubí po zpětnou klapku včetně : | [25 empty] | VV | 0
|  | 3 |  | 3 | [23 empty] | VV | 0
SPU
78 | 5.61 | TEPELNÉ IZOLACE POTRUBÍ DLEOZNAČENÍ NA VÝKRESU:IZOLACE POTRUBÍ DESKOUZ MINERÁLNÍ PLSTI 1x, POLEPAL FOLIÍ NA TRNY tl 60 mm | m2 | 1 |  | 0 |  | 0 |  | 0 | 21 | 0 | 0 | 0 | 0 | 0 |  | Vlastní | Indiv | 0 | 0 |  | Práce | Běžná |  |  |  | POL1_1
|  | Izolace VZT potrubí nad střechou : | [25 empty] | VV | 0
|  | 1 |  | 1 | [23 empty] | VV | 0
SPU
79 | 5.63 | KRYTÍ IZOLACE Krytí izolace odolnou fólií | bm | 1 |  | 0 |  | 0 |  | 0 | 21 | 0 | 1 | 1 | 0 | 0 |  | Vlastní | Indiv | 0 | 0 |  | Práce | Běžná |  |  |  | POL1_1
|  | Krytí izolace ve venkovním prostředí : | [25 empty] | VV | 0
|  | 1 |  | 1 | [23 empty] | VV | 0
SPU
80 | 5.90 | Montážní materiál | kg | 10 |  | 0 |  | 0 |  | 0 | 21 | 0 | 1 | 10 | 0 | 0 |  | Vlastní | Indiv | 0 | 0 |  | Práce | Běžná |  |  |  | POL1_1
|  | montážní materiál pro spojování VZT potrubí a závěsy : | [25 empty] | VV | 0
|  | 10 |  | 10 | [23 empty] | VV | 0
SPU
Díl: | _7 | Zařízení 6 |  |  |  | 0 |  | 0 |  | 0 |  | 0 |  | 212.5 |  | 0 |  |  |  |  | 0 | [6 empty] | DIL
|  | CHLAZENÍ KANCELÁŘÍ | [25 empty] | POP
81 | 6.01 | VENKOVNÍ KONDENZAČNÍ JEDNOTKA, INVERTER Kondenzační jednotka Multisplit Qch=4,0kW, Qt=4,4kW | ks | 1 |  | 0 |  | 0 |  | 0 | 21 | 0 | 34 | 34 | 0 | 0 |  | Vlastní | Indiv | 0 | 0 |  | Práce | Běžná |  |  |  | POL1_1
|  | Chladivo R32 : | [25 empty] | VV | 0
|  | Rozměry 799x290x542 mm (š x h x v) : | [25 empty] | VV | 0
|  | akustický tlak v 3m 47dB(A) : | [25 empty] | VV | 0
|  | Příkon 1,5kW, 230V : | [25 empty] | VV | 0
|  | Cu 2x 6/10 : | [25 empty] | VV | 0
|  | Max. délka Cu - 30m, max. převýšení 15m : | [25 empty] | VV | 0
|  | 1 |  | 1 | [23 empty] | VV | 0
SPU
82 | 6.02 | VNITŘNÍ NÁSTĚNNÁ VÝPARNÍKOVÁ JEDNOTKA Vnitřní nástěnná jednotka Qch=2,1kW, Qt=3,0kW | ks | 2 |  | 0 |  | 0 |  | 0 | 21 | 0 | 9 | 18 | 0 | 0 |  | Vlastní | Indiv | 0 | 0 |  | Práce | Běžná |  |  |  | POL1_1
|  | Chladivo R32, vč. infraovladače : | [25 empty] | VV | 0
|  | Rozměry 834x222x270 mm (š x h x v) : | [25 empty] | VV | 0
|  | akustický tlak v 3m 20 - 38dB(A) : | [25 empty] | VV | 0
|  | Cu 6/10 : | [25 empty] | VV | 0
|  | V=720 m3/hod : | [25 empty] | VV | 0
|  | 2 |  | 2 | [23 empty] | VV | 0
SPU
83 | 6.30 | PROPOJENÍ Cu POTRUBÍM Cu propojení 6/10 mm, vč. komunikace,izolace,lišty | bm | 30 |  | 0 |  | 0 |  | 0 | 21 | 0 | 4 | 120 | 0 | 0 |  | Vlastní | Indiv | 0 | 0 |  | Práce | Běžná |  |  |  | POL1_1
SPU
84 | 6.90 | Montážní materiál | kg | 20 |  | 0 |  | 0 |  | 0 | 21 | 0 | 1 | 20 | 0 | 0 |  | Vlastní | Indiv | 0 | 0 |  | Práce | Běžná |  |  |  | POL1_1
SPU
85 | 6.91 | KONZOLY Konzola podstavná - Atyp, výška 500mm | sa | 1 |  | 0 |  | 0 |  | 0 | 21 | 0 | 20 | 20 | 0 | 0 |  | Vlastní | Indiv | 0 | 0 |  | Práce | Běžná |  |  |  | POL1_1
SPU
86 | 6.92 | CHLADIVO Chladivo R32 | kg | 0.5 |  | 0 |  | 0 |  | 0 | 21 | 0 | 1 | 0.5 | 0 | 0 |  | Vlastní | Indiv | 0 | 0 |  | Práce | Běžná |  |  |  | POL1_1
SPU
Díl: | ON | Ostatní náklady |  |  |  | 0 |  | 0 |  | 0 |  | 0 |  | 0 |  | 0 |  |  |  |  | 0 | [6 empty] | DIL
|  | SAZBY | [25 empty] | POP
87 | N.01 | Zvedací mechanizmy, jeřáb + plošina | ks | 1 |  | 0 |  | 0 |  | 0 | 21 | 0 | 0 | 0 | 0 | 0 |  | Vlastní | Indiv | 0 | 0 |  | Specifikace | Běžná |  |  |  | POL3_0
SPU
88 | N.02 | Lešení | ks | 1 |  | 0 |  | 0 |  | 0 | 21 | 0 | 0 | 0 | 0 | 0 |  | Vlastní | Indiv | 0 | 0 |  | Specifikace | Běžná |  |  |  | POL3_0
SPU
89 | N.03 | Doprava | ks | 1 |  | 0 |  | 0 |  | 0 | 21 | 0 | 0 | 0 | 0 | 0 |  | Vlastní | Indiv | 0 | 0 |  | Specifikace | Běžná |  |  |  | POL3_0
SPU
90 | N.04 | Vnitrostaveništní přesuny | ks | 1 |  | 0 |  | 0 |  | 0 | 21 | 0 | 0 | 0 | 0 | 0 |  | Vlastní | Indiv | 0 | 0 |  | Specifikace | Běžná |  |  |  | POL3_0
SPU
91 | N.05 | Přidružené a pomocné výkony (blíže nespicifikované, ale potřebné práce nutné ke zhotovení díla) | ks | 1 |  | 0 |  | 0 |  | 0 | 21 | 0 | 0 | 0 | 0 | 0 |  | Vlastní | Indiv | 0 | 0 |  | Specifikace | Běžná |  |  |  | POL3_0
SPU
92 | N.07 | Zednické výpomoci (vysekání drážek apod.) | ks | 1 |  | 0 |  | 0 |  | 0 | 21 | 0 | 0 | 0 | 0 | 0 |  | Vlastní | Indiv | 0 | 0 |  | Specifikace | Běžná |  |  |  | POL3_0
SPU
[26 empty] | 12 | 21 | DPH
| Celkem |  |  |  |  | 0 | [19 empty] | 0 | 0 | SUM
END
Note on S6: Jedná se o informaci, zda se jedná o položku, která je do rozpočtu zadána z cenové soustavy RTS, nebo vlastní.
Note on T6: Jedná se o název CÚ, která je zadána u položky rozpočtu

## D01 D01- 7 Pol
Položkový soupis prací a dodávek | [27 empty] | #TypZaznamu#
S: | MOR.PÍSEK2401 | PŘÍSTAVBA MATEŘSKÉ ŠKOLY V MORAVSKÉM PÍSKU | [25 empty] | STA
O: | D01 | SO-01 Přístavba mateřské školy | [22 empty] | STA |  |  | OBJ
R: | D01- 7 | Technika prostředí staveb - silnoproudé instalace | [25 empty] | ROZ
P.č. | Číslo položky | Název položky | MJ | Množství | Cena / MJ | Celkem | Dodávka | Dodávka celk. | Montáž | Montáž celk. | DPH | Cena s DPH | Hmotnost / MJ | Hmotnost celk.(t) | Dem. hmotnost / MJ | Dem. hmotnost celk.(t) | Ceník | Cen. soustava / platnost | Cenová úroveň | Nhod / MJ | Nhod celk. | Dodavatel | Typ položky | Stav položky
Díl: | E.01 | KABELY A VODIČE |  |  |  | 0 |  | 0 |  | 0 |  | 0 |  | 1.14 |  | 0 |  |  |  |  | 561.95 | [6 empty] | DIL
1 | 210810045RT1 | Montáž kabelu CYKY 750 V, 3 x 1,5 mm2, pevně uloženého, včetně dodávky kabelu | m | 2150 |  | 0 |  | 0 |  | 0 | 21 | 0 | 0.00016 | 0.34 | 0 | 0 |  | RTS 24/ I | RTS 24/ I | 0.09955 | 214.03 |  | Práce | Běžná |  |  |  | POL1_
SPU
2 | 210810046RT3 | Montáž kabelu Montáž kabelu CYKY 750 V, 3 x 2,5 mm2, pevně uloženého, včetně dodávky kabelu | m | 1250 |  | 0 |  | 0 |  | 0 | 21 | 0 | 0.00023 | 0.29 | 0 | 0 | M21 | RTS 24/ I | RTS 24/ I | 0.09955 | 124.44 |  | Práce | Běžná |  |  |  | POL1_
SPU
3 | 210810055RT1 | Montáž kabelu Montáž kabelu CYKY 750 V, 5 x 1,5 mm2, pevně uloženého, včetně dodávky kabelu | m | 450 |  | 0 |  | 0 |  | 0 | 21 | 0 | 0.00022 | 0.1 | 0 | 0 | M21 | RTS 24/ I | RTS 24/ I | 0.09955 | 44.8 |  | Práce | Běžná |  |  |  | POL1_
SPU
4 | 210810056RT1 | Montáž kabelu CYKY 750 V, 5 x 2,5 mm2, pevně uloženého, včetně dodávky kabelu | m | 195 |  | 0 |  | 0 |  | 0 | 21 | 0 | 0.00032 | 0.06 | 0 | 0 |  | RTS 24/ I | RTS 24/ I | 0.09955 | 19.41 |  | Práce | Běžná |  |  |  | POL1_
SPU
5 | 210810047RT1 | Montáž kabelu Montáž kabelu CYKY 750 V, 3 x 4 mm2, pevně uloženého, včetně dodávky kabelu | m | 30 |  | 0 |  | 0 |  | 0 | 21 | 0 | 0.0003 | 0.01 | 0 | 0 | M21 | RTS 24/ I | RTS 24/ I | 0.09955 | 2.99 |  | Práce | Běžná |  |  |  | POL1_
SPU
6 | 650124141RT7 | Uložení Cu kabelu 3 x 1,5 mm2, pevně, včetně dodávky kabelu 1-CXKH-V | m | 140 |  | 0 |  | 0 |  | 0 | 21 | 0 | 0.00016 | 0.02 | 0 | 0 |  | RTS 24/ I | RTS 24/ I | 0.09955 | 13.94 |  | Práce | Běžná |  |  |  | POL1_
SPU
7 | 210810057RT2 | Montáž kabelu Montáž kabelu CYKY 750 V, 5 žilového, pevně uloženého, včetně dodávky kabelu CYKY 5 x 6 mm2 | m | 125 |  | 0 |  | 0 |  | 0 | 21 | 0 | 0.00056 | 0.07 | 0 | 0 | M21 | RTS 24/ I | RTS 24/ I | 0.12062 | 15.08 |  | Práce | Běžná |  |  |  | POL1_
SPU
8 | 210810057RT1 | Montáž kabelu CYKY 750 V, 5 žilového, pevně uloženého, včetně dodávky kabelu CYKY 5 x 4 mm2 | m | 135 |  | 0 |  | 0 |  | 0 | 21 | 0 | 0.00043 | 0.06 | 0 | 0 |  | RTS 24/ I | RTS 24/ I | 0.10431 | 14.08 |  | Práce | Běžná |  |  |  | POL1_
SPU
9 | 210810057RT3 | Montáž kabelu Montáž kabelu CYKY 750 V, 5 žilového, pevně uloženého, včetně dodávky kabelu CYKY 5 x 10 mm2 | m | 30 |  | 0 |  | 0 |  | 0 | 21 | 0 | 0.0008 | 0.02 | 0 | 0 | M21 | RTS 24/ I | RTS 24/ I | 0.12062 | 3.62 |  | Práce | Běžná |  |  |  | POL1_
SPU
10 | 210810057RT4 | Montáž kabelu Montáž kabelu CYKY 750 V, 5 žilového, pevně uloženého, včetně dodávky kabelu CYKY 5 x 16 mm2 | m | 65 |  | 0 |  | 0 |  | 0 | 21 | 0 | 0.0012 | 0.08 | 0 | 0 | M21 | RTS 24/ I | RTS 24/ I | 0.14391 | 9.35 |  | Práce | Běžná |  |  |  | POL1_
SPU
11 | 210800626RT1 | Montáž vodiče Montáž vodiče H07V-K (CYA), 6 mm2, uloženého volně, včetně dodávky vodiče | m | 260 |  | 0 |  | 0 |  | 0 | 21 | 0 | 7e-05 | 0.02 | 0 | 0 | M21 | RTS 24/ I | RTS 24/ I | 0.04667 | 12.13 |  | Práce | Běžná |  |  |  | POL1_
SPU
12 | 210220321RT1 | Montáž svorky hromosvodové Montáž svorky hromosvodové "Bernard" na potrubí, včetně dodávky svorky a Cu pásku (bez vodiče a připoj. vod.) | kus | 25 |  | 0 |  | 0 |  | 0 | 21 | 0 | 0.00025 | 0.01 | 0 | 0 | M21 | RTS 24/ I | RTS 24/ I | 0.26417 | 6.6 |  | Práce | Běžná |  |  |  | POL1_
SPU
13 | 210800549RT1 | Montáž vodiče Montáž vodiče H07V-U (CY), 16 mm2, uloženého pevně, včetně dodávky vodiče | m | 145 |  | 0 |  | 0 |  | 0 | 21 | 0 | 0.00017 | 0.02 | 0 | 0 | M21 | RTS 24/ I | RTS 24/ I | 0.0905 | 13.12 |  | Práce | Běžná |  |  |  | POL1_
SPU
14 | 210800548RT1 | Montáž vodiče H07V-U (CY), 10 mm2, uloženého pevně, včetně dodávky vodiče | m | 40 |  | 0 |  | 0 |  | 0 | 21 | 0 | 0.00012 | 0 | 0 | 0 |  | RTS 24/ I | RTS 24/ I | 0.0905 | 3.62 |  | Práce | Běžná |  |  |  | POL1_
SPU
15 | 210800546RT1 | Montáž vodiče Montáž vodiče H07V-U (CY), 4 mm2, uloženého pevně, včetně dodávky vodiče | m | 130 |  | 0 |  | 0 |  | 0 | 21 | 0 | 4e-05 | 0.01 | 0 | 0 | M21 | RTS 24/ I | RTS 24/ I | 0.0905 | 11.77 |  | Práce | Běžná |  |  |  | POL1_
SPU
16 | 210800649RT1 | Montáž vodiče Montáž vodiče H07V-K (CYA), 25 mm2, uloženého pevně, včetně dodávky vodiče | m | 60 |  | 0 |  | 0 |  | 0 | 21 | 0 | 0.00029 | 0.02 | 0 | 0 | M21 | RTS 24/ I | RTS 24/ I | 0.09122 | 5.47 |  | Práce | Běžná |  |  |  | POL1_
SPU
17 | 210100001R00 | Ukončení vodičů Ukončení vodičů v rozvaděči včetně zapojení a vodičové koncovky, , průřez do 2,5 mm2 | kus | 550 |  | 0 |  | 0 |  | 0 | 21 | 0 | 0 | 0 | 0 | 0 | M21 | RTS 24/ I | RTS 24/ I | 0.0505 | 27.78 |  | Práce | Běžná |  |  |  | POL1_
SPU
18 | 210100002R00 | Ukončení vodičů Ukončení vodičů v rozvaděči včetně zapojení a vodičové koncovky, , průřez do 6 mm2 | kus | 60 |  | 0 |  | 0 |  | 0 | 21 | 0 | 0 | 0 | 0 | 0 | M21 | RTS 24/ I | RTS 24/ I | 0.06 | 3.6 |  | Práce | Běžná |  |  |  | POL1_
SPU
19 | 210100003R00 | Ukončení vodičů Ukončení vodičů v rozvaděči včetně zapojení a vodičové koncovky, , průřez do 16 mm2 | kus | 60 |  | 0 |  | 0 |  | 0 | 21 | 0 | 0 | 0 | 0 | 0 | M21 | RTS 24/ I | RTS 24/ I | 0.08217 | 4.93 |  | Práce | Běžná |  |  |  | POL1_
SPU
20 | PC2104513121 | Konektor pro fotovoltaické panely | kus | 48 |  | 0 |  | 0 |  | 0 | 21 | 0 | 0 | 0 | 0 | 0 |  | Vlastní | Indiv | 0.05383 | 2.58 |  | Práce | Běžná |  |  |  | POL1_
SPU
21 | PC2104513135 | Solární kabel SLR 6 mm2 | m | 160 |  | 0 |  | 0 |  | 0 | 21 | 0 | 0 | 0 | 0 | 0 |  | Vlastní | Indiv | 0.05383 | 8.61 |  | Práce | Běžná |  |  |  | POL1_
SPU
22 | PC210453151 | Kabel LiYCY 2x2x0,5 (stíněný flexibilní) | m | 50 |  | 0 |  | 0 |  | 0 | 21 | 0 | 0.00016 | 0.01 | 0 | 0 |  | Vlastní | Indiv | 0 | 0 |  | Práce | Běžná |  |  |  | POL1_
SPU
Díl: | E.02 | SVÍTIDLA VČETNĚ ZDROJŮ A ZAVĚŠENÍ |  |  |  | 0 |  | 0 |  | 0 |  | 0 |  | 0.61 |  | 0 |  |  |  |  | 0 | [6 empty] | DIL
|  | jsou požadována svítidla s možností výměny jednotlivých komponent | [25 empty] | POP
23 | PC34841234 | A - SVÍTIDLO LED, 4000 K, 23W, 3100 lm, IP54, VESTAVNÉ | kus | 21 |  | 0 |  | 0 |  | 0 | 21 | 0 | 0.006 | 0.13 | 0 | 0 |  | Vlastní | Indiv | 0 | 0 |  | Specifikace | Běžná |  |  |  | POL3_
SPU
24 | PC348100725 | A1 - SVÍTIDLO LED, 4000 K, 23W, 3100 lm, IP54, VESTAVNÉ, DALI | kus | 28 |  | 0 |  | 0 |  | 0 | 21 | 0 | 0 | 0 | 0 | 0 |  | Vlastní | Indiv | 0 | 0 |  | Specifikace | Běžná |  |  |  | POL3_
SPU
25 | PC34841236 | B- SVÍTIDLO LED, MIKROPRIZMA KRYT, VESTAVNÉ, 4000 K, 4200 lm, 32 W, IP54 | kus | 4 |  | 0 |  | 0 |  | 0 | 21 | 0 | 0.006 | 0.02 | 0 | 0 |  | Vlastní | Indiv | 0 | 0 |  | Specifikace | Běžná |  |  |  | POL3_
SPU
26 | PC34841235 | C - SVÍTIDLO LED, OPÁLOVÝ DIFUZOR, VESTAVNÉ, 4000 K, 4100 lm, 32 W, IP54 | kus | 4 |  | 0 |  | 0 |  | 0 | 21 | 0 | 0.006 | 0.02 | 0 | 0 |  | Vlastní | Indiv | 0 | 0 |  | Specifikace | Běžná |  |  |  | POL3_
SPU
27 | PC34841237 | D - LED DOWNLIGHT S OPTIKOU, ČERNÝ REFLEKTOR, HLUBOKOZÁŘIČ 50°, 4000 K, 1100 lm, 9 W, IP65 | kus | 58 |  | 0 |  | 0 |  | 0 | 21 | 0 | 0.006 | 0.35 | 0 | 0 |  | Vlastní | Indiv | 0 | 0 |  | Specifikace | Běžná |  |  |  | POL3_
SPU
28 | PC34810072 | E - SVÍTIDLO LED, OPÁLOVÝ PMMA KRYT, PŘISAZENÉ, PRŮMĚR 285mm, 4000 K, 2000 lm, 20 W, IP44 | kus | 4 |  | 0 |  | 0 |  | 0 | 21 | 0 | 0 | 0 | 0 | 0 |  | Vlastní | Indiv | 0 | 0 |  | Specifikace | Běžná |  |  |  | POL3_
SPU
29 | PC34841288 | F - SVÍTIDLO LED, OPÁLOVÝ PMMA KRYT, PŘISAZENÉ, PRŮMĚR 480mm, 4000 K, 3600 lm, 34 W, IP44 | kus | 13 |  | 0 |  | 0 |  | 0 | 21 | 0 | 0.006 | 0.08 | 0 | 0 |  | Vlastní | Indiv | 0 | 0 |  | Specifikace | Běžná |  |  |  | POL3_
SPU
30 | PC34841291 | G - LED SVÍTIDLO ZÁVĚSNÉ, HLINÍKOVÝ PROFIL, 4000 K, 4000 lm, 16 W, IP20 | kus | 1 |  | 0 |  | 0 |  | 0 | 21 | 0 | 0.006 | 0.01 | 0 | 0 |  | Vlastní | Indiv | 0 | 0 |  | Specifikace | Běžná |  |  |  | POL3_
SPU
31 | PC3481004058 | H - LED SVÍTIDLO, POLYESTEROVÉ TĚLESO, 4000 K, 4400 lm, 32 W, IP65 | kus | 6 |  | 0 |  | 0 |  | 0 | 21 | 0 | 0 | 0 | 0 | 0 |  | Vlastní | Indiv | 0 | 0 |  | Práce | Běžná |  |  |  | POL1_
SPU
32 | PC3481004059 | J - LED SVÍTIDLO, NÁSTĚNNÉ, 4000 K, 450 lm, 5 W, IP65, NASVĚTLENÍ FASÁDY | kus | 13 |  | 0 |  | 0 |  | 0 | 21 | 0 | 0 | 0 | 0 | 0 |  | Vlastní | Indiv | 0 | 0 |  | Práce | Běžná |  |  |  | POL1_
|  | SMĚROVATELNÝ REFLEKTOR, NASTAVITELNÝ ÚHEL VYZAŘOVÁNÍ | [25 empty] | POP
|  | VÝKON SVÍTIDLA A BARVA SVĚTLA BUDOU UPŘESNĚNY PŘI ZKUŠEBNÍM NASVÍCENÍ PŘI REALIZACI | [25 empty] | POP
|  | VYZAŘOVACÍ ÚHEL SPODNÍCH SVÍTIDEL CCA 25° | [25 empty] | POP
|  | VYZAŘOVACÍ ÚHEL HORNÍCH SVÍTIDEL CCA 10-15° | [25 empty] | POP
POP
|  | KNIHA STANDARDŮ-SPECIFIKACE VÝROBKŮ A MATERIÁLŮ ZAHRADY - VÝROBEK ZA 03 | [25 empty] | POP
SPU
33 | PC34810040581 | N - SVÍTIDLO LED, NOUZOVÉ, DOBA NEZÁVISLOSTI 3 HODINY, 110 lm, 1 W, IP65 | kus | 13 |  | 0 |  | 0 |  | 0 | 21 | 0 | 0 | 0 | 0 | 0 |  | Vlastní | Indiv | 0 | 0 |  | Práce | Běžná |  |  |  | POL1_
SPU
34 | PC34810040582 | zemní ocelový vrut délka 700mm, včetně plotničky 100x100mm | kus | 9 |  | 0 |  | 0 |  | 0 | 21 | 0 | 0 | 0 | 0 | 0 |  | Vlastní | Indiv | 0 | 0 |  | Práce | Běžná |  |  |  | POL1_
SPU
Díl: | E.03 | PŘÍSTROJE |  |  |  | 0 |  | 0 |  | 0 |  | 0 |  | 0.01 |  | 0 |  |  |  |  | 38.37 | [6 empty] | DIL
|  | dodržet požadovaný design viz KNIHA STANDARDŮ-SPECIFIKACE VÝROBKŮ A MATERIÁLŮ INTERIÉRU, BUDOVY - VÝROBEK A01 - ELEKTROINSTALACE - POŽADAVKY NA VYPINAČE A ZÁSUVKY | [25 empty] | POP | dodržet požadovaný design viz KNIHA STANDARDŮ-SPECIFIKACE VÝROBKŮ A MATERIÁLŮ INTERIÉRU, BUDOVY - VÝROBEK A01 - ELEKTROINSTALACE - POŽADAVKY NA VYPINAČE A ZÁSUVKY
|  | při dodávce a osazování rámečků a vypinačů pro zabudované LED zdroje a MaR dodržovat barevnost dle požadavků KNIHA STANDARDŮ-SPECIFIKACE VÝROBKŮ A MATERIÁLŮ INTERIÉRU, BUDOVY - VÝROBEK A01 - ELEKTROINSTALACE - POŽADAVKY NA VYPINAČE A ZÁSUVKY | [25 empty] | POP | při dodávce a osazování rámečků a vypinačů pro zabudované LED zdroje a MaR dodržovat barevnost dle požadavků KNIHA STANDARDŮ-SPECIFIKACE VÝROBKŮ A MATERIÁLŮ INTERIÉRU, BUDOVY - VÝROBEK A01 - ELEKTROINSTALACE - POŽADAVKY NA VYPINAČE A ZÁSUVKY
35 | 210110041RT6 | Montáž spínače Montáž spínače zapuštěného a polozapuštěného včetně zapojení, dodávky spínače, krytu a rámečku, jednopólového, , řazení 1 | kus | 18 |  | 0 |  | 0 |  | 0 | 21 | 0 | 0.00011 | 0 | 0 | 0 | M21 | RTS 24/ I | RTS 24/ I | 0.13 | 2.34 |  | Práce | Běžná |  |  |  | POL1_
SPU
36 | PC210110029 | Spínač zapuštěný jednopólový se signalizační doutnavkou, řazení 1S | kus | 2 |  | 0 |  | 0 |  | 0 | 21 | 0 | 0.00011 | 0 | 0 | 0 |  | Vlastní | Indiv | 0 | 0 |  | Práce | Běžná |  |  |  | POL1_
SPU
37 | PC21011004171 | Spínač jednopólový, řazení 1, IP44 | kus | 2 |  | 0 |  | 0 |  | 0 | 21 | 0 | 0.00011 | 0 | 0 | 0 |  | Vlastní | Indiv | 0 | 0 |  | Práce | Běžná |  |  |  | POL1_
SPU
38 | 210110043RT6 | Montáž spínače Montáž spínače zapuštěného a polozapuštěného včetně zapojení, dodávky spínače, krytu a rámečku, sériového, , řazení 5 | kus | 2 |  | 0 |  | 0 |  | 0 | 21 | 0 | 0.00011 | 0 | 0 | 0 | M21 | RTS 24/ I | RTS 24/ I | 0.1562 | 0.31 |  | Práce | Běžná |  |  |  | POL1_
SPU
39 | PC210110087 | Spínač střídavý, řazení 6 | kus | 20 |  | 0 |  | 0 |  | 0 | 21 | 0 | 0.00011 | 0 | 0 | 0 |  | Vlastní | Indiv | 0 | 0 |  | Práce | Běžná |  |  |  | POL1_
SPU
40 | 210110046RT6 | Montáž spínače Montáž spínače zapuštěného a polozapuštěného včetně zapojení, dodávky spínače, krytu a rámečku, křížového, , řazení 7 | kus | 8 |  | 0 |  | 0 |  | 0 | 21 | 0 | 0.00011 | 0 | 0 | 0 | M21 | RTS 24/ I | RTS 24/ I | 0.1772 | 1.42 |  | Práce | Běžná |  |  |  | POL1_
SPU
41 | PC210110088 | Spínač střídavý, řazení 6, IP44 | kus | 8 |  | 0 |  | 0 |  | 0 | 21 | 0 | 0.00011 | 0 | 0 | 0 |  | Vlastní | Indiv | 0 | 0 |  | Práce | Běžná |  |  |  | POL1_
SPU
42 | PC2101100455 | Stmívač DALI | kus | 2 |  | 0 |  | 0 |  | 0 | 21 | 0 | 0.00011 | 0 | 0 | 0 |  | Vlastní | Indiv | 0 | 0 |  | Práce | Běžná |  |  |  | POL1_
SPU
43 | PC2105482533 | žaluziový ovladač | kus | 16 |  | 0 |  | 0 |  | 0 | 21 | 0 | 0 | 0 | 0 | 0 |  | Vlastní | Indiv | 0 | 0 |  | Práce | Běžná |  |  |  | POL1_
SPU
44 | PC2101100456 | Ovladač odblokování dveří | kus | 1 |  | 0 |  | 0 |  | 0 | 21 | 0 | 0.00011 | 0 | 0 | 0 |  | Vlastní | Indiv | 0 | 0 |  | Práce | Běžná |  |  |  | POL1_
SPU
45 | 210111011RT6 | Montáž zásuvky domovní zapuštěné včetně zapojení včetně dodávky zásuvky kompletní jednonásobné s ochr.kolíkem 16A/250VAC a rámečkem, , provedení 2P+PE, | kus | 125 |  | 0 |  | 0 |  | 0 | 21 | 0 | 9e-05 | 0.01 | 0 | 0 |  | RTS 24/ I | RTS 24/ I | 0.2475 | 30.94 |  | Práce | Běžná |  |  |  | POL1_
SPU
46 | PC210111038 | Zásuvka domovní zapuštěná - provedení 2P+PE, s ochranou proti přepětí | kus | 6 |  | 0 |  | 0 |  | 0 | 21 | 0 | 9e-05 | 0 | 0 | 0 |  | Vlastní | Indiv | 0 | 0 |  | Práce | Běžná |  |  |  | POL1_
SPU
47 | PC210111178 | Zásuvka průmyslová IP 44 3P+N+PE 16 A dodávka a montáž | kus | 2 |  | 0 |  | 0 |  | 0 | 21 | 0 | 0 | 0 | 0 | 0 |  | Vlastní | Indiv | 0 | 0 |  | Práce | Běžná |  |  |  | POL1_
SPU
48 | PC2102658566 | zásuvka nástěnná 16A/230V, IP44 | kus | 3 |  | 0 |  | 0 |  | 0 | 21 | 0 | 0 | 0 | 0 | 0 |  | Vlastní | Indiv | 0 | 0 |  | Práce | Běžná |  |  |  | POL1_
SPU
49 | 210110062RT1 | Montáž infrapasivního spínače Montáž infrapasivního spínače osvětlení včetně dodávky spínače | kus | 7 |  | 0 |  | 0 |  | 0 | 21 | 0 | 0.00015 | 0 | 0.00015 | 0 | M21 | RTS 24/ I | RTS 24/ I | 0.48 | 3.36 |  | Práce | Běžná |  |  |  | POL1_
|  | Včetně nastavení dosahu, času a intenzity světla. | [25 empty] | POP
SPU
50 | PC210140677 | TOTAL STOP, dodávka a montáž | kus | 2 |  | 0 |  | 0 |  | 0 | 21 | 0 | 0 | 0 | 0 | 0 |  | Vlastní | Indiv | 0 | 0 |  | Práce | Běžná |  |  |  | POL1_
SPU
51 | PC210140679 | výklopný zásuvkový box do stolu, dodávka a montáž | kus | 2 |  | 0 |  | 0 |  | 0 | 21 | 0 | 0 | 0 | 0 | 0 |  | Vlastní | Indiv | 0 | 0 |  | Práce | Běžná |  |  |  | POL1_
SPU
52 | PC210140678 | energeický sloupek, dodávka a montáž | kus | 1 |  | 0 |  | 0 |  | 0 | 21 | 0 | 0 | 0 | 0 | 0 |  | Vlastní | Indiv | 0 | 0 |  | Práce | Běžná |  |  |  | POL1_
|  | Energetický sloupek ocelový uzavíratelný, provedení antivandal. | [25 empty] | POP
|  | Dvířka uzavíratelná energetickou kličkou. Rozměry: výška 900mm, | [25 empty] | POP
|  | průměr 240mm, tl. stěny 5mm. Úprava žárově pozinkováno + | [25 empty] | POP
|  | práškově lakováno RAL dle požadavku. Vybavení: zásuvky | [25 empty] | POP
|  | 1x16A/400V, 3x16A/230V, IP54, kombinovaný chránič 3x16A/30 mA. | [25 empty] | POP
|  | Krytí rozvaděče IP54. Montáž : Do betonového základu zabudujeme | [25 empty] | POP
|  | základový koš (součástí dodávky). Uvnitř koše vyvedeme zemnící | [25 empty] | POP
|  | vodičem FeZn 10 a chráničku s kabelem. Po dostatečném zatuhnutí | [25 empty] | POP
|  | koše nasadíme sloupek na 4 šrouby a uvnitř sloupku upevníme | [25 empty] | POP
|  | maticemi. Připojíme uzemnění na zemnící svorku uvnitř sloupku a | [25 empty] | POP
|  | přívodní kabel do zásuvkového rozvaděče. | [25 empty] | POP
POP
|  | viz KNIHA STANDARDŮ-SPECIFIKACE VÝROBKŮ A MATERIÁLŮ FASÁDY - VÝROBEK - FAS 11 NOČNÍ NASVĚTLENÍ FASÁDY | [25 empty] | POP | viz KNIHA STANDARDŮ-SPECIFIKACE VÝROBKŮ A MATERIÁLŮ FASÁDY - VÝROBEK - FAS 11 NOČNÍ NASVĚTLENÍ FASÁDY
SPU
Díl: | E.04 | ÚLOŽNÝ MATERIÁL |  |  |  | 0 |  | 0 |  | 0 |  | 0 |  | 0.5 |  | 0 |  |  |  |  | 136.31 | [6 empty] | DIL
|  | dodržet požadovaný design viz KNIHA STANDARDŮ-SPECIFIKACE VÝROBKŮ A MATERIÁLŮ INTERIÉRU, BUDOVY - VÝROBEK A01 - ELEKTROINSTALACE - POŽADAVKY NA VYPINAČE A ZÁSUVKY | [25 empty] | POP | dodržet požadovaný design viz KNIHA STANDARDŮ-SPECIFIKACE VÝROBKŮ A MATERIÁLŮ INTERIÉRU, BUDOVY - VÝROBEK A01 - ELEKTROINSTALACE - POŽADAVKY NA VYPINAČE A ZÁSUVKY
|  | při dodávce a osazování rámečků a vypinačů pro zabudované LED zdroje a MaR dodržovat barevnost dle požadavků KNIHA STANDARDŮ-SPECIFIKACE VÝROBKŮ A MATERIÁLŮ INTERIÉRU, BUDOVY - VÝROBEK A01 - ELEKTROINSTALACE - POŽADAVKY NA VYPINAČE A ZÁSUVKY | [25 empty] | POP | při dodávce a osazování rámečků a vypinačů pro zabudované LED zdroje a MaR dodržovat barevnost dle požadavků KNIHA STANDARDŮ-SPECIFIKACE VÝROBKŮ A MATERIÁLŮ INTERIÉRU, BUDOVY - VÝROBEK A01 - ELEKTROINSTALACE - POŽADAVKY NA VYPINAČE A ZÁSUVKY
53 | PC2100103754 | Krabice odbočná KO, čtvercová, ekvipotenciální svorkovnice EPS 2 | kus | 2 |  | 0 |  | 0 |  | 0 | 21 | 0 | 0.00022 | 0 | 0 | 0 |  | Vlastní | Indiv | 0 | 0 |  | Práce | Běžná |  |  |  | POL1_
SPU
54 | 210010321RT1 | Montáž krabice plastové Montáž krabice plastové univerzální, kruhové, o průměru 73 mm, hloubky 42 mm, s víčkem a svorkovnicí, do zdiva, se zapojením, včetně dodávky | kus | 55 |  | 0 |  | 0 |  | 0 | 21 | 0 | 9e-05 | 0 | 0 | 0 | M21 | RTS 24/ I | RTS 24/ I | 0.39017 | 21.46 |  | Práce | Běžná |  |  |  | POL1_
SPU
55 | 210010311RT1 | Montáž krabice plastové Montáž krabice plastové univerzální, kruhové, o průměru 73 mm, hloubky 42 mm, s víčkem, do zdiva, bez zapojení, včetně dodávky | kus | 40 |  | 0 |  | 0 |  | 0 | 21 | 0 | 4e-05 | 0 | 0 | 0 | M21 | RTS 24/ I | RTS 24/ I | 0.18 | 7.2 |  | Práce | Běžná |  |  |  | POL1_
SPU
56 | PC210010477 | Krabice pancéřová z PH 8111,odbočná se zapojením | kus | 15 |  | 0 |  | 0 |  | 0 | 21 | 0 | 0 | 0 | 0 | 0 |  | Vlastní | Indiv | 0 | 0 |  | Práce | Běžná |  |  |  | POL1_
SPU
57 | 210010301RT1 | Montáž krabice plastové přístrojové, kruhové, o průměru 73 mm, hloubky 30 mm, , do zdiva, bez zapojení, včetně dodávky | kus | 210 |  | 0 |  | 0 |  | 0 | 21 | 0 | 2e-05 | 0 | 0 | 0 |  | RTS 24/ I | RTS 24/ I | 0.1413 | 29.67 |  | Práce | Běžná |  |  |  | POL1_
SPU
58 | 34561406R | svorka spojovací krabicová řady 273 se zásuvným svorkovým spojem pro plné vodiče, barva šedá, 5c svěrných míst | kus | 300 |  | 0 |  | 0 |  | 0 | 21 | 0 | 0 | 0 | 0 | 0 | SPCM | RTS 24/ I | RTS 24/ I | 0 | 0 |  | Specifikace | Běžná |  |  |  | POL3_
SPU
59 | 34572130R | lišta elektroinstalační vkládací; mat. PVC samozhášivé; Š x V 70 x 40 mm; délka 2,00 m; bílá; stupeň hořlavosti A-C3; teplot.rozsah -5 až 60 °C | m | 50 |  | 0 |  | 0 |  | 0 | 21 | 0 | 0 | 0 | 0 | 0 | SPCM | RTS 24/ I | RTS 24/ I | 0 | 0 |  | Specifikace | Běžná |  |  |  | POL3_
SPU
60 | 220301023R00 | Lišta elektroinstalační L 70 | m | 50 |  | 0 |  | 0 |  | 0 | 21 | 0 | 0 | 0 | 0 | 0 |  | RTS 24/ I | RTS 24/ I | 0.1 | 5 |  | Práce | Běžná |  |  |  | POL1_
SPU
61 | 34572125R | lišta elektroinstalační vkládací; mat. PVC samozhášivé; Š x V 40 x 40 mm; délka 2,00 m; bílá; stupeň hořlavosti A-C3; teplot.rozsah -5 až 60 °C | m | 130 |  | 0 |  | 0 |  | 0 | 21 | 0 | 0 | 0 | 0 | 0 | SPCM | RTS 22/ II | RTS 22/ II | 0 | 0 |  | Specifikace | Běžná |  |  |  | POL3_
SPU
62 | 220301022R00 | Lišta elektroinstalační L 40 | m | 130 |  | 0 |  | 0 |  | 0 | 21 | 0 | 0 | 0 | 0 | 0 |  | RTS 24/ I | RTS 24/ I | 0.1 | 13 |  | Práce | Běžná |  |  |  | POL1_
SPU
63 | 220301021R00 | Lišta elektroinstalační L 20 | m | 150 |  | 0 |  | 0 |  | 0 | 21 | 0 | 0 | 0 | 0 | 0 |  | RTS 24/ I | RTS 24/ I | 0.1 | 15 |  | Práce | Běžná |  |  |  | POL1_
SPU
64 | 34572109R | lišta elektroinstalační vkládací; mat. PVC samozhášivé; Š x V 24 x 22 mm; délka 2,00 m; bílá; stupeň hořlavosti A1-F; teplot.rozsah -5 až 60 °C | m | 150 |  | 0 |  | 0 |  | 0 | 21 | 0 | 0.00021 | 0.03 | 0 | 0 | SPCM | RTS 24/ I | RTS 24/ I | 0 | 0 |  | Specifikace | Běžná |  |  |  | POL3_
SPU
65 | PC553473988 | žlab kabelový 125/50 mm vč. víka, spojek, kolen, výložníků a uchycení | m | 140 |  | 0 |  | 0 |  | 0 | 21 | 0 | 0.00166 | 0.23 | 0 | 0 |  | Vlastní | Indiv | 0 | 0 |  | Specifikace | Běžná |  |  |  | POL3_
SPU
66 | PC210020338 | Žlab kabelový s přísluš., 125/50 mm s víkem | m | 140 |  | 0 |  | 0 |  | 0 | 21 | 0 | 0 | 0 | 0 | 0 |  | Vlastní | Indiv | 0 | 0 |  | Práce | Běžná |  |  |  | POL1_
|  | Včetně kolen, T-kusů, prodlužovacích dílů, spojek apod. | [25 empty] | POP
SPU
67 | PC553473989 | žlab kabelový 62/50 mm vč. víka, spojek, kolen, výložníků a uchycení | m | 60 |  | 0 |  | 0 |  | 0 | 21 | 0 | 0.00166 | 0.1 | 0 | 0 |  | Vlastní | Indiv | 0 | 0 |  | Specifikace | Běžná |  |  |  | POL3_
SPU
68 | PC210020345 | Žlab kabelový s přísluš., 62/50 mm s víkem | m | 60 |  | 0 |  | 0 |  | 0 | 21 | 0 | 0 | 0 | 0 | 0 |  | Vlastní | Indiv | 0 | 0 |  | Práce | Běžná |  |  |  | POL1_
|  | Včetně kolen, T-kusů, prodlužovacích dílů, spojek apod. | [25 empty] | POP
SPU
69 | 210010012RT1 | Montáž trubky Montáž trubky tuhé včetně příslušenství (kolena, přípojky atd.), z PVC, uložené volně/pod omítku, průměr 23 mm, mech. pevnost 320 N/5 cm, včetně dodávky materiálu | m | 280 |  | 0 |  | 0 |  | 0 | 21 | 0 | 0.00012 | 0.03 | 0 | 0 | M21 | RTS 24/ I | RTS 24/ I | 0.07583 | 21.23 |  | Práce | Běžná |  |  |  | POL1_
SPU
70 | 210010013RT1 | Montáž trubky Montáž trubky tuhé včetně příslušenství (kolena, přípojky atd.), z PVC, uložené volně/pod omítku, průměr 29 mm, mech. pevnost 320 N/5 cm, včetně dodávky materiálu | m | 170 |  | 0 |  | 0 |  | 0 | 21 | 0 | 0.00015 | 0.03 | 0 | 0 | M21 | RTS 24/ I | RTS 24/ I | 0.08017 | 13.63 |  | Práce | Běžná |  |  |  | POL1_
SPU
71 | 210010063RT1 | Montáž trubky závitové, ocelové, pozinkované, lakované, uložené pevně, průměr 21 mm, mech. pevnost 1250 N/5 cm, včetně dodávky materiálu | m | 80 |  | 0 |  | 0 |  | 0 | 21 | 0 | 0.00095 | 0.08 | 0 | 0 |  | RTS 24/ I | RTS 24/ I | 0.1265 | 10.12 |  | Práce | Běžná |  |  |  | POL1_
SPU
72 | PC23576833 | požární ucpávka | m2 | 1 |  | 0 |  | 0 |  | 0 | 21 | 0 | 0 | 0 | 0 | 0 |  | Vlastní | Indiv | 0 | 0 |  | Specifikace | Běžná |  |  |  | POL3_
SPU
Díl: | E.05 | REVIZE A HZS |  |  |  | 0 |  | 0 |  | 0 |  | 0 |  | 0 |  | 0 |  |  |  |  | 40 | [6 empty] | DIL
73 | 905 R01 | Hzs-revize provoz.souboru a st.obj., Revize | h | 40 |  | 0 |  | 0 |  | 0 | 21 | 0 | 0 | 0 | 0 | 0 | Prav.M | RTS 24/ I | RTS 24/ I | 1 | 40 |  | HZS | Běžná |  |  |  | POL10_
SPU
74 | 905 002 R01 | Stavební výpomoci (sekání drážek, vrtání otvorů,kapsy pro krabice,zednické zapravení) | h | 250 |  | 0 |  | 0 |  | 0 | 21 | 0 | 0 | 0 | 0 | 0 |  | Vlastní | Indiv | 0 | 0 |  | Práce | Běžná |  |  |  | POL1_
SPU
75 | 905 004 R01 | Koordinace s ostatními profesemi | h | 50 |  | 0 |  | 0 |  | 0 | 21 | 0 | 0 | 0 | 0 | 0 |  | Vlastní | Indiv | 0 | 0 |  | Práce | Běžná |  |  |  | POL1_
SPU
76 | 905 005 R01 | Navýšení rezervovaného příkonu | set | 1 |  | 0 |  | 0 |  | 0 | 21 | 0 | 0 | 0 | 0 | 0 |  | Vlastní | Indiv | 0 | 0 |  | Práce | Běžná |  |  |  | POL1_
SPU
77 | 905 006 R01 | Úprava stávajícího zařízení | hod | 40 |  | 0 |  | 0 |  | 0 | 21 | 0 | 0 | 0 | 0 | 0 |  | Vlastní | Indiv | 0 | 0 |  | Práce | Běžná |  |  |  | POL1_
SPU
78 | 905 007 R01 | Napojení na stávající zařízení | hod | 25 |  | 0 |  | 0 |  | 0 | 21 | 0 | 0 | 0 | 0 | 0 |  | Vlastní | Indiv | 0 | 0 |  | Práce | Běžná |  |  |  | POL1_
SPU
Díl: | E.06 | Uzemnění a bleskosvod |  |  |  | 0 |  | 0 |  | 0 |  | 0 |  | 2.71 |  | 0 |  |  |  |  | 135.11 | [6 empty] | DIL
79 | 210220021RT1 | Montáž uzemňovacího vedení Montáž uzemňovacího vedení v zemi, včetně svorek, propojení a izolace spojů, z profilů ocelových pozinkovaných (FeZn), , včetně dodávky pásku 30 x 4 mm, bez nátěru | m | 115 |  | 0 |  | 0 |  | 0 | 21 | 0 | 0.00099 | 0.11 | 0 | 0 | M21 | RTS 24/ I | RTS 24/ I | 0.13 | 14.95 |  | Práce | Běžná |  |  |  | POL1_
|  | včetně montáže svorek spojovacích, odbočných, upevňovacích a spojovacího materiálu. | [25 empty] | POP
SPU
80 | 210220022RT1 | Montáž uzemňovacího vedení Montáž uzemňovacího vedení v zemi, včetně svorek, propojení a izolace spojů, z drátů ocelových pozinkovaných (FeZn), , včetně dodávky drátu průměru 10 mm | m | 40 |  | 0 |  | 0 |  | 0 | 21 | 0 | 0.00105 | 0.04 | 0 | 0 | M21 | RTS 24/ I | RTS 24/ I | 0.16 | 6.4 |  | Práce | Běžná |  |  |  | POL1_
|  | včetně montáže svorek spojovacích, odbočných, upevňovacích a spojovacího materiálu. | [25 empty] | POP
SPU
81 | 210220101RT4 | Montáž svodového vodiče Montáž svodového vodiče , a podpěr, včetně drátu FeZn 8 mm a podpěr pro plechové střechy PV 21 | m | 160 |  | 0 |  | 0 |  | 0 | 21 | 0 | 0.0017 | 0.27 | 0 | 0 | M21 | RTS 18/ II | RTS 18/ I | 0.49717 | 79.55 |  | Práce | Běžná |  |  |  | POL1_
SPU
82 | PC21022010123 | Vodiče svodové FeZn D do 10,Al 10,Cu 8 +podpěry | m | 80 |  | 0 |  | 0 |  | 0 | 21 | 0 | 0.0011 | 0.09 | 0 | 0 |  | Vlastní | Indiv | 0 | 0 |  | Práce | Běžná |  |  |  | POL1_
SPU
83 | 210220301RT3 | Montáž svorky hromosvodové Montáž svorky hromosvodové včetně dodávky svorky zkušební (SZ) | kus | 8 |  | 0 |  | 0 |  | 0 | 21 | 0 | 0.0002 | 0 | 0 | 0 | M21 | RTS 24/ I | RTS 24/ I | 0.244 | 1.95 |  | Práce | Běžná |  |  |  | POL1_
SPU
84 | 210220301RT1 | Montáž svorky hromosvodové Montáž svorky hromosvodové včetně dodávky svorky na okapové žlaby (SO) | kus | 8 |  | 0 |  | 0 |  | 0 | 21 | 0 | 0.00028 | 0 | 0 | 0 | M21 | RTS 24/ I | RTS 24/ I | 0.244 | 1.95 |  | Práce | Běžná |  |  |  | POL1_
SPU
85 | 210220231R00 | Montáž jímací tyče na střešní hřeben Montáž jímací tyče na střešní hřeben na stojan, do 3 m délky tyče, | kus | 2 |  | 0 |  | 0 |  | 0 | 21 | 0 | 0 | 0 | 0 | 0 | M21 | RTS 24/ I | RTS 24/ I | 0.80167 | 1.6 |  | Práce | Běžná |  |  |  | POL1_
SPU
86 | 354 4114T | jímací tyč se závitem M16 AlMgSi D16 mm L 2000 mm | ks | 2 |  | 0 |  | 0 |  | 0 | 21 | 0 | 1.08 | 2.16 | 0 | 0 |  | Vlastní | VL2011 | 0 | 0 |  | Specifikace | Běžná |  |  |  | POL3_
SPU
87 | 210220401RT1 | Označení svodu štítky Označení svodu štítky plastovým, nebo smaltovaným, včetně dodávky štítku | kus | 8 |  | 0 |  | 0 |  | 0 | 21 | 0 | 0 | 0 | 0 | 0 | M21 | RTS 24/ I | RTS 24/ I | 0.11 | 0.88 |  | Práce | Běžná |  |  |  | POL1_
SPU
88 | 210220372RT1 | Montáž ochranného úhelníku,trubky, nebo lišty Montáž ochranného úhelníku,trubky, nebo lišty do zdiva, včetně dodávky ochranného úhelníku dl. 2 m a dvou držáků | kus | 8 |  | 0 |  | 0 |  | 0 | 21 | 0 | 0.00364 | 0.03 | 0 | 0 | M21 | RTS 24/ I | RTS 24/ I | 0.871 | 6.97 |  | Práce | Běžná |  |  |  | POL1_
SPU
89 | 210220301RT2 | Montáž svorky hromosvodové Montáž svorky hromosvodové včetně dodávky svorky spojovací (SS) | kus | 48 |  | 0 |  | 0 |  | 0 | 21 | 0 | 0.00011 | 0.01 | 0 | 0 | M21 | RTS 24/ I | RTS 24/ I | 0.244 | 11.71 |  | Práce | Běžná |  |  |  | POL1_
SPU
90 | 210220302RT2 | Montáž svorky hromosvodové Montáž svorky hromosvodové včetně dodávky svorky zemnicí páska-drát (SR 3a Fe) | kus | 16 |  | 0 |  | 0 |  | 0 | 21 | 0 | 0.0003 | 0 | 0 | 0 | M21 | RTS 24/ I | RTS 24/ I | 0.35217 | 5.63 |  | Práce | Běžná |  |  |  | POL1_
SPU
91 | 210220302RT1 | Montáž svorky hromosvodové Montáž svorky hromosvodové včetně dodávky svorky SR 2b Fe pro pásek 30x4 mm | kus | 10 |  | 0 |  | 0 |  | 0 | 21 | 0 | 0.00021 | 0 | 0 | 0 | M21 | RTS 24/ I | RTS 24/ I | 0.35217 | 3.52 |  | Práce | Běžná |  |  |  | POL1_
SPU
Díl: | E.07.01 | ROZVÁDĚČ RS2.1 |  |  |  | 0 |  | 0 |  | 0 |  | 0 |  | 1.33 |  | 0 |  |  |  |  | 34.84 | [6 empty] | DIL
92 | PC358939334T | skříň rozváděče 144 modulů, IP40/20, vč. svorek, vývodek, vnitřního propojení, krytů, apod | kus | 1 |  | 0 |  | 0 |  | 0 | 21 | 0 | 0 | 0 | 0 | 0 |  | Vlastní | Indiv | 0 | 0 |  | Specifikace | Běžná |  |  |  | POL3_
SPU
93 | 358938361T | Kombinovaný svodič bleskových proudů a přepětí SJBC-25E-3-MZS, typ 1 + 2, Iimp 25 kA, Uc 350 V a.c., Výměnné moduly, se signalizací, jiskřiště, varistor | kus | 1 |  | 0 |  | 0 |  | 0 | 21 | 0 | 0 | 0 | 0 | 0 |  | Vlastní | VL2011 | 0 | 0 |  | Specifikace | Běžná |  |  |  | POL3_
SPU
94 | 35838648T | Odpínač válcových pojistek OPV22S-3 Ie 125 A, Ue 690 V, provedení s možností signalizace, pro, válcové pojistkové vložky 22×58, 3-pól. provedení | kus | 4 |  | 0 |  | 0 |  | 0 | 21 | 0 | 0 | 0 | 0 | 0 |  | Vlastní | VL2011 | 0 | 0 |  | Specifikace | Běžná |  |  |  | POL3_
SPU
95 | 35824727R | pojistka válcová vel. 22x58 mm; charakt. gG; jmen.proud 40 A | kus | 12 |  | 0 |  | 0 |  | 0 | 21 | 0 | 0 | 0 | 0 | 0 | SPCM | RTS 24/ I | RTS 24/ I | 0 | 0 |  | Specifikace | Běžná |  |  |  | POL3_
SPU
96 | PC354 419587 | ekvipotenciální přípojnice Cu 10 přívodů | ks | 1 |  | 0 |  | 0 |  | 0 | 21 | 0 | 1.3317 | 1.33 | 0 | 0 |  | Vlastní | Indiv | 0 | 0 |  | Specifikace | Běžná |  |  |  | POL3_
SPU
97 | PC210745031 | Páčkový spínač 63-3, vč. nadproudové spouště | kus | 1 |  | 0 |  | 0 |  | 0 | 21 | 0 | 0 | 0 | 0 | 0 |  | Vlastní | Indiv | 0 | 0 |  | Specifikace | Běžná |  |  |  | POL3_
SPU
98 | PC21074503111 | Páčkový spínač 32-3, | kus | 2 |  | 0 |  | 0 |  | 0 | 21 | 0 | 0 | 0 | 0 | 0 |  | Vlastní | Indiv | 0 | 0 |  | Specifikace | Běžná |  |  |  | POL3_
SPU
99 | 35822001013R | jistič modulární jmen.proud 10,00 A; charakt. B; počet pólů 1; jmenovitá zkratová schopnost/230 V a.c. 10 kA; tepl.okolí -25 do + 55 °C; IP 20 | kus | 13 |  | 0 |  | 0 |  | 0 | 21 | 0 | 0.00018 | 0 | 0 | 0 | SPCM | RTS 24/ I | RTS 24/ I | 0 | 0 |  | Specifikace | Běžná |  |  |  | POL3_
SPU
100 | 35822001038R | jistič modulární jmen.proud 10,00 A; charakt. C; počet pólů 1; jmenovitá zkratová schopnost/230 V a.c. 10 kA; tepl.okolí -25 do + 55 °C; IP 20 | kus | 1 |  | 0 |  | 0 |  | 0 | 21 | 0 | 0.00018 | 0 | 0 | 0 | SPCM | RTS 24/ I | RTS 24/ I | 0 | 0 |  | Specifikace | Běžná |  |  |  | POL3_
SPU
101 | 35822001041R | jistič modulární jmen.proud 20,00 A; charakt. C; počet pólů 1; jmenovitá zkratová schopnost/230 V a.c. 10 kA; tepl.okolí -25 do + 55 °C; IP 20 | kus | 1 |  | 0 |  | 0 |  | 0 | 21 | 0 | 0.00018 | 0 | 0 | 0 | SPCM | RTS 24/ I | RTS 24/ I | 0 | 0 |  | Specifikace | Běžná |  |  |  | POL3_
SPU
102 | 35822001015R | jistič modulární jmen.proud 16,00 A; charakt. B; počet pólů 1; jmenovitá zkratová schopnost/230 V a.c. 10 kA; tepl.okolí -25 do + 55 °C; IP 20 | kus | 24 |  | 0 |  | 0 |  | 0 | 21 | 0 | 0.00018 | 0 | 0 | 0 | SPCM | RTS 24/ I | RTS 24/ I | 0 | 0 |  | Specifikace | Běžná |  |  |  | POL3_
SPU
103 | 35822002313R | jistič modulární jmen.proud 16,00 A; charakt. B; počet pólů 3; jmenovitá zkratová schopnost/230 V a.c. 10 kA; tepl.okolí -25 do + 55 °C; IP 20 | kus | 3 |  | 0 |  | 0 |  | 0 | 21 | 0 | 0.0005 | 0 | 0 | 0 | SPCM | RTS 24/ I | RTS 24/ I | 0 | 0 |  | Specifikace | Běžná |  |  |  | POL3_
SPU
104 | 35822002317R | jistič modulární jmen.proud 40,00 A; charakt. B; počet pólů 3; jmenovitá zkratová schopnost/230 V a.c. 10 kA; tepl.okolí -25 do + 55 °C; IP 20 | kus | 1 |  | 0 |  | 0 |  | 0 | 21 | 0 | 0.0005 | 0 | 0 | 0 | SPCM | RTS 24/ I | RTS 24/ I | 0 | 0 |  | Specifikace | Běžná |  |  |  | POL3_
SPU
105 | 35822002333R | jistič modulární jmen.proud 25,00 A; charakt. C; počet pólů 3; jmenovitá zkratová schopnost/230 V a.c. 10 kA; tepl.okolí -25 do + 55 °C; IP 20 | kus | 3 |  | 0 |  | 0 |  | 0 | 21 | 0 | 0.0005 | 0 | 0 | 0 | SPCM | RTS 24/ I | RTS 24/ I | 0 | 0 |  | Specifikace | Běžná |  |  |  | POL3_
SPU
106 | 35822002314R | jistič modulární jmen.proud 20,00 A; charakt. B; počet pólů 3; jmenovitá zkratová schopnost/230 V a.c. 10 kA; tepl.okolí -25 do + 55 °C; IP 20 | kus | 3 |  | 0 |  | 0 |  | 0 | 21 | 0 | 0.0005 | 0 | 0 | 0 | SPCM | RTS 24/ I | RTS 24/ I | 0 | 0 |  | Specifikace | Běžná |  |  |  | POL3_
SPU
107 | 35836641T | Instalační stykač RSI-20-20-A230-M, Ith 20 A, Uc 230 V a.c., 2x zapínací kontakt, s manuálním ovládáním | kus | 2 |  | 0 |  | 0 |  | 0 | 21 | 0 | 0 | 0 | 0 | 0 |  | Vlastní | VL2011 | 0 | 0 |  | Specifikace | Běžná |  |  |  | POL3_
SPU
108 | 35838440T | Proudový chránič OFI-40-4-030AC-G, In 40 A, Ue 230/400 V a.c., Idn 30 mA, 4-pól, Inc 10 kA, typ AC-G | kus | 4 |  | 0 |  | 0 |  | 0 | 21 | 0 | 0 | 0 | 0 | 0 |  | Vlastní | VL2011 | 0 | 0 |  | Specifikace | Běžná |  |  |  | POL3_
SPU
109 | PC210415325 | Digitální spínací hodiny MAR-16-001-A230 | kus | 1 |  | 0 |  | 0 |  | 0 | 21 | 0 | 0 | 0 | 0 | 0 |  | Vlastní | Indiv | 0 | 0 |  | Specifikace | Běžná |  |  |  | POL3_
|  | včetně soumrakového čidla | [25 empty] | POP
SPU
110 | 35838328T | Proudový chránič s nadproudovou ochranou OLI-10B-1N-030AC-G, In 10 A, Ue 230 V a.c., charakteristika B, Idn 30 mA, 1+N-pól, Icn 10 kA, typ AC-G | kus | 2 |  | 0 |  | 0 |  | 0 | 21 | 0 | 0 | 0 | 0 | 0 |  | Vlastní | VL2011 | 0 | 0 |  | Specifikace | Běžná |  |  |  | POL3_
SPU
111 | 35835681T | Kolébkový přepínač MSK-001-102, Ith 16 A, Ue 250 V a.c., 12 V d.c., 1x přepínací kontakt, s mezipolohou | kus | 1 |  | 0 |  | 0 |  | 0 | 21 | 0 | 0 | 0 | 0 | 0 |  | Vlastní | VL2011 | 0 | 0 |  | Specifikace | Běžná |  |  |  | POL3_
SPU
112 | 35835568T | Multifunkční časové relé MCR-08-001-A230, In 8 A, Un 230 V a.c., 1x přepínací kontakt, počet funkcí 16 | kus | 1 |  | 0 |  | 0 |  | 0 | 21 | 0 | 0 | 0 | 0 | 0 |  | Vlastní | VL2011 | 0 | 0 |  | Specifikace | Běžná |  |  |  | POL3_
SPU
113 | PC21045143515 | elektroměr třífázový jednosazbový m-bus přímé měření do 100A | ks | 2 |  | 0 |  | 0 |  | 0 | 21 | 0 | 0 | 0 | 0 | 0 |  | Vlastní | Indiv | 0 | 0 |  | Specifikace | Běžná |  |  |  | POL3_
SPU
114 | 210190002R00 | Montáž oceloplechové rozvodnice, do hmotnosti 50 kg | kus | 1 |  | 0 |  | 0 |  | 0 | 21 | 0 | 0 | 0 | 0 | 0 |  | RTS 24/ I | RTS 24/ I | 1.6 | 1.6 |  | Práce | Běžná |  |  |  | POL1_
SPU
115 | 210120441R00 | Montáž jističe třípólového | kus | 12 |  | 0 |  | 0 |  | 0 | 21 | 0 | 0 | 0 | 0 | 0 |  | RTS 24/ I | RTS 24/ I | 0.85 | 10.2 |  | Práce | Běžná |  |  |  | POL1_
SPU
116 | PC210122358 | Mtž svodič přepětí 3st 1díl lišta | kus | 4 |  | 0 |  | 0 |  | 0 | 21 | 0 | 0 | 0 | 0 | 0 |  | Vlastní | Indiv | 0 | 0 |  | Práce | Běžná |  |  |  | POL1_
SPU
117 | 210120421R00 | Montáž jističe jednopólového | kus | 39 |  | 0 |  | 0 |  | 0 | 21 | 0 | 0 | 0 | 0 | 0 |  | RTS 24/ I | RTS 24/ I | 0.42 | 16.38 |  | Práce | Běžná |  |  |  | POL1_
SPU
118 | 210120803R00 | Montáž chrániče proudového, dvoupólového, do 40 A | kus | 2 |  | 0 |  | 0 |  | 0 | 21 | 0 | 0 | 0 | 0 | 0 |  | RTS 24/ I | RTS 24/ I | 0.35 | 0.7 |  | Práce | Běžná |  |  |  | POL1_
SPU
119 | 210120823R00 | Montáž chrániče Montáž chrániče proudového, čtyřpólového, do 40 A | kus | 4 |  | 0 |  | 0 |  | 0 | 21 | 0 | 0 | 0 | 0 | 0 | M21 | RTS 24/ I | RTS 24/ I | 0.62 | 2.48 |  | Práce | Běžná |  |  |  | POL1_
SPU
120 | 210130002R00 | Montáž stykače vzduchového vestavného, stejnosměrného včetně zapojení, 40 A, dvoupólového | kus | 2 |  | 0 |  | 0 |  | 0 | 21 | 0 | 0 | 0 | 0 | 0 |  | RTS 24/ I | RTS 24/ I | 0.73783 | 1.48 |  | Práce | Běžná |  |  |  | POL1_
SPU
121 | 650071611R00 | Montáž relé pomocného na DIN lištu | kus | 5 |  | 0 |  | 0 |  | 0 | 21 | 0 | 0 | 0 | 0 | 0 |  | RTS 24/ I | RTS 24/ I | 0.4 | 2 |  | Práce | Běžná |  |  |  | POL1_
SPU
Díl: | E.07.02 | ROZVÁDĚČ RS2.2 |  |  |  | 0 |  | 0 |  | 0 |  | 0 |  | 1.33 |  | 0 |  |  |  |  | 31.66 | [6 empty] | DIL
122 | PC3589393321 | skříň rozváděče 96 modulů, IP40/20, vč. svorek, vývodek, vnitřního propojení, krytů, apod | kus | 1 |  | 0 |  | 0 |  | 0 | 21 | 0 | 0 | 0 | 0 | 0 |  | Vlastní | Indiv | 0 | 0 |  | Specifikace | Běžná |  |  |  | POL3_
SPU
123 | 358938372T | Svodič přepětí SVD-335-3N-MZS, typ 3, In 3 kA, Uc 335 V a.c., Výměnné moduly, se signalizací, varistor | kus | 1 |  | 0 |  | 0 |  | 0 | 21 | 0 | 0 | 0 | 0 | 0 |  | Vlastní | VL2011 | 0 | 0 |  | Specifikace | Běžná |  |  |  | POL3_
SPU
124 | PC354 419587 | ekvipotenciální přípojnice Cu 10 přívodů | ks | 1 |  | 0 |  | 0 |  | 0 | 21 | 0 | 1.3317 | 1.33 | 0 | 0 |  | Vlastní | Indiv | 0 | 0 |  | Specifikace | Běžná |  |  |  | POL3_
SPU
125 | PC21074503111 | Páčkový spínač 32-3, | kus | 1 |  | 0 |  | 0 |  | 0 | 21 | 0 | 0 | 0 | 0 | 0 |  | Vlastní | Indiv | 0 | 0 |  | Specifikace | Běžná |  |  |  | POL3_
SPU
126 | 35822001013R | jistič modulární jmen.proud 10,00 A; charakt. B; počet pólů 1; jmenovitá zkratová schopnost/230 V a.c. 10 kA; tepl.okolí -25 do + 55 °C; IP 20 | kus | 12 |  | 0 |  | 0 |  | 0 | 21 | 0 | 0.00018 | 0 | 0 | 0 | SPCM | RTS 24/ I | RTS 24/ I | 0 | 0 |  | Specifikace | Běžná |  |  |  | POL3_
SPU
127 | 35822001038R | jistič modulární jmen.proud 10,00 A; charakt. C; počet pólů 1; jmenovitá zkratová schopnost/230 V a.c. 10 kA; tepl.okolí -25 do + 55 °C; IP 20 | kus | 1 |  | 0 |  | 0 |  | 0 | 21 | 0 | 0.00018 | 0 | 0 | 0 | SPCM | RTS 24/ I | RTS 24/ I | 0 | 0 |  | Specifikace | Běžná |  |  |  | POL3_
SPU
128 | 35822001015R | jistič modulární jmen.proud 16,00 A; charakt. B; počet pólů 1; jmenovitá zkratová schopnost/230 V a.c. 10 kA; tepl.okolí -25 do + 55 °C; IP 20 | kus | 16 |  | 0 |  | 0 |  | 0 | 21 | 0 | 0.00018 | 0 | 0 | 0 | SPCM | RTS 24/ I | RTS 24/ I | 0 | 0 |  | Specifikace | Běžná |  |  |  | POL3_
SPU
129 | 35822002314R | jistič modulární jmen.proud 20,00 A; charakt. B; počet pólů 3; jmenovitá zkratová schopnost/230 V a.c. 10 kA; tepl.okolí -25 do + 55 °C; IP 20 | kus | 1 |  | 0 |  | 0 |  | 0 | 21 | 0 | 0.0005 | 0 | 0 | 0 | SPCM | RTS 24/ I | RTS 24/ I | 0 | 0 |  | Specifikace | Běžná |  |  |  | POL3_
SPU
130 | 35836641T | Instalační stykač RSI-20-20-A230-M, Ith 20 A, Uc 230 V a.c., 2x zapínací kontakt, s manuálním ovládáním | kus | 1 |  | 0 |  | 0 |  | 0 | 21 | 0 | 0 | 0 | 0 | 0 |  | Vlastní | VL2011 | 0 | 0 |  | Specifikace | Běžná |  |  |  | POL3_
SPU
131 | 35838440T | Proudový chránič OFI-40-4-030AC-G, In 40 A, Ue 230/400 V a.c., Idn 30 mA, 4-pól, Inc 10 kA, typ AC-G | kus | 2 |  | 0 |  | 0 |  | 0 | 21 | 0 | 0 | 0 | 0 | 0 |  | Vlastní | VL2011 | 0 | 0 |  | Specifikace | Běžná |  |  |  | POL3_
SPU
132 | 35838328T | Proudový chránič s nadproudovou ochranou OLI-10B-1N-030AC-G, In 10 A, Ue 230 V a.c., charakteristika B, Idn 30 mA, 1+N-pól, Icn 10 kA, typ AC-G | kus | 2 |  | 0 |  | 0 |  | 0 | 21 | 0 | 0 | 0 | 0 | 0 |  | Vlastní | VL2011 | 0 | 0 |  | Specifikace | Běžná |  |  |  | POL3_
SPU
133 | 35835568T | Multifunkční časové relé MCR-08-001-A230, In 8 A, Un 230 V a.c., 1x přepínací kontakt, počet funkcí 16 | kus | 1 |  | 0 |  | 0 |  | 0 | 21 | 0 | 0 | 0 | 0 | 0 |  | Vlastní | VL2011 | 0 | 0 |  | Specifikace | Běžná |  |  |  | POL3_
SPU
134 | PC21045143515 | elektroměr třífázový jednosazbový m-bus přímé měření do 100A | ks | 3 |  | 0 |  | 0 |  | 0 | 21 | 0 | 0 | 0 | 0 | 0 |  | Vlastní | Indiv | 0 | 0 |  | Specifikace | Běžná |  |  |  | POL3_
SPU
135 | 210190002R00 | Montáž oceloplechové rozvodnice, do hmotnosti 50 kg | kus | 1 |  | 0 |  | 0 |  | 0 | 21 | 0 | 0 | 0 | 0 | 0 |  | RTS 24/ I | RTS 24/ I | 1.6 | 1.6 |  | Práce | Běžná |  |  |  | POL1_
SPU
136 | 210120441R00 | Montáž jističe třípólového | kus | 12 |  | 0 |  | 0 |  | 0 | 21 | 0 | 0 | 0 | 0 | 0 |  | RTS 24/ I | RTS 24/ I | 0.85 | 10.2 |  | Práce | Běžná |  |  |  | POL1_
SPU
137 | PC210122358 | Mtž svodič přepětí 3st 1díl lišta | kus | 4 |  | 0 |  | 0 |  | 0 | 21 | 0 | 0 | 0 | 0 | 0 |  | Vlastní | Indiv | 0 | 0 |  | Práce | Běžná |  |  |  | POL1_
SPU
138 | 210120421R00 | Montáž jističe jednopólového | kus | 39 |  | 0 |  | 0 |  | 0 | 21 | 0 | 0 | 0 | 0 | 0 |  | RTS 24/ I | RTS 24/ I | 0.42 | 16.38 |  | Práce | Běžná |  |  |  | POL1_
SPU
139 | 210120803R00 | Montáž chrániče proudového, dvoupólového, do 40 A | kus | 2 |  | 0 |  | 0 |  | 0 | 21 | 0 | 0 | 0 | 0 | 0 |  | RTS 24/ I | RTS 24/ I | 0.35 | 0.7 |  | Práce | Běžná |  |  |  | POL1_
SPU
140 | 210120823R00 | Montáž chrániče Montáž chrániče proudového, čtyřpólového, do 40 A | kus | 2 |  | 0 |  | 0 |  | 0 | 21 | 0 | 0 | 0 | 0 | 0 | M21 | RTS 24/ I | RTS 24/ I | 0.62 | 1.24 |  | Práce | Běžná |  |  |  | POL1_
SPU
141 | 210130002R00 | Montáž stykače vzduchového vestavného, stejnosměrného včetně zapojení, 40 A, dvoupólového | kus | 1 |  | 0 |  | 0 |  | 0 | 21 | 0 | 0 | 0 | 0 | 0 |  | RTS 24/ I | RTS 24/ I | 0.73783 | 0.74 |  | Práce | Běžná |  |  |  | POL1_
SPU
142 | 650071611R00 | Montáž relé pomocného na DIN lištu | kus | 2 |  | 0 |  | 0 |  | 0 | 21 | 0 | 0 | 0 | 0 | 0 |  | RTS 24/ I | RTS 24/ I | 0.4 | 0.8 |  | Práce | Běžná |  |  |  | POL1_
SPU
Díl: | E.07.04 | Rozváděč RFVE-DC |  |  |  | 0 |  | 0 |  | 0 |  | 0 |  | 0 |  | 0 |  |  |  |  | 0 | [6 empty] | DIL
143 | PC3589393212 | rozváděč 24 modulů, IP66/20, vč. svorek, vývodek, vnitřního propojení, krytů, apod | kus | 1 |  | 0 |  | 0 |  | 0 | 21 | 0 | 0 | 0 | 0 | 0 |  | Vlastní | Indiv | 0 | 0 |  | Specifikace | Běžná |  |  |  | POL3_
|  | dodávka a montáž | [25 empty] | POP
SPU
144 | PC210485015 | svodič přepětí FLP-PV1000 V/Y | kus | 2 |  | 0 |  | 0 |  | 0 | 21 | 0 | 0 | 0 | 0 | 0 |  | Vlastní | Indiv | 0 | 0 |  | Specifikace | Běžná |  |  |  | POL3_
SPU
145 | PC2104860131 | Odpínač OPVF10-2 válcových pojistek, In 32 A, Un DC 1000 V, | kus | 2 |  | 0 |  | 0 |  | 0 | 21 | 0 | 0 | 0 | 0 | 0 |  | Vlastní | Indiv | 0 | 0 |  | Specifikace | Běžná |  |  |  | POL3_
SPU
146 | 358247107R | pojistka válcová vel. 10x38 mm; charakt. gG; jmen.proud 16 A | kus | 4 |  | 0 |  | 0 |  | 0 | 21 | 0 | 0 | 0 | 0 | 0 | SPCM | RTS 22/ I | RTS 22/ I | 0 | 0 |  | Specifikace | Běžná |  |  |  | POL3_
SPU
Díl: | E.08 | Fotovoltaika |  |  |  | 0 |  | 0 |  | 0 |  | 0 |  | 0 |  | 0 |  |  |  |  | 0 | [6 empty] | DIL
147 | PC21045115045 | Fotovoltaický panel 450 Wp | ks | 22 |  | 0 |  | 0 |  | 0 | 21 | 0 | 0 | 0 | 0 | 0 |  | Vlastní | Indiv | 0 | 0 |  | Práce | Běžná |  |  |  | POL1_
SPU
148 | PC21045115046 | střídač hybridní 10 kW | ks | 1 |  | 0 |  | 0 |  | 0 | 21 | 0 | 0 | 0 | 0 | 0 |  | Vlastní | Indiv | 0 | 0 |  | Práce | Běžná |  |  |  | POL1_
SPU
149 | PC21045115047 | Konstrukce FV vč. uchycení | ks | 1 |  | 0 |  | 0 |  | 0 | 21 | 0 | 0 | 0 | 0 | 0 |  | Vlastní | Indiv | 0 | 0 |  | Práce | Běžná |  |  |  | POL1_
SPU
150 | PC21045115048 | montáž FV panelů | ks | 22 |  | 0 |  | 0 |  | 0 | 21 | 0 | 0 | 0 | 0 | 0 |  | Vlastní | Indiv | 0 | 0 |  | Práce | Běžná |  |  |  | POL1_
SPU
151 | PC21045115051 | baterie 23,2 kWh | sada | 1 |  | 0 |  | 0 |  | 0 | 21 | 0 | 0 | 0 | 0 | 0 |  | Vlastní | Indiv | 0 | 0 |  | Práce | Běžná |  |  |  | POL1_
SPU
152 | PC21045115049 | elektroinstalační práce | kpl | 1 |  | 0 |  | 0 |  | 0 | 21 | 0 | 0 | 0 | 0 | 0 |  | Vlastní | Indiv | 0 | 0 |  | Práce | Běžná |  |  |  | POL1_
SPU
153 | PC21045115050 | doprava materiálu na místo instalace | kpl | 1 |  | 0 |  | 0 |  | 0 | 21 | 0 | 0 | 0 | 0 | 0 |  | Vlastní | Indiv | 0 | 0 |  | Práce | Běžná |  |  |  | POL1_
SPU
154 | PC24045321 | výkonový optimizér | ks | 22 |  | 0 |  | 0 |  | 0 | 21 | 0 | 0 | 0 | 0 | 0 |  | Vlastní | Indiv | 0 | 0 |  | Práce | Běžná |  |  |  | POL1_
SPU
Díl: | E07.03 | Rozváděč RFVE-AC |  |  |  | 0 |  | 0 |  | 0 |  | 0 |  | 1.33 |  | 0 |  |  |  |  | 8.47 | [6 empty] | DIL
155 | 388995111R00 | Trubky tělesa trubkového kabelovodu chránička kabelu z PVC, 160/6,2 mm, v otevřeném výkopu | m | 1 |  | 0 |  | 0 |  | 0 | 21 | 0 | 0.00438 | 0 | 0 | 0 |  | RTS 24/ I | RTS 24/ I | 0.125 | 0.13 |  | Práce | Běžná |  |  |  | POL1_
SPU
156 | PC358939334T | rozváděč 600x600x300 mm, IP66/20, vč. svorek, vývodek, vnitřního propojení, krytů, apod | kus | 1 |  | 0 |  | 0 |  | 0 | 21 | 0 | 0 | 0 | 0 | 0 |  | Vlastní | Indiv | 0 | 0 |  | R-položka | Běžná |  |  |  | POL12_0
|  | dodávka a montáž | [25 empty] | POP
SPU
157 | PC3581441281 | jistič 20A, vč. příslušenství, nadproudová spoušť, pomocné kontakty 2/2 | kus | 1 |  | 0 |  | 0 |  | 0 | 21 | 0 | 0 | 0 | 0 | 0 |  | Vlastní | Indiv | 0 | 0 |  | Specifikace | Běžná |  |  |  | POL3_
SPU
158 | PC21048034837 | napěťovo frekvenční ochrana | ks | 1 |  | 0 |  | 0 |  | 0 | 21 | 0 | 0 | 0 | 0 | 0 |  | Vlastní | Indiv | 0 | 0 |  | Specifikace | Běžná |  |  |  | POL3_
SPU
159 | 358938361T | Kombinovaný svodič bleskových proudů a přepětí SJBC-25E-3-MZS, typ 1 + 2, Iimp 25 kA, Uc 350 V a.c., Výměnné moduly, se signalizací, jiskřiště, varistor | kus | 1 |  | 0 |  | 0 |  | 0 | 21 | 0 | 0 | 0 | 0 | 0 |  | Vlastní | VL2011 | 0 | 0 |  | Specifikace | Běžná |  |  |  | POL3_
SPU
160 | 35838648T | Odpínač válcových pojistek OPV22S-3 Ie 125 A, Ue 690 V, provedení s možností signalizace, pro, válcové pojistkové vložky 22×58, 3-pól. provedení | kus | 2 |  | 0 |  | 0 |  | 0 | 21 | 0 | 0 | 0 | 0 | 0 |  | Vlastní | VL2011 | 0 | 0 |  | Specifikace | Běžná |  |  |  | POL3_
SPU
161 | 35818271T | Pojistková vložka PV22 125A gG, Un 500 V a.c./250 V d.c., velikost 22×58, gG - charakteristika pro všeobecné použití, Cd/Pb free | kus | 3 |  | 0 |  | 0 |  | 0 | 21 | 0 | 0 | 0 | 0 | 0 |  | Vlastní | Indiv | 0 | 0 |  | Specifikace | Běžná |  |  |  | POL3_
SPU
162 | 3586750T | Pojistková vložka PV22 50A gG, Un 690 V a.c./250 V d.c., velikost 22×58, gG - charakteristika pro všeobecné použití, Cd/Pb free | kus | 3 |  | 0 |  | 0 |  | 0 | 21 | 0 | 0 | 0 | 0 | 0 |  | Vlastní | VL2011 | 0 | 0 |  | Specifikace | Běžná |  |  |  | POL3_
SPU
163 | 358247706R | odpínač pojistek počet pólů 3; vel.poj.vložky 10x38mm, bez signalizace; max.proud poj.vložky 32 A; teplota okolí -5 až + 35°C °C; IP 20 | kus | 2 |  | 0 |  | 0 |  | 0 | 21 | 0 | 0.00019 | 0 | 0 | 0 | SPCM | RTS 24/ I | RTS 24/ I | 0 | 0 |  | Specifikace | Běžná |  |  |  | POL3_
SPU
164 | 358247701R | odpínač pojistek počet pólů 1; vel.poj.vložky 10x38mm, bez signalizace; max.proud poj.vložky 32 A; teplota okolí -5 až + 35°C °C; IP 20 | kus | 4 |  | 0 |  | 0 |  | 0 | 21 | 0 | 6e-05 | 0 | 0 | 0 | SPCM | RTS 24/ I | RTS 24/ I | 0 | 0 |  | Specifikace | Běžná |  |  |  | POL3_
SPU
165 | 3586691T | Pojistková vložka PV10 2A gG, Un 500 V a.c./250 V d.c., velikost 10×38, gG - charakteristika pro všeobecné použití, Cd/Pb free | kus | 4 |  | 0 |  | 0 |  | 0 | 21 | 0 | 0 | 0 | 0 | 0 |  | Vlastní | VL2011 | 0 | 0 |  | Specifikace | Běžná |  |  |  | POL3_
SPU
166 | 3586692T | Pojistková vložka PV10 2A aM Un 500 V a.c./250 V d.c., velikost 10×38, aM - charakteristika motorová, pouze proti zkratu, Cd/Pb free | kus | 4 |  | 0 |  | 0 |  | 0 | 21 | 0 | 0 | 0 | 0 | 0 |  | Vlastní | VL2011 | 0 | 0 |  | Specifikace | Běžná |  |  |  | POL3_
SPU
167 | 35813320.AR | ovladač provedení tlačítkový"Nouzové zastavení" s hřib.knoflíkem pr.40(rudá); kovové provedení; typ tlačítka s mžikovou funkcí "stiskni-táhni"; ty... | kus | 1 |  | 0 |  | 0 |  | 0 | 21 | 0 | 0.00013 | 0 | 0 | 0 | SPCM | RTS 24/ I | RTS 24/ I | 0 | 0 |  | Specifikace | Běžná |  |  |  | POL3_
SPU
168 | 35814029T | Signálka s integrovanou LED, bílá, 230V AC | kus | 1 |  | 0 |  | 0 |  | 0 | 21 | 0 | 0 | 0 | 0 | 0 |  | Vlastní | Indiv | 0 | 0 |  | Specifikace | Běžná |  |  |  | POL3_
SPU
169 | 35814028T | Signálka s integrovanou LED, zelená, 230V AC | kus | 1 |  | 0 |  | 0 |  | 0 | 21 | 0 | 0 | 0 | 0 | 0 |  | Vlastní | Indiv | 0 | 0 |  | Specifikace | Běžná |  |  |  | POL3_
SPU
170 | 35811104T | Signálka SD-A230, Ue 230 V a.c., barva žlutá, pro MSP, MTX, MKA | kus | 1 |  | 0 |  | 0 |  | 0 | 21 | 0 | 0 | 0 | 0 | 0 |  | Vlastní | VL2011 | 0 | 0 |  | Specifikace | Běžná |  |  |  | POL3_
SPU
171 | PC354 419587 | ekvipotenciální přípojnice Cu 10 přívodů | ks | 1 |  | 0 |  | 0 |  | 0 | 21 | 0 | 1.3317 | 1.33 | 0 | 0 |  | Vlastní | Indiv | 0 | 0 |  | Specifikace | Běžná |  |  |  | POL3_
SPU
172 | PC358366782 | stykač 3p,230V, 20A , pomocné kontakty 2/2 | kus | 1 |  | 0 |  | 0 |  | 0 | 21 | 0 | 0 | 0 | 0 | 0 |  | Vlastní | Indiv | 0 | 0 |  | Specifikace | Běžná |  |  |  | POL3_
SPU
173 | PC2104854144 | Jistič výkonový, 3-pólový, 10kA, 25A | kus | 1 |  | 0 |  | 0 |  | 0 | 21 | 0 | 0 | 0 | 0 | 0 |  | Vlastní | Indiv | 0 | 0 |  | Práce | Běžná |  |  |  | POL1_
SPU
174 | PC210485135 | Elektroměr 3fázový, přímé měření, datový přenos GSM, m-bus, 4Q | kus | 1 |  | 0 |  | 0 |  | 0 | 21 | 0 | 0.003 | 0 | 0 | 0 |  | Vlastní | Indiv | 0 | 0 |  | Specifikace | Běžná |  |  |  | POL3_
SPU
175 | 210190052R00 | Montáž Montáž rozvaděče skříňového, nebo panelového děleného, za 1 pole, do hmotnosti 300 kg | kus | 1 |  | 0 |  | 0 |  | 0 | 21 | 0 | 0 | 0 | 0 | 0 | M21 | RTS 24/ I | RTS 24/ I | 5.38 | 5.38 |  | Práce | Běžná |  |  |  | POL1_
|  | montáž rozvaděčů nn a vn včetně usazení, sestavení dílců, vyvážení, upevnění, zapojení a montáž demontovaných částí a přístrojů, kontroly a dotažení spojů, opravy nátěrů, avšak bez zapojení, a ukončení kabelů | [25 empty] | SPI | montáž rozvaděčů nn a vn včetně usazení, sestavení dílců, vyvážení, upevnění, zapojení a montáž demontovaných částí a přístrojů, kontroly a dotažení spojů, opravy nátěrů, avšak bez zapojení, a ukončení kabelů
SPU
176 | PC210122358 | Mtž svodič přepětí 3st 1díl lišta | kus | 3 |  | 0 |  | 0 |  | 0 | 21 | 0 | 0 | 0 | 0 | 0 |  | Vlastní | Indiv | 0 | 0 |  | Práce | Běžná |  |  |  | POL1_
SPU
177 | 210120421R00 | Montáž jističe jednopólového | kus | 3 |  | 0 |  | 0 |  | 0 | 21 | 0 | 0 | 0 | 0 | 0 |  | RTS 24/ I | RTS 24/ I | 0.42 | 1.26 |  | Práce | Běžná |  |  |  | POL1_
SPU
178 | 210120441R00 | Montáž jističe třípólového | kus | 2 |  | 0 |  | 0 |  | 0 | 21 | 0 | 0 | 0 | 0 | 0 |  | RTS 24/ I | RTS 24/ I | 0.85 | 1.7 |  | Práce | Běžná |  |  |  | POL1_
SPU
Díl: | M46 | Zemní práce při montážích |  |  |  | 0 |  | 0 |  | 0 |  | 0 |  | 25 |  | 0 |  |  |  |  | 67.77 | [6 empty] | DIL
179 | 388996111R00 | Trubky tělesa trubkového kabelovodu Trubky tělesa trubkového kabelovodu chránička kabelu z HDPE, do DN 63 mm, v otevřeném výkopu | m | 150 |  | 0 |  | 0 |  | 0 | 21 | 0 | 0.00033 | 0.05 | 0 | 0 | 828-1 | RTS 24/ I | RTS 24/ I | 0.097 | 14.55 |  | Práce | Běžná |  |  |  | POL1_
SPU
180 | 460010024R00 | Vytýčení kabelové trasy v zastavěném prostoru | km | 0.5 |  | 0 |  | 0 |  | 0 | 21 | 0 | 0.03421 | 0.02 | 0 | 0 |  | RTS 24/ I | RTS 24/ I | 4.1 | 2.05 |  | Práce | Běžná |  |  |  | POL1_
SPU
181 | 460200163R00 | Výkop kabelové rýhy 35/80 cm hor.3 | m | 125 |  | 0 |  | 0 |  | 0 | 21 | 0 | 0 | 0 | 0 | 0 |  | RTS 24/ I | RTS 24/ I | 0.08176 | 10.22 |  | Práce | Běžná |  |  |  | POL1_
SPU
182 | 460420022RT2 | Zřízení kabelového lože v rýze š. do 65 cm z písku, lože tloušťky 15 cm | m | 125 |  | 0 |  | 0 |  | 0 | 21 | 0 | 0.19865 | 24.83 | 0 | 0 |  | RTS 24/ I | RTS 24/ I | 0.098 | 12.25 |  | Práce | Běžná |  |  |  | POL1_
SPU
183 | 460490012R00 | Fólie výstražná z PVC, šířka 33 cm | m | 125 |  | 0 |  | 0 |  | 0 | 21 | 0 | 0.00031 | 0.04 | 0 | 0 |  | RTS 24/ I | RTS 24/ I | 0.026 | 3.25 |  | Práce | Běžná |  |  |  | POL1_
SPU
184 | 460510031RT1 | Kabelový prostup z plastových trub, D 110/6,3 mm, včetně dodávky trub | m | 2 |  | 0 |  | 0 |  | 0 | 21 | 0 | 0.00206 | 0 | 0 | 0 |  | RTS 24/ I | RTS 24/ I | 0.086 | 0.17 |  | Práce | Běžná |  |  |  | POL1_
SPU
185 | 460560163R00 | Zához rýhy 35/80 cm, hornina třídy 3 | m | 125 |  | 0 |  | 0 |  | 0 | 21 | 0 | 0 | 0 | 0 | 0 |  | RTS 24/ I | RTS 24/ I | 0.13 | 16.25 |  | Práce | Běžná |  |  |  | POL1_
SPU
186 | 460620013R00 | Provizorní úprava terénu v přírodní hornině 3 | m2 | 70 |  | 0 |  | 0 |  | 0 | 21 | 0 | 0 | 0 | 0 | 0 |  | RTS 24/ I | RTS 24/ I | 0.129 | 9.03 |  | Práce | Běžná |  |  |  | POL1_
SPU
187 | 3457114703R | trubka kabelová ohebná dvouplášťová korugovaná chránička; vnější plášť z HDPE, vnitřní z LDPE; vnější pr.= 75,0 mm; vnitřní pr.= 61,0 mm; mezní ho... | m | 150 |  | 0 |  | 0 |  | 0 | 21 | 0 | 0.00037 | 0.06 | 0 | 0 | SPCM | RTS 24/ I | RTS 24/ I | 0 | 0 |  | Specifikace | Běžná |  |  |  | POL3_
SPU
188 | PC21045315 | základ pro energetický sloupek | ks | 1 |  | 0 |  | 0 |  | 0 | 21 | 0 | 0.00037 | 0 | 0 | 0 |  | Vlastní | Indiv | 0 | 0 |  | Specifikace | Běžná |  |  |  | POL3_
SPU
[26 empty] | 12 | 21 | DPH
| Celkem |  |  |  |  | 0 | [19 empty] | 0 | 0 | SUM
END
Note on S6: Jedná se o informaci, zda se jedná o položku, která je do rozpočtu zadána z cenové soustavy RTS, nebo vlastní.
Note on T6: Jedná se o název CÚ, která je zadána u položky rozpočtu

## D01 D01- 8 Pol
Položkový soupis prací a dodávek | [27 empty] | #TypZaznamu#
S: | MOR.PÍSEK2401 | PŘÍSTAVBA MATEŘSKÉ ŠKOLY V MORAVSKÉM PÍSKU | [25 empty] | STA
O: | D01 | SO-01 Přístavba mateřské školy | [22 empty] | STA |  |  | OBJ
R: | D01- 8 | Technika prostředí staveb - slaboproudé instalace | [25 empty] | ROZ
P.č. | Číslo položky | Název položky | MJ | Množství | Cena / MJ | Celkem | Dodávka | Dodávka celk. | Montáž | Montáž celk. | DPH | Cena s DPH | Hmotnost / MJ | Hmotnost celk.(t) | Dem. hmotnost / MJ | Dem. hmotnost celk.(t) | Ceník | Cen. soustava / platnost | Cenová úroveň | Nhod / MJ | Nhod celk. | Dodavatel | Typ položky | Stav položky
Díl: | _ 1 | Příprava kabelových tras, montáž + dodávka - v novostavbě |  |  |  | 0 |  | 0 |  | 0 |  | 0 |  | 0 |  | 0 |  |  |  |  | 337.34 | [6 empty] | DIL
1 | 220 260021 | Krabice KO 68 pod omítku vč. vysekání lůžka (mont. vč. materiálu) | ks | 224 |  | 0 |  | 0 |  | 0 | 21 | 0 | 0 | 0 | 0 | 0 |  | Vlastní | Indiv | 0 | 0 |  | Specifikace | Běžná |  |  |  | POL3_0
SPU
2 | 220 260024 | Krabice KO 97 pod omítku vč. vysekání lůžka (mont. vč. materiálu) | ks | 182 |  | 0 |  | 0 |  | 0 | 21 | 0 | 0 | 0 | 0 | 0 |  | Vlastní | Indiv | 0 | 0 |  | Specifikace | Běžná |  |  |  | POL3_0
SPU
3 | 220 260027 | Krabice KO 125 pod omítku vč. vysekání lůžka (mont. vč. materiálu) | ks | 8 |  | 0 |  | 0 |  | 0 | 21 | 0 | 0 | 0 | 0 | 0 |  | Vlastní | Indiv | 0 | 0 |  | Specifikace | Běžná |  |  |  | POL3_0
SPU
4 | 220 260028 | Krabice KT 250 pod omítku vč. vysekání lůžka (mont. vč. materiálu) | ks | 8 |  | 0 |  | 0 |  | 0 | 21 | 0 | 0 | 0 | 0 | 0 |  | Vlastní | Indiv | 0 | 0 |  | Specifikace | Běžná |  |  |  | POL3_0
SPU
5 | 220 260106 | Vyhledání vývodu, krabice | ks | 422 |  | 0 |  | 0 |  | 0 | 21 | 0 | 0 | 0 | 0 | 0 |  | Vlastní | Indiv | 0 | 0 |  | Specifikace | Běžná |  |  |  | POL3_0
SPU
6 | 220 260111 | Odvíčkování a zavíčkování krabice na závit | ks | 406 |  | 0 |  | 0 |  | 0 | 21 | 0 | 0 | 0 | 0 | 0 |  | Vlastní | Indiv | 0 | 0 |  | Specifikace | Běžná |  |  |  | POL3_0
SPU
7 | 220 260113 | Odvíčkování a zavíčkování krabice na 4 šrouby | ks | 16 |  | 0 |  | 0 |  | 0 | 21 | 0 | 0 | 0 | 0 | 0 |  | Vlastní | Indiv | 0 | 0 |  | Specifikace | Běžná |  |  |  | POL3_0
SPU
8 | 220 260552 | Trubka plastová ohebná pod omítkou nebo v podlaze 23 mm (mont. vč. materiálu) | m | 230 |  | 0 |  | 0 |  | 0 | 21 | 0 | 0 | 0 | 0 | 0 |  | Vlastní | Indiv | 0 | 0 |  | Specifikace | Běžná |  |  |  | POL3_0
SPU
9 | 220 260554 | Trubka plastová ohebná pod omítkou nebo v podlaze 36 mm (mont. vč. materiálu) | m | 52 |  | 0 |  | 0 |  | 0 | 21 | 0 | 0 | 0 | 0 | 0 |  | Vlastní | Indiv | 0 | 0 |  | Specifikace | Běžná |  |  |  | POL3_0
SPU
10 | KEV0500400 | AY 2,5 B | m | 282 |  | 0 |  | 0 |  | 0 | 21 | 0 | 0 | 0 | 0 | 0 |  | Vlastní | Indiv | 0 | 0 |  | Specifikace | Běžná |  |  |  | POL3_0
SPU
11 | 222261661R00 | Značení trasy vedení | m | 282 |  | 0 |  | 0 |  | 0 | 21 | 0 | 0 | 0 | 0 | 0 |  | RTS 24/ I | Indiv | 0.005 | 1.41 |  | Práce | Běžná |  |  |  | POL1_
SPU
12 | 220270301R00 | Vodič v trubkovodu AY 2,5 | m | 282 |  | 0 |  | 0 |  | 0 | 21 | 0 | 0 | 0 | 0 | 0 |  | RTS 24/ I | Indiv | 0.033 | 9.31 |  | Práce | Běžná |  |  |  | POL1_1
SPU
13 | 220 260542 | Trubka plastová pevná na povrchu 23 mm (mont. vč. materiálu) | m | 636 |  | 0 |  | 0 |  | 0 | 21 | 0 | 0 | 0 | 0 | 0 |  | Vlastní | Indiv | 0 | 0 |  | Specifikace | Běžná |  |  |  | POL3_0
SPU
14 | 220 260544 | Trubka plastová pevná na povrchu 36 mm (mont. vč. materiálu) | m | 88 |  | 0 |  | 0 |  | 0 | 21 | 0 | 0 | 0 | 0 | 0 |  | Vlastní | Indiv | 0 | 0 |  | Specifikace | Běžná |  |  |  | POL3_0
SPU
15 | 220 260555 | Trubka KOPOFLEX do pr. 100, do terénu | m | 66 |  | 0 |  | 0 |  | 0 | 21 | 0 | 0 | 0 | 0 | 0 |  | Vlastní | Indiv | 0 | 0 |  | Specifikace | Běžná |  |  |  | POL3_0
SPU
16 | 220261642R00 | Osazení hmoždinky 8 mm beton (mont. vč. materiálu) | ks | 1908 |  | 0 |  | 0 |  | 0 | 21 | 0 | 0 | 0 | 0 | 0 |  | RTS 24/ I | Indiv | 0.147 | 280.48 |  | Práce | Běžná |  |  |  | POL1_1
SPU
17 | 220261643R00 | Osazení hmoždinky 10 mm beton (mont. vč. materiálu) | ks | 264 |  | 0 |  | 0 |  | 0 | 21 | 0 | 0 | 0 | 0 | 0 |  | RTS 24/ I | Indiv | 0.155 | 40.92 |  | Práce | Běžná |  |  |  | POL1_1
SPU
18 | 220261644R00 | Osazení hmoždinky 12 mm beton (mont. vč. materiálu) | ks | 32 |  | 0 |  | 0 |  | 0 | 21 | 0 | 0 | 0 | 0 | 0 |  | RTS 24/ I | Indiv | 0.163 | 5.22 |  | Práce | Běžná |  |  |  | POL1_1
SPU
19 | 220 730033 | Vyzvednutí soupravy beton. bloků AT | ks | 1 |  | 0 |  | 0 |  | 0 | 21 | 0 | 0 | 0 | 0 | 0 |  | Vlastní | Indiv | 0 | 0 |  | Práce | Běžná |  |  |  | POL1_1
SPU
20 | 220 730075 | Kotvení trojnožky na dlaždice (montáž vč.dodávky) | ks | 1 |  | 0 |  | 0 |  | 0 | 21 | 0 | 0 | 0 | 0 | 0 |  | Vlastní | Indiv | 0 | 0 |  | Práce | Běžná |  |  |  | POL1_1
SPU
21 | Pol__0021 | Stožár - trojnožka 2m rozpětí 65cm p. 48mm na dlaždice | ks | 1 |  | 0 |  | 0 |  | 0 | 21 | 0 | 0 | 0 | 0 | 0 |  | Vlastní | Indiv | 0 | 0 |  | Práce | Běžná |  |  |  | POL1_1
SPU
22 | Pol__0022 | Koordinace zařízení v zárubních či dveřích | hod | 8 |  | 0 |  | 0 |  | 0 | 21 | 0 | 0 | 0 | 0 | 0 |  | Vlastní | Indiv | 0 | 0 |  | Práce | Běžná |  |  |  | POL1_1
SPU
23 | Pol__0023 | Pomocné montážní práce | hod | 8 |  | 0 |  | 0 |  | 0 | 21 | 0 | 0 | 0 | 0 | 0 |  | Vlastní | Indiv | 0 | 0 |  | Práce | Běžná |  |  |  | POL1_1
SPU
24 | Pol__0024 | Nezměřitelné pracovní výkony | hod | 8 |  | 0 |  | 0 |  | 0 | 21 | 0 | 0 | 0 | 0 | 0 |  | Vlastní | Indiv | 0 | 0 |  | Práce | Běžná |  |  |  | POL1_1
SPU
25 | Pol__0025 | Drobný elektroinstalační materiál (montáž vč. mat.) | kpl | 1 |  | 0 |  | 0 |  | 0 | 21 | 0 | 0 | 0 | 0 | 0 |  | Vlastní | Indiv | 0 | 0 |  | Práce | Běžná |  |  |  | POL1_1
SPU
Díl: | _ 2 | Příprava kabelových tras, montáž + dodávka - ve stávající budově |  |  |  | 0 |  | 0 |  | 0 |  | 0 |  | 0 |  | 0 |  |  |  |  | 89.73 | [6 empty] | DIL
26 | 220 260554 | Trubka plastová ohebná pod omítkou nebo v podlaze 36 mm (mont. vč. materiálu) | m | 22 |  | 0 |  | 0 |  | 0 | 21 | 0 | 0 | 0 | 0 | 0 |  | Vlastní | Indiv | 0 | 0 |  | Specifikace | Běžná |  |  |  | POL3_0
SPU
27 | KEV0500400 | AY 2,5 B | m | 22 |  | 0 |  | 0 |  | 0 | 21 | 0 | 0 | 0 | 0 | 0 |  | Vlastní | Indiv | 0 | 0 |  | Specifikace | Běžná |  |  |  | POL3_0
SPU
28 | 222261661R00 | Značení trasy vedení | m | 22 |  | 0 |  | 0 |  | 0 | 21 | 0 | 0 | 0 | 0 | 0 |  | RTS 24/ I | Indiv | 0.005 | 0.11 |  | Práce | Běžná |  |  |  | POL1_
SPU
29 | 220270301R00 | Vodič v trubkovodu AY 2,5 | m | 22 |  | 0 |  | 0 |  | 0 | 21 | 0 | 0 | 0 | 0 | 0 |  | RTS 24/ I | Indiv | 0.033 | 0.73 |  | Práce | Běžná |  |  |  | POL1_1
SPU
30 | 220 260544 | Trubka plastová pevná na povrchu 36 mm (mont. vč. materiálu) | m | 58 |  | 0 |  | 0 |  | 0 | 21 | 0 | 0 | 0 | 0 | 0 |  | Vlastní | Indiv | 0 | 0 |  | Specifikace | Běžná |  |  |  | POL3_0
SPU
31 | 220 260555 | Trubka PVC do pr. 100, do terénu | m | 10 |  | 0 |  | 0 |  | 0 | 21 | 0 | 0 | 0 | 0 | 0 |  | Vlastní | Indiv | 0 | 0 |  | R-položka | Běžná |  |  |  | POL12_0
SPU
32 | 220261643R00 | Osazení hmoždinky 10 mm beton (mont. vč. materiálu) | ks | 174 |  | 0 |  | 0 |  | 0 | 21 | 0 | 0 | 0 | 0 | 0 |  | RTS 24/ I | Indiv | 0.155 | 26.97 |  | Práce | Běžná |  |  |  | POL1_1
SPU
33 | Pol__0033 | Pomocné montážní práce | hod | 16 |  | 0 |  | 0 |  | 0 | 21 | 0 | 0 | 0 | 0 | 0 |  | Vlastní | Indiv | 0 | 0 |  | Práce | Běžná |  |  |  | POL1_1
SPU
34 | Pol__0034 | Nezměřitelné pracovní výkony | hod | 16 |  | 0 |  | 0 |  | 0 | 21 | 0 | 0 | 0 | 0 | 0 |  | Vlastní | Indiv | 0 | 0 |  | Práce | Běžná |  |  |  | POL1_1
SPU
35 | Pol__0035 | Drobný elektroinstalační materiál (montáž vč. mat.) | kpl | 1 |  | 0 |  | 0 |  | 0 | 21 | 0 | 0 | 0 | 0 | 0 |  | Vlastní | Indiv | 0 | 0 |  | Práce | Běžná |  |  |  | POL1_1
SPU
36 | 460680041R00 | Průraz zdivem z betonu, z tvrdého kamene,tloušťka 15cm | ks | 2 |  | 0 |  | 0 |  | 0 | 21 | 0 | 0 | 0 | 0 | 0 |  | RTS 24/ I | Indiv | 2.335 | 4.67 |  | Práce | Běžná |  |  |  | POL1_1
SPU
37 | 460680042R00 | Průraz zdivem z betonu, z tvrdého kamene,tloušťka 30cm | ks | 4 |  | 0 |  | 0 |  | 0 | 21 | 0 | 0 | 0 | 0 | 0 |  | RTS 24/ I | Indiv | 4.336 | 17.34 |  | Práce | Běžná |  |  |  | POL1_1
SPU
38 | 460680043R00 | Průraz zdivem z betonu, z tvrdého kamene,tloušťka 45cm | ks | 4 |  | 0 |  | 0 |  | 0 | 21 | 0 | 0 | 0 | 0 | 0 |  | RTS 24/ I | Indiv | 5.8 | 23.2 |  | Práce | Běžná |  |  |  | POL1_1
SPU
39 | 460680044R00 | Průraz zdivem z betonu, z tvrdého kamene,tloušťka 60cm | ks | 2 |  | 0 |  | 0 |  | 0 | 21 | 0 | 0 | 0 | 0 | 0 |  | RTS 24/ I | Indiv | 8.357 | 16.71 |  | Práce | Běžná |  |  |  | POL1_1
SPU
40 | 460 680025/S1 | Průraz stropem | ks | 4 |  | 0 |  | 0 |  | 0 | 21 | 0 | 0 | 0 | 0 | 0 |  | Vlastní | Indiv | 0 | 0 |  | Práce | Běžná |  |  |  | POL1_1
SPU
41 | Pol__0041 | Zapravení průrazů | hod | 16 |  | 0 |  | 0 |  | 0 | 21 | 0 | 0 | 0 | 0 | 0 |  | Vlastní | Indiv | 0 | 0 |  | Práce | Běžná |  |  |  | POL1_1
SPU
42 | 220 260733 | Žlab PVC 40/ 40 mm (mont. vč. základního i instalačního materiálu) | m | 58 |  | 0 |  | 0 |  | 0 | 21 | 0 | 0 | 0 | 0 | 0 |  | Vlastní | Indiv | 0 | 0 |  | Specifikace | Běžná |  |  |  | POL3_0
SPU
Díl: | _ 3 | Zemní práce při montážích, montáž + dodávka |  |  |  | 0 |  | 0 |  | 0 |  | 0 |  | 0 |  | 0 |  |  |  |  | 29.98 | [6 empty] | DIL
43 | 460 010024 | Vytyčení trati kabel.ved.v zast.prostoru | km | 0.2 |  | 0 |  | 0 |  | 0 | 21 | 0 | 0 | 0 | 0 | 0 |  | Vlastní | Indiv | 0 | 0 |  | Specifikace | Běžná |  |  |  | POL3_0
SPU
44 | 460120061R00 | Odvoz zeminy | m3 | 3.6 |  | 0 |  | 0 |  | 0 | 21 | 0 | 0 | 0 | 0 | 0 |  | RTS 24/ I | Indiv | 0.253 | 0.91 |  | Práce | Běžná |  |  |  | POL1_1
SPU
45 | 460 120082 | Skladování zeminy do 14 dnů | m3 | 3.6 |  | 0 |  | 0 |  | 0 | 21 | 0 | 0 | 0 | 0 | 0 |  | Vlastní | Indiv | 0 | 0 |  | Specifikace | Běžná |  |  |  | POL3_0
SPU
46 | 460 300006 | Hutnění zeminy,vrstva zeminy do 20 cm | m3 | 3.6 |  | 0 |  | 0 |  | 0 | 21 | 0 | 0 | 0 | 0 | 0 |  | Vlastní | Indiv | 0 | 0 |  | Specifikace | Běžná |  |  |  | POL3_0
SPU
47 | 460200164R00 | Výkop kabelové rýhy 35/80 cm hor.4 | m | 47 |  | 0 |  | 0 |  | 0 | 21 | 0 | 0 | 0 | 0 | 0 |  | RTS 24/ I | Indiv | 0.13552 | 6.37 |  | Práce | Běžná |  |  |  | POL1_1
SPU
48 | 460420372R00 | Zříz.lože,kryt cihly 35cm/napříč/,zásyp 10cm,štěrk | m | 47 |  | 0 |  | 0 |  | 0 | 21 | 0 | 0 | 0 | 0 | 0 |  | RTS 24/ I | Indiv | 0.118 | 5.55 |  | Práce | Běžná |  |  |  | POL1_1
SPU
49 | 460 420501 | Křižovatka se silovým kabelem | ks | 2 |  | 0 |  | 0 |  | 0 | 21 | 0 | 0 | 0 | 0 | 0 |  | Vlastní | Indiv | 0 | 0 |  | Specifikace | Běžná |  |  |  | POL3_0
SPU
50 | 460490012R00 | Fólie výstražná z PVC, šířka 33 cm | m | 47 |  | 0 |  | 0 |  | 0 | 21 | 0 | 0 | 0 | 0 | 0 |  | RTS 24/ I | Indiv | 0.026 | 1.22 |  | Práce | Běžná |  |  |  | POL1_1
SPU
51 | 460560164R00 | Zához rýhy 35/80 cm, hornina třídy 4 | m | 47 |  | 0 |  | 0 |  | 0 | 21 | 0 | 0 | 0 | 0 | 0 |  | RTS 24/ I | Indiv | 0.162 | 7.61 |  | Práce | Běžná |  |  |  | POL1_1
SPU
52 | 460620014R00 | Provizorní úprava terénu v přírodní hornině 4 | m | 47 |  | 0 |  | 0 |  | 0 | 21 | 0 | 0 | 0 | 0 | 0 |  | RTS 24/ I | Indiv | 0.177 | 8.32 |  | Práce | Běžná |  |  |  | POL1_1
SPU
53 | 220 060805 | Příprava trubky HDPE do pr. 75mm podél výkopu | m | 256 |  | 0 |  | 0 |  | 0 | 21 | 0 | 0 | 0 | 0 | 0 |  | Vlastní | Indiv | 0 | 0 |  | Práce | Běžná |  |  |  | POL1_1
SPU
54 | 220 060816 | Trubka HDPE nad pr. 75 - zatažená ručně/volně uložená | m | 256 |  | 0 |  | 0 |  | 0 | 21 | 0 | 0 | 0 | 0 | 0 |  | Vlastní | Indiv | 0 | 0 |  | Specifikace | Běžná |  |  |  | POL3_0
SPU
55 | 220 060825 | Montáž detekčního markeru | ks | 16 |  | 0 |  | 0 |  | 0 | 21 | 0 | 0 | 0 | 0 | 0 |  | Vlastní | Indiv | 0 | 0 |  | Práce | Běžná |  |  |  | POL1_1
SPU
56 | 220 060830 | Montáž koncovky na trubku HDPE do pr. 75mm | ks | 4 |  | 0 |  | 0 |  | 0 | 21 | 0 | 0 | 0 | 0 | 0 |  | Vlastní | Indiv | 0 | 0 |  | Práce | Běžná |  |  |  | POL1_1
SPU
57 | 220 060855 | Práce spoj. s ukonč. HDPE do pr. 75mm volně v obj. | ks | 4 |  | 0 |  | 0 |  | 0 | 21 | 0 | 0 | 0 | 0 | 0 |  | Vlastní | Indiv | 0 | 0 |  | Specifikace | Běžná |  |  |  | POL3_0
SPU
58 | 220 060840 | Tlakování trubky HDPE do pr. 75mm | m | 94 |  | 0 |  | 0 |  | 0 | 21 | 0 | 0 | 0 | 0 | 0 |  | Vlastní | Indiv | 0 | 0 |  | Specifikace | Běžná |  |  |  | POL3_0
SPU
59 | 220 060845 | Kalibrace trubky HDPE do pr. 75mm | m | 94 |  | 0 |  | 0 |  | 0 | 21 | 0 | 0 | 0 | 0 | 0 |  | Vlastní | Indiv | 0 | 0 |  | Specifikace | Běžná |  |  |  | POL3_0
SPU
60 | Pol__0060 | Trubka HDPE pr. 32/40 - dodávka | m | 94 |  | 0 |  | 0 |  | 0 | 21 | 0 | 0 | 0 | 0 | 0 |  | Vlastní | Indiv | 0 | 0 |  | Práce | Běžná |  |  |  | POL1_1
SPU
61 | Pol__0061 | Tlakutěsná koncovka na trubku HDPE pr. 40/32mm | ks | 8 |  | 0 |  | 0 |  | 0 | 21 | 0 | 0 | 0 | 0 | 0 |  | Vlastní | Indiv | 0 | 0 |  | Práce | Běžná |  |  |  | POL1_1
SPU
Díl: | _ 4 | Rozvod univ.kabelové sítě - montáž |  |  |  | 0 |  | 0 |  | 0 |  | 0 |  | 0 |  | 0 |  |  |  |  | 10.28 | [6 empty] | DIL
62 | 220 061805 | Zatažení svetlovod.kabelu 12vl. ručně - vlákna MM | 92 | 92 |  | 0 |  | 0 |  | 0 | 21 | 0 | 0 | 0 | 0 | 0 |  | Vlastní | Indiv | 0 | 0 |  | Práce | Běžná |  |  |  | POL1_1
SPU
63 | 220 061831 | Svaření 1 vl. svetlovod.kabelu - vlákna MM | ks | 24 |  | 0 |  | 0 |  | 0 | 21 | 0 | 0 | 0 | 0 | 0 |  | Vlastní | Indiv | 0 | 0 |  | Specifikace | Běžná |  |  |  | POL3_0
SPU
64 | 220 061835 | Příprava svetlovod.kab. k ukonč., spojk. 12vl. - vlákna MM | ks | 2 |  | 0 |  | 0 |  | 0 | 21 | 0 | 0 | 0 | 0 | 0 |  | Vlastní | Indiv | 0 | 0 |  | Práce | Běžná |  |  |  | POL1_1
SPU
65 | 220 061845 | Uložení konce (spoj) svetlovod kab. 12vl. v kab. rozv. - vlákna MM | ks | 2 |  | 0 |  | 0 |  | 0 | 21 | 0 | 0 | 0 | 0 | 0 |  | Vlastní | Indiv | 0 | 0 |  | Práce | Běžná |  |  |  | POL1_1
SPU
66 | 220 062330 | Montáž adaptéru dvojitého (LC) pro vlákna MM | ks | 12 |  | 0 |  | 0 |  | 0 | 21 | 0 | 0 | 0 | 0 | 0 |  | Vlastní | Indiv | 0 | 0 |  | Práce | Běžná |  |  |  | POL1_1
SPU
67 | 220 062370 | Montáž pigtailu pro vlákna MM | ks | 24 |  | 0 |  | 0 |  | 0 | 21 | 0 | 0 | 0 | 0 | 0 |  | Vlastní | Indiv | 0 | 0 |  | Práce | Běžná |  |  |  | POL1_1
SPU
68 | 220 062450 | Montáž kazety pro sváry na kabelu - vlákna MM | ks | 2 |  | 0 |  | 0 |  | 0 | 21 | 0 | 0 | 0 | 0 | 0 |  | Vlastní | Indiv | 0 | 0 |  | Práce | Běžná |  |  |  | POL1_1
SPU
69 | 220 062470 | Ochrana sváru vlákna MM | ks | 24 |  | 0 |  | 0 |  | 0 | 21 | 0 | 0 | 0 | 0 | 0 |  | Vlastní | Indiv | 0 | 0 |  | Práce | Běžná |  |  |  | POL1_1
SPU
70 | 220 062510 | Uložení délkové rezervy opt.kabelu do 50m - vlákna MM | ks | 2 |  | 0 |  | 0 |  | 0 | 21 | 0 | 0 | 0 | 0 | 0 |  | Vlastní | Indiv | 0 | 0 |  | Práce | Běžná |  |  |  | POL1_1
SPU
71 | 220 062700 | Měření na jednom vlákně MM opt.kabelu | ks | 12 |  | 0 |  | 0 |  | 0 | 21 | 0 | 0 | 0 | 0 | 0 |  | Vlastní | Indiv | 0 | 0 |  | Práce | Běžná |  |  |  | POL1_1
SPU
72 | Pol__0072 | Montáž 19" panelu do 24 portů RJ 45 - stín. | ks | 4 |  | 0 |  | 0 |  | 0 | 21 | 0 | 0 | 0 | 0 | 0 |  | Vlastní | Indiv | 0 | 0 |  | Práce | Běžná |  |  |  | POL1_1
SPU
73 | Pol__0073 | Montáž 19" pomocného panelu do 4U | ks | 4 |  | 0 |  | 0 |  | 0 | 21 | 0 | 0 | 0 | 0 | 0 |  | Vlastní | Indiv | 0 | 0 |  | Práce | Běžná |  |  |  | POL1_1
SPU
74 | Pol__0074 | Uložení kabelu 6a.kat. stín. do trubky, žlabu, na rošt | m | 2070 |  | 0 |  | 0 |  | 0 | 21 | 0 | 0 | 0 | 0 | 0 |  | Vlastní | Indiv | 0 | 0 |  | Práce | Běžná |  |  |  | POL1_1
SPU
75 | Pol__0075 | Ukončení - forma na kabelu 6a.kat. stín. | ks | 112 |  | 0 |  | 0 |  | 0 | 21 | 0 | 0 | 0 | 0 | 0 |  | Vlastní | Indiv | 0 | 0 |  | Práce | Běžná |  |  |  | POL1_1
SPU
76 | Pol__0076 | Měření 1 segmentu kabelu 6a.kat. stín. | ks | 56 |  | 0 |  | 0 |  | 0 | 21 | 0 | 0 | 0 | 0 | 0 |  | Vlastní | Indiv | 0 | 0 |  | Práce | Běžná |  |  |  | POL1_1
SPU
77 | Pol__0077 | Sestavení a montáž zásuvky do 2 modulů RJ 45 | ks | 23 |  | 0 |  | 0 |  | 0 | 21 | 0 | 0 | 0 | 0 | 0 |  | Vlastní | Indiv | 0 | 0 |  | Práce | Běžná |  |  |  | POL1_1
SPU
78 | Pol__0078 | Montáž modulu zásuvky/patchpanelu RJ 45 - stín. | ks | 46 |  | 0 |  | 0 |  | 0 | 21 | 0 | 0 | 0 | 0 | 0 |  | Vlastní | Indiv | 0 | 0 |  | Práce | Běžná |  |  |  | POL1_1
SPU
79 | Pol__0079 | Údaj do měř. protokolu pro 1 segment sítě 5.-6. kat. stín. | ks | 56 |  | 0 |  | 0 |  | 0 | 21 | 0 | 0 | 0 | 0 | 0 |  | Vlastní | Indiv | 0 | 0 |  | Práce | Běžná |  |  |  | POL1_1
SPU
80 | Pol__0080 | Údaj do měř. protokolu pro 1 segment sítě vlákna MM | ks | 12 |  | 0 |  | 0 |  | 0 | 21 | 0 | 0 | 0 | 0 | 0 |  | Vlastní | Indiv | 0 | 0 |  | Práce | Běžná |  |  |  | POL1_1
SPU
81 | Pol__0081 | Kompletace a vyhotovení měřícího protokolu | ks | 8 |  | 0 |  | 0 |  | 0 | 21 | 0 | 0 | 0 | 0 | 0 |  | Vlastní | Indiv | 0 | 0 |  | Práce | Běžná |  |  |  | POL1_1
SPU
82 | 220110643R00 | Závěrečné práce ve skříni KS 3, SR | ks | 2 |  | 0 |  | 0 |  | 0 | 21 | 0 | 0 | 0 | 0 | 0 |  | RTS 24/ I | Indiv | 3.179 | 6.36 |  | Práce | Běžná |  |  |  | POL1_1
SPU
83 | 220 111761 | Svorka uzemňovací (mont. vč. materiálu) | ks | 2 |  | 0 |  | 0 |  | 0 | 21 | 0 | 0 | 0 | 0 | 0 |  | Vlastní | Indiv | 0 | 0 |  | Specifikace | Běžná |  |  |  | POL3_0
SPU
84 | 220111765R00 | Změření zemního odporu | ks | 2 |  | 0 |  | 0 |  | 0 | 21 | 0 | 0 | 0 | 0 | 0 |  | RTS 24/ I | Indiv | 0.52 | 1.04 |  | Práce | Běžná |  |  |  | POL1_
SPU
85 | KEV0008730 | CY 4 H | m | 80 |  | 0 |  | 0 |  | 0 | 21 | 0 | 0 | 0 | 0 | 0 |  | Vlastní | Indiv | 0 | 0 |  | Specifikace | Běžná |  |  |  | POL3_0
SPU
86 | 220 111876 | Uzem.rozvaděče (mont. vč. materiálu) | ks | 2 |  | 0 |  | 0 |  | 0 | 21 | 0 | 0 | 0 | 0 | 0 |  | Vlastní | Indiv | 0 | 0 |  | Specifikace | Běžná |  |  |  | POL3_0
SPU
87 | 220270324R00 | Zatažení vodiče CY, CYA 4 mm2 do trubek/lišt | m | 80 |  | 0 |  | 0 |  | 0 | 21 | 0 | 0 | 0 | 0 | 0 |  | RTS 24/ I | Indiv | 0.036 | 2.88 |  | Práce | Běžná |  |  |  | POL1_1
SPU
88 | PC0066660 | Montáž stojanové 19" skříně (RACKu) do 40U | ks | 1 |  | 0 |  | 0 |  | 0 | 21 | 0 | 0 | 0 | 0 | 0 |  | Vlastní | Indiv | 0 | 0 |  | Práce | Běžná |  |  |  | POL1_1
SPU
89 | PC0066661 | Montáž nástěnné 19" skříně (RACKu) do 18U | ks | 1 |  | 0 |  | 0 |  | 0 | 21 | 0 | 0 | 0 | 0 | 0 |  | Vlastní | Indiv | 0 | 0 |  | Práce | Běžná |  |  |  | POL1_1
SPU
90 | Pol__0090 | Montáž 19" police pro nestandardní komponenty | ks | 5 |  | 0 |  | 0 |  | 0 | 21 | 0 | 0 | 0 | 0 | 0 |  | Vlastní | Indiv | 0 | 0 |  | Práce | Běžná |  |  |  | POL1_1
SPU
91 | PC0066600 | Montáž kompletního panelu přívodu NN | ks | 3 |  | 0 |  | 0 |  | 0 | 21 | 0 | 0 | 0 | 0 | 0 |  | Vlastní | Indiv | 0 | 0 |  | Práce | Běžná |  |  |  | POL1_1
SPU
92 | PC0066610 | Montáž ventilační jednotky do RACKu | ks | 2 |  | 0 |  | 0 |  | 0 | 21 | 0 | 0 | 0 | 0 | 0 |  | Vlastní | Indiv | 0 | 0 |  | Práce | Běžná |  |  |  | POL1_1
SPU
93 | Pol__0093 | Montáž ostatního příslušenství ve skříni RACK | kpl | 1 |  | 0 |  | 0 |  | 0 | 21 | 0 | 0 | 0 | 0 | 0 |  | Vlastní | Indiv | 0 | 0 |  | Práce | Běžná |  |  |  | POL1_1
SPU
94 | Pol__0094 | Pomocné montážní práce | hod | 8 |  | 0 |  | 0 |  | 0 | 21 | 0 | 0 | 0 | 0 | 0 |  | Vlastní | Indiv | 0 | 0 |  | Práce | Běžná |  |  |  | POL1_1
SPU
95 | Pol__0095 | Nezměřitelné pracovní výkony | hod | 8 |  | 0 |  | 0 |  | 0 | 21 | 0 | 0 | 0 | 0 | 0 |  | Vlastní | Indiv | 0 | 0 |  | Práce | Běžná |  |  |  | POL1_1
SPU
96 | Pol__0096 | Práce spojené s ukončením stávající kabeláže ve stávající budově do nového rozvaděče (vč.měřícího, protokolu) | hod | 12 |  | 0 |  | 0 |  | 0 | 21 | 0 | 0 | 0 | 0 | 0 |  | Vlastní | Indiv | 0 | 0 |  | Práce | Běžná |  |  |  | POL1_1
SPU
97 | Pol__0097 | Přeložka stávajícího anténního systému napojení na síť elektronických komunikací ze stávajícího, objektu školy | hod | 12 |  | 0 |  | 0 |  | 0 | 21 | 0 | 0 | 0 | 0 | 0 |  | Vlastní | Indiv | 0 | 0 |  | Práce | Běžná |  |  |  | POL1_1
SPU
Díl: | _ 5 | Rozvod univ.kabelové sítě - dodávka |  |  |  | 0 |  | 0 |  | 0 |  | 0 |  | 0 |  | 0 |  |  |  |  | 0 | [6 empty] | DIL
98 | Pol__0098 | Stíněný kabel CAT6A s PE pláštěm | m | 1980 |  | 0 |  | 0 |  | 0 | 21 | 0 | 0 | 0 | 0 | 0 |  | Vlastní | Indiv | 0 | 0 |  | Práce | Běžná |  |  |  | POL1_1
SPU
99 | Pol__0099 | Instalační kabel CAT6A STP PE Fca 500m/cívka (venkovní) | m | 90 |  | 0 |  | 0 |  | 0 | 21 | 0 | 0 | 0 | 0 | 0 |  | Vlastní | Indiv | 0 | 0 |  | Práce | Běžná |  |  |  | POL1_1
SPU
100 | Pol__0100 | Zásuvka modulární pro 2 keystony (design dle rozvodu NN) - kompletní, bez keystone | ks | 23 |  | 0 |  | 0 |  | 0 | 21 | 0 | 0 | 0 | 0 | 0 |  | Vlastní | Indiv | 0 | 0 |  | Práce | Běžná |  |  |  | POL1_1
SPU
101 | Pol__0101 | 10G samořezný keystone CAT6A STP RJ45(do zásuvek) | ks | 46 |  | 0 |  | 0 |  | 0 | 21 | 0 | 0 | 0 | 0 | 0 |  | Vlastní | Indiv | 0 | 0 |  | Práce | Běžná |  |  |  | POL1_1
SPU
102 | Pol__0102 | 10G samořezný keystone CAT6A STP RJ45(do patchpanelů) | ks | 96 |  | 0 |  | 0 |  | 0 | 21 | 0 | 0 | 0 | 0 | 0 |  | Vlastní | Indiv | 0 | 0 |  | Práce | Běžná |  |  |  | POL1_1
SPU
103 | Pol__0103 | Modulární neosazený patch panel 24 portů STP černý 1U | ks | 4 |  | 0 |  | 0 |  | 0 | 21 | 0 | 0 | 0 | 0 | 0 |  | Vlastní | Indiv | 0 | 0 |  | Práce | Běžná |  |  |  | POL1_1
SPU
104 | Pol__0104 | 10G patch kabel CAT6A SFTP LSOH 1m šedý | ks | 56 |  | 0 |  | 0 |  | 0 | 21 | 0 | 0 | 0 | 0 | 0 |  | Vlastní | Indiv | 0 | 0 |  | Práce | Běžná |  |  |  | POL1_1
SPU
105 | Pol__0105 | 10G patch kabel CAT6A SFTP LSOH 2m šedý | ks | 56 |  | 0 |  | 0 |  | 0 | 21 | 0 | 0 | 0 | 0 | 0 |  | Vlastní | Indiv | 0 | 0 |  | Práce | Běžná |  |  |  | POL1_1
SPU
106 | Pol__0106 | Univerzální kabel 12vl 50/125 OM4 | m | 92 |  | 0 |  | 0 |  | 0 | 21 | 0 | 0 | 0 | 0 | 0 |  | Vlastní | Indiv | 0 | 0 |  | Práce | Běžná |  |  |  | POL1_1
SPU
107 | Pol__0107 | Adaptér LC MM OM4 duplex | ks | 12 |  | 0 |  | 0 |  | 0 | 21 | 0 | 0 | 0 | 0 | 0 |  | Vlastní | Indiv | 0 | 0 |  | Práce | Běžná |  |  |  | POL1_1
SPU
108 | Pol__0108 | Pigtail 50/125 LCupc MM OM4 1,5m | ks | 24 |  | 0 |  | 0 |  | 0 | 21 | 0 | 0 | 0 | 0 | 0 |  | Vlastní | Indiv | 0 | 0 |  | Práce | Běžná |  |  |  | POL1_1
SPU
109 | Pol__0109 | Patch kabel 50/125 LCupc/LCupc MM OM4 1m duplex | ks | 12 |  | 0 |  | 0 |  | 0 | 21 | 0 | 0 | 0 | 0 | 0 |  | Vlastní | Indiv | 0 | 0 |  | Práce | Běžná |  |  |  | POL1_1
SPU
110 | Pol__0110 | Patch kabel 50/125 LCupc/LCupc MM OM4 2m duplex | ks | 12 |  | 0 |  | 0 |  | 0 | 21 | 0 | 0 | 0 | 0 | 0 |  | Vlastní | Indiv | 0 | 0 |  | Práce | Běžná |  |  |  | POL1_1
SPU
111 | Pol__0111 | Čelo optické vany 1U pro 12 SC simplex/LC duplex/E2000 BK s montážními otvory v2 | ks | 2 |  | 0 |  | 0 |  | 0 | 21 | 0 | 0 | 0 | 0 | 0 |  | Vlastní | Indiv | 0 | 0 |  | Práce | Běžná |  |  |  | POL1_1
SPU
112 | Pol__0112 | Optická vana s výsuvnou policí uzavíratelná klapkami 1U | ks | 2 |  | 0 |  | 0 |  | 0 | 21 | 0 | 0 | 0 | 0 | 0 |  | Vlastní | Indiv | 0 | 0 |  | Práce | Běžná |  |  |  | POL1_1
SPU
113 | Pol__0113 | Optická kazeta pro 24 svárů | ks | 2 |  | 0 |  | 0 |  | 0 | 21 | 0 | 0 | 0 | 0 | 0 |  | Vlastní | Indiv | 0 | 0 |  | Práce | Běžná |  |  |  | POL1_1
SPU
114 | Pol__0114 | Ochrana sváru 2.2 x 45mm | ks | 24 |  | 0 |  | 0 |  | 0 | 21 | 0 | 0 | 0 | 0 | 0 |  | Vlastní | Indiv | 0 | 0 |  | Práce | Běžná |  |  |  | POL1_1
SPU
115 | Pol__0115 | Rozvaděč nástěnný 18U 600mm, dveře sklo, RAL 7035 | ks | 1 |  | 0 |  | 0 |  | 0 | 21 | 0 | 0 | 0 | 0 | 0 |  | Vlastní | Indiv | 0 | 0 |  | Práce | Běžná |  |  |  | POL1_1
SPU
116 | Pol__0116 | Rozvaděč LC-50 27U, 600x600 RAL 7035, skleněné dveře | ks | 1 |  | 0 |  | 0 |  | 0 | 21 | 0 | 0 | 0 | 0 | 0 |  | Vlastní | Indiv | 0 | 0 |  | Práce | Běžná |  |  |  | POL1_1
SPU
117 | Pol__0117 | Vyvazovací panel 19" 1U BK ocelový | ks | 4 |  | 0 |  | 0 |  | 0 | 21 | 0 | 0 | 0 | 0 | 0 |  | Vlastní | Indiv | 0 | 0 |  | Práce | Běžná |  |  |  | POL1_1
SPU
118 | Pol__0118 | Vyvazovací háček D1 40x80mm | ks | 18 |  | 0 |  | 0 |  | 0 | 21 | 0 | 0 | 0 | 0 | 0 |  | Vlastní | Indiv | 0 | 0 |  | Práce | Běžná |  |  |  | POL1_1
SPU
119 | Pol__0119 | Chladící jednotka 19" 1U 2 ventilátory s bimetalovým termostatem | ks | 1 |  | 0 |  | 0 |  | 0 | 21 | 0 | 0 | 0 | 0 | 0 |  | Vlastní | Indiv | 0 | 0 |  | Práce | Běžná |  |  |  | POL1_1
SPU
120 | Pol__0120 | Ventilační jednotka univerzální 6 ventilátorů s termostatem do stropu i do dna | ks | 1 |  | 0 |  | 0 |  | 0 | 21 | 0 | 0 | 0 | 0 | 0 |  | Vlastní | Indiv | 0 | 0 |  | Práce | Běžná |  |  |  | POL1_1
SPU
121 | Pol__0121 | Police 19" 1U 350mm pevná BK úchyt na přední a zadní lišty | ks | 6 |  | 0 |  | 0 |  | 0 | 21 | 0 | 0 | 0 | 0 | 0 |  | Vlastní | Indiv | 0 | 0 |  | Práce | Běžná |  |  |  | POL1_1
SPU
122 | Pol__0122 | Osvětlovací jednotka LED diodová | ks | 2 |  | 0 |  | 0 |  | 0 | 21 | 0 | 0 | 0 | 0 | 0 |  | Vlastní | Indiv | 0 | 0 |  | Práce | Běžná |  |  |  | POL1_1
SPU
123 | Pol__0123 | Napajeci panel 3m 8 pozic BK včetně držáků do 19" lišt 1U | ks | 3 |  | 0 |  | 0 |  | 0 | 21 | 0 | 0 | 0 | 0 | 0 |  | Vlastní | Indiv | 0 | 0 |  | Práce | Běžná |  |  |  | POL1_1
SPU
124 | Pol__0124 | Držák kabelové rezervy | ks | 2 |  | 0 |  | 0 |  | 0 | 21 | 0 | 0 | 0 | 0 | 0 |  | Vlastní | Indiv | 0 | 0 |  | Práce | Běžná |  |  |  | POL1_1
SPU
125 | Pol__0125 | Drobný materiál pro ukončení kabeláže ve stávající budově v novém rozvaděči (spojky, konektory,, krátké délky kabelů atp.) | kpl | 1 |  | 0 |  | 0 |  | 0 | 21 | 0 | 0 | 0 | 0 | 0 |  | Vlastní | Indiv | 0 | 0 |  | Práce | Běžná |  |  |  | POL1_1
SPU
Díl: | _ 6 | Rozvod hlasových služeb - montáž |  |  |  | 0 |  | 0 |  | 0 |  | 0 |  | 0 |  | 0 |  |  |  |  | 2.88 | [6 empty] | DIL
126 | 220 110643 | Závěrečné práce ve skříni RACK | ks | 2 |  | 0 |  | 0 |  | 0 | 21 | 0 | 0 | 0 | 0 | 0 |  | Vlastní | Indiv | 0 | 0 |  | R-položka | Běžná |  |  |  | POL12_1
SPU
127 | 220 320271 | Přezkoušení zapoejní systému dveřního telefonu | ks | 4 |  | 0 |  | 0 |  | 0 | 21 | 0 | 0 | 0 | 0 | 0 |  | Vlastní | Indiv | 0 | 0 |  | Specifikace | Běžná |  |  |  | POL3_0
SPU
128 | 220 490073 | Montáž sestavy dveřního telefonu - tabla + narogramování | ks | 5 |  | 0 |  | 0 |  | 0 | 21 | 0 | 0 | 0 | 0 | 0 |  | Vlastní | Indiv | 0 | 0 |  | Práce | Běžná |  |  |  | POL1_1
SPU
129 | 220 490073 | Montáž sestavy dveřního telefonu - odpovídače + narogramování | ks | 4 |  | 0 |  | 0 |  | 0 | 21 | 0 | 0 | 0 | 0 | 0 |  | Vlastní | Indiv | 0 | 0 |  | R-položka | Běžná |  |  |  | POL12_1
SPU
130 | 220 281303 | Kabel 1až 2,5 mm v trubkách, žlabech, na roštu do 4 žil | m | 325 |  | 0 |  | 0 |  | 0 | 21 | 0 | 0 | 0 | 0 | 0 |  | Vlastní | Indiv | 0 | 0 |  | Specifikace | Běžná |  |  |  | POL3_0
SPU
131 | 220300601R00 | Ukončení kabelů návěstních do 5x1 až 2.5 | ks | 8 |  | 0 |  | 0 |  | 0 | 21 | 0 | 0 | 0 | 0 | 0 |  | RTS 24/ I | Indiv | 0.36 | 2.88 |  | Práce | Běžná |  |  |  | POL1_1
SPU
132 | PC0066790 | MONTAZ SWITCHE 100/1000Mbps + nastavení | KUS | 2 |  | 0 |  | 0 |  | 0 | 21 | 0 | 0 | 0 | 0 | 0 |  | Vlastní | Indiv | 0 | 0 |  | Práce | Běžná |  |  |  | POL1_1
SPU
133 | PC0066790 | MONTAZ MODULU SWITCHE 1G-10G | ks | 2 |  | 0 |  | 0 |  | 0 | 21 | 0 | 0 | 0 | 0 | 0 |  | Vlastní | Indiv | 0 | 0 |  | R-položka | Běžná |  |  |  | POL12_1
SPU
134 | Pol__0134 | Pomocné montážní práce | hod | 4 |  | 0 |  | 0 |  | 0 | 21 | 0 | 0 | 0 | 0 | 0 |  | Vlastní | Indiv | 0 | 0 |  | Práce | Běžná |  |  |  | POL1_1
SPU
135 | Pol__0135 | Nezměřitelné pracovní výkony | hod | 4 |  | 0 |  | 0 |  | 0 | 21 | 0 | 0 | 0 | 0 | 0 |  | Vlastní | Indiv | 0 | 0 |  | Práce | Běžná |  |  |  | POL1_1
SPU
136 | Pol__0136 | CYKY (nebo pod.) 750V 2 x 1.5 uložený pod omítkou/na povrchu | m | 45 |  | 0 |  | 0 |  | 0 | 21 | 0 | 0 | 0 | 0 | 0 |  | Vlastní | Indiv | 0 | 0 |  | Práce | Běžná |  |  |  | POL1_1
SPU
137 | Pol__0137 | Ukončení CYKY (nebo pod.) 2 x 1.5 mm2 | ks | 90 |  | 0 |  | 0 |  | 0 | 21 | 0 | 0 | 0 | 0 | 0 |  | Vlastní | Indiv | 0 | 0 |  | Práce | Běžná |  |  |  | POL1_1
SPU
Díl: | _ 7 | Rozvod hlasových služeb - dodávka |  |  |  | 0 |  | 0 |  | 0 |  | 0 |  | 0 |  | 0 |  |  |  |  | 0 | [6 empty] | DIL
138 | Pol__0138 | 10-portový gigabitový switch s 8-portovým PoE+ napájením | ks | 2 |  | 0 |  | 0 |  | 0 | 21 | 0 | 0 | 0 | 0 | 0 |  | Vlastní | Indiv | 0 | 0 |  | Práce | Běžná |  |  |  | POL1_1
SPU
139 | Pol__0139 | Modul MiniGBIC 1G | ks | 2 |  | 0 |  | 0 |  | 0 | 21 | 0 | 0 | 0 | 0 | 0 |  | Vlastní | Indiv | 0 | 0 |  | Práce | Běžná |  |  |  | POL1_1
SPU
140 | Pol__0140 | IP Verso, černá - hlavní jednotka s kamerou, audiomodul + 1x tlačítko | ks | 1 |  | 0 |  | 0 |  | 0 | 21 | 0 | 0 | 0 | 0 | 0 |  | Vlastní | Indiv | 0 | 0 |  | Práce | Běžná |  |  |  | POL1_1
SPU
141 | Pol__0141 | IP modul 2 vstupy a 2 relé výstupy (napájení přes PoE VoIP) | ks | 1 |  | 0 |  | 0 |  | 0 | 21 | 0 | 0 | 0 | 0 | 0 |  | Vlastní | Indiv | 0 | 0 |  | Práce | Běžná |  |  |  | POL1_1
SPU
142 | Pol__0142 | IP modul 5 tlačítek | ks | 1 |  | 0 |  | 0 |  | 0 | 21 | 0 | 0 | 0 | 0 | 0 |  | Vlastní | Indiv | 0 | 0 |  | Práce | Běžná |  |  |  | POL1_1
SPU
143 | Pol__0143 | IP Verso, černá - rám 3 modulů pro zápustnouinstalaci | ks | 1 |  | 0 |  | 0 |  | 0 | 21 | 0 | 0 | 0 | 0 | 0 |  | Vlastní | Indiv | 0 | 0 |  | Práce | Běžná |  |  |  | POL1_1
SPU
144 | Pol__0144 | IP zápustná krabice pro3 moduly | ks | 1 |  | 0 |  | 0 |  | 0 | 21 | 0 | 0 | 0 | 0 | 0 |  | Vlastní | Indiv | 0 | 0 |  | Práce | Běžná |  |  |  | POL1_1
SPU
145 | Pol__0145 | IP modul záslepky, 1 záslepka dodávána s hlavní jednotkou | ks | 1 |  | 0 |  | 0 |  | 0 | 21 | 0 | 0 | 0 | 0 | 0 |  | Vlastní | Indiv | 0 | 0 |  | Práce | Běžná |  |  |  | POL1_1
SPU
146 | Pol__0146 | JYTY 4BX1,0 | m | 45 |  | 0 |  | 0 |  | 0 | 21 | 0 | 0 | 0 | 0 | 0 |  | Vlastní | Indiv | 0 | 0 |  | Práce | Běžná |  |  |  | POL1_1
SPU
147 | Pol__0147 | IP vnitřní 7" dotykový panel pro povrchovou instalaci (černé provedení) | ks | 4 |  | 0 |  | 0 |  | 0 | 21 | 0 | 0 | 0 | 0 | 0 |  | Vlastní | Indiv | 0 | 0 |  | Práce | Běžná |  |  |  | POL1_1
SPU
148 | Pol__0148 | Stojan v černém provedení pro 2N Indoor Touch | ks | 4 |  | 0 |  | 0 |  | 0 | 21 | 0 | 0 | 0 | 0 | 0 |  | Vlastní | Indiv | 0 | 0 |  | Práce | Běžná |  |  |  | POL1_1
SPU
149 | Pol__0149 | CYKY 2AX1,5 | m | 45 |  | 0 |  | 0 |  | 0 | 21 | 0 | 0 | 0 | 0 | 0 |  | Vlastní | Indiv | 0 | 0 |  | Práce | Běžná |  |  |  | POL1_1
SPU
Díl: | _ 8 | Rozvod datové sítě - montáž |  |  |  | 0 |  | 0 |  | 0 |  | 0 |  | 0 |  | 0 |  |  |  |  | 6.36 | [6 empty] | DIL
150 | PC0066790 | MONTAZ SWITCHE 100/1000Mbps + nastavení | ks | 3 |  | 0 |  | 0 |  | 0 | 21 | 0 | 0 | 0 | 0 | 0 |  | Vlastní | Indiv | 0 | 0 |  | R-položka | Běžná |  |  |  | POL12_1
SPU
151 | Pol__0151 | Montáž+nastavení kompletního přístupového bodu WLAN do LAN | ks | 4 |  | 0 |  | 0 |  | 0 | 21 | 0 | 0 | 0 | 0 | 0 |  | Vlastní | Indiv | 0 | 0 |  | Práce | Běžná |  |  |  | POL1_1
SPU
152 | Pol__0152 | Montáž injektoru PoE | ks | 4 |  | 0 |  | 0 |  | 0 | 21 | 0 | 0 | 0 | 0 | 0 |  | Vlastní | Indiv | 0 | 0 |  | Práce | Běžná |  |  |  | POL1_1
SPU
153 | PC0066790 | MONTAZ MODULU SWITCHE 1G-10G | ks | 6 |  | 0 |  | 0 |  | 0 | 21 | 0 | 0 | 0 | 0 | 0 |  | Vlastní | Indiv | 0 | 0 |  | R-položka | Běžná |  |  |  | POL12_1
SPU
154 | PC0066820 | MONTÁŽ UPS DO 2000VA DO RACKU | ks | 2 |  | 0 |  | 0 |  | 0 | 21 | 0 | 0 | 0 | 0 | 0 |  | Vlastní | Indiv | 0 | 0 |  | Práce | Běžná |  |  |  | POL1_1
SPU
155 | 220110643R00 | Závěrečné práce ve skříni KS 3, SR | ks | 2 |  | 0 |  | 0 |  | 0 | 21 | 0 | 0 | 0 | 0 | 0 |  | RTS 24/ I | Indiv | 3.179 | 6.36 |  | Práce | Běžná |  |  |  | POL1_1
SPU
156 | Pol__0156 | Pomocné montážní práce | hod | 6 |  | 0 |  | 0 |  | 0 | 21 | 0 | 0 | 0 | 0 | 0 |  | Vlastní | Indiv | 0 | 0 |  | Práce | Běžná |  |  |  | POL1_1
SPU
157 | Pol__0157 | Nezměřitelné pracovní výkony | hod | 6 |  | 0 |  | 0 |  | 0 | 21 | 0 | 0 | 0 | 0 | 0 |  | Vlastní | Indiv | 0 | 0 |  | Práce | Běžná |  |  |  | POL1_1
SPU
Díl: | _ 9 | Rozvod datové sítě - dodávka |  |  |  | 0 |  | 0 |  | 0 |  | 0 |  | 0 |  | 0 |  |  |  |  | 0 | [6 empty] | DIL
158 | Pol__0158 | Gigabitový řízený switch s 28 porty a stohovatelnými funkcemi L3 a SFP+ 10GB | ks | 2 |  | 0 |  | 0 |  | 0 | 21 | 0 | 0 | 0 | 0 | 0 |  | Vlastní | Indiv | 0 | 0 |  | Práce | Běžná |  |  |  | POL1_1
SPU
159 | Pol__0159 | Transceiver 10GBase-SR SFP+ LC | ks | 2 |  | 0 |  | 0 |  | 0 | 21 | 0 | 0 | 0 | 0 | 0 |  | Vlastní | Indiv | 0 | 0 |  | Práce | Běžná |  |  |  | POL1_1
SPU
160 | Pol__0160 | Injektor PoE | ks | 4 |  | 0 |  | 0 |  | 0 | 21 | 0 | 0 | 0 | 0 | 0 |  | Vlastní | Indiv | 0 | 0 |  | Práce | Běžná |  |  |  | POL1_1
SPU
161 | Pol__0161 | Bezdrátový dvoupásmový multigigabitový přístupový bod | ks | 4 |  | 0 |  | 0 |  | 0 | 21 | 0 | 0 | 0 | 0 | 0 |  | Vlastní | Indiv | 0 | 0 |  | Práce | Běžná |  |  |  | POL1_1
SPU
Díl: | _10 | Rozvod uzavř.televizního okruhu - montáž |  |  |  | 0 |  | 0 |  | 0 |  | 0 |  | 0 |  | 0 |  |  |  |  | 0.46 | [6 empty] | DIL
162 | Pol__0162 | Pomocné montážní práce | hod | 4 |  | 0 |  | 0 |  | 0 | 21 | 0 | 0 | 0 | 0 | 0 |  | Vlastní | Indiv | 0 | 0 |  | Práce | Běžná |  |  |  | POL1_1
SPU
163 | Pol__0163 | Nezměřitelné pracovní výkony | hod | 4 |  | 0 |  | 0 |  | 0 | 21 | 0 | 0 | 0 | 0 | 0 |  | Vlastní | Indiv | 0 | 0 |  | Práce | Běžná |  |  |  | POL1_1
SPU
164 | 220731004R00 | Montáž konzole na zeď do 3 m/15 kg | ks | 5 |  | 0 |  | 0 |  | 0 | 21 | 0 | 0 | 0 | 0 | 0 |  | RTS 15/ I | Indiv | 0.09162 | 0.46 |  | Práce | Běžná |  |  |  | POL1_1
SPU
165 | 220 731022 | Montáž kamery v krytu | ks | 5 |  | 0 |  | 0 |  | 0 | 21 | 0 | 0 | 0 | 0 | 0 |  | Vlastní | Indiv | 0 | 0 |  | Práce | Běžná |  |  |  | POL1_1
SPU
166 | 220 731061 | Zprovoznění kamery v krytu | ks | 5 |  | 0 |  | 0 |  | 0 | 21 | 0 | 0 | 0 | 0 | 0 |  | Vlastní | Indiv | 0 | 0 |  | Práce | Běžná |  |  |  | POL1_1
SPU
167 | 220 731041 | Nastavení kamery v krytu | ks | 5 |  | 0 |  | 0 |  | 0 | 21 | 0 | 0 | 0 | 0 | 0 |  | Vlastní | Indiv | 0 | 0 |  | Práce | Běžná |  |  |  | POL1_1
SPU
168 | 220 731146 | Montáž objektivu ke kameře | ks | 5 |  | 0 |  | 0 |  | 0 | 21 | 0 | 0 | 0 | 0 | 0 |  | Vlastní | Indiv | 0 | 0 |  | Práce | Běžná |  |  |  | POL1_1
SPU
169 | 220 731161 | Montáž videoústředny digitální + nastavení | ks | 1 |  | 0 |  | 0 |  | 0 | 21 | 0 | 0 | 0 | 0 | 0 |  | Vlastní | Indiv | 0 | 0 |  | Práce | Běžná |  |  |  | POL1_1
SPU
170 | 220 731126 | Nastavení systému | ks | 1 |  | 0 |  | 0 |  | 0 | 21 | 0 | 0 | 0 | 0 | 0 |  | Vlastní | Indiv | 0 | 0 |  | Práce | Běžná |  |  |  | POL1_1
SPU
171 | Pol__0171 | Instalace SOFTWARE (kompletní) | kpl | 1 |  | 0 |  | 0 |  | 0 | 21 | 0 | 0 | 0 | 0 | 0 |  | Vlastní | Indiv | 0 | 0 |  | Práce | Běžná |  |  |  | POL1_1
SPU
172 | Pol__0172 | Instalace drobného materiálu | kpl | 1 |  | 0 |  | 0 |  | 0 | 21 | 0 | 0 | 0 | 0 | 0 |  | Vlastní | Indiv | 0 | 0 |  | Práce | Běžná |  |  |  | POL1_1
SPU
173 | 220 110643 | Závěrečné práce ve skříni RACK | ks | 1 |  | 0 |  | 0 |  | 0 | 21 | 0 | 0 | 0 | 0 | 0 |  | Vlastní | Indiv | 0 | 0 |  | R-položka | Běžná |  |  |  | POL12_1
SPU
174 | PC0066790 | MONTAZ SWITCHE 100/1000Mbps + nastavení | ks | 1 |  | 0 |  | 0 |  | 0 | 21 | 0 | 0 | 0 | 0 | 0 |  | Vlastní | Indiv | 0 | 0 |  | R-položka | Běžná |  |  |  | POL12_1
SPU
Díl: | _11 | Rozvod uzavř.televizního okruhu - dodávka |  |  |  | 0 |  | 0 |  | 0 |  | 0 |  | 0 |  | 0 |  |  |  |  | 0 | [6 empty] | DIL
175 | DS-2CD1143G0-I | IP dome kamera, 4MP, 2.8mm, DWDR, IR 30m, H.265(+), IP67 | ks | 1 |  | 0 |  | 0 |  | 0 | 21 | 0 | 0 | 0 | 0 | 0 |  | Vlastní | Indiv | 0 | 0 |  | Specifikace | Běžná |  |  |  | POL3_0
SPU
176 | DS-2CD1043G0-I | IP bullet kamera, 4MP, 2.8mm, DWDR, IR 30m, H.265(+), IP67 | ks | 5 |  | 0 |  | 0 |  | 0 | 21 | 0 | 0 | 0 | 0 | 0 |  | Vlastní | Indiv | 0 | 0 |  | Specifikace | Běžná |  |  |  | POL3_0
SPU
177 | WD40PURX | Přídavný HDD k rekordérům, 4TB | ks | 4 |  | 0 |  | 0 |  | 0 | 21 | 0 | 0 | 0 | 0 | 0 |  | Vlastní | Indiv | 0 | 0 |  | Specifikace | Běžná |  |  |  | POL3_0
SPU
178 | DS-7616NI-K2/16P | NVR pro 16 IP kamer, až 8MP, H.265, 16x PoE, HDMI, 4K, I/O, bez HDD | ks | 1 |  | 0 |  | 0 |  | 0 | 21 | 0 | 0 | 0 | 0 | 0 |  | Vlastní | Indiv | 0 | 0 |  | Specifikace | Běžná |  |  |  | POL3_0
SPU
179 | WBXMP1854 | LCD LED monitor, 19", 16:9, VGA, HDMI, audio, 230V | ks | 1 |  | 0 |  | 0 |  | 0 | 21 | 0 | 0 | 0 | 0 | 0 |  | Vlastní | Indiv | 0 | 0 |  | Práce | Běžná |  |  |  | POL1_1
SPU
Díl: | _12 | Rozvod televizního signálu - montáž |  |  |  | 0 |  | 0 |  | 0 |  | 0 |  | 0 |  | 0 |  |  |  |  | 2.83 | [6 empty] | DIL
180 | 220 730252 | Montáž koaxiálního kabelu do trubky, lišty | m | 270 |  | 0 |  | 0 |  | 0 | 21 | 0 | 0 | 0 | 0 | 0 |  | Vlastní | Indiv | 0 | 0 |  | Práce | Běžná |  |  |  | POL1_1
SPU
181 | 220 730384 | Montáž koax. kab. do konektoru | ks | 6 |  | 0 |  | 0 |  | 0 | 21 | 0 | 0 | 0 | 0 | 0 |  | Vlastní | Indiv | 0 | 0 |  | Práce | Běžná |  |  |  | POL1_1
SPU
182 | 220 730385 | Montáž koax.kab. do spojů | ks | 6 |  | 0 |  | 0 |  | 0 | 21 | 0 | 0 | 0 | 0 | 0 |  | Vlastní | Indiv | 0 | 0 |  | Práce | Běžná |  |  |  | POL1_1
SPU
183 | 220300642R00 | Ukončení koaxiálního kabelu do D 10 mm | ks | 12 |  | 0 |  | 0 |  | 0 | 21 | 0 | 0 | 0 | 0 | 0 |  | RTS 24/ I | Indiv | 0.236 | 2.83 |  | Práce | Běžná |  |  |  | POL1_1
SPU
184 | 220 730405 | Montář televizní zásuvky tříportové | ks | 6 |  | 0 |  | 0 |  | 0 | 21 | 0 | 0 | 0 | 0 | 0 |  | Vlastní | Indiv | 0 | 0 |  | Specifikace | Běžná |  |  |  | POL3_0
SPU
185 | Pol__0185 | Pomocné montážní práce | hod | 2 |  | 0 |  | 0 |  | 0 | 21 | 0 | 0 | 0 | 0 | 0 |  | Vlastní | Indiv | 0 | 0 |  | Práce | Běžná |  |  |  | POL1_1
SPU
186 | Pol__0186 | Nezměřitelné pracovní výkony | hod | 2 |  | 0 |  | 0 |  | 0 | 21 | 0 | 0 | 0 | 0 | 0 |  | Vlastní | Indiv | 0 | 0 |  | Práce | Běžná |  |  |  | POL1_1
SPU
Díl: | _13 | Rozvod televizního signálu - dodávka |  |  |  | 0 |  | 0 |  | 0 |  | 0 |  | 0 |  | 0 |  |  |  |  | 0 | [6 empty] | DIL
187 | 110500 | Koax.kabel 75ohm Cu PE | m | 270 |  | 0 |  | 0 |  | 0 | 21 | 0 | 0 | 0 | 0 | 0 |  | Vlastní | Indiv | 0 | 0 |  | Specifikace | Běžná |  |  |  | POL3_0
SPU
188 | Pol__0188 | Konektor F | ks | 6 |  | 0 |  | 0 |  | 0 | 21 | 0 | 0 | 0 | 0 | 0 |  | Vlastní | Indiv | 0 | 0 |  | Práce | Běžná |  |  |  | POL1_1
SPU
189 | 524603/05 | Zásuvka koncová TV-R-SAT, 2 dB | ks | 6 |  | 0 |  | 0 |  | 0 | 21 | 0 | 0 | 0 | 0 | 0 |  | Vlastní | Indiv | 0 | 0 |  | Práce | Běžná |  |  |  | POL1_1
SPU
190 | Pol__0190 | Kryt zásuvky anténní s vylamovacím otvorem - design dle arch. | ks | 6 |  | 0 |  | 0 |  | 0 | 21 | 0 | 0 | 0 | 0 | 0 |  | Vlastní | Indiv | 0 | 0 |  | Práce | Běžná |  |  |  | POL1_1
SPU
191 | Pol__0191 | Instalační rámeček, dle použití v sestavě - design dle arch. | ks | 6 |  | 0 |  | 0 |  | 0 | 21 | 0 | 0 | 0 | 0 | 0 |  | Vlastní | Indiv | 0 | 0 |  | Práce | Běžná |  |  |  | POL1_1
SPU
Díl: | _14 | Rozvod el.zabezpečovací signalizace - montáž |  |  |  | 0 |  | 0 |  | 0 |  | 0 |  | 0 |  | 0 |  |  |  |  | 51.8 | [6 empty] | DIL
192 | 220 321703/S1 | Montáž kompletní ústředny EZS | ks | 1 |  | 0 |  | 0 |  | 0 | 21 | 0 | 0 | 0 | 0 | 0 |  | Vlastní | Indiv | 0 | 0 |  | Práce | Běžná |  |  |  | POL1_1
SPU
193 | 220410533R00 | Montáž akumulátoru do ústředny EZS | ks | 1 |  | 0 |  | 0 |  | 0 | 21 | 0 | 0 | 0 | 0 | 0 |  | RTS 24/ I | Indiv | 0.756 | 0.76 |  | Práce | Běžná |  |  |  | POL1_1
SPU
194 | Pol__0194 | Měření akumulátoru pro ústřednu EZS | ks | 1 |  | 0 |  | 0 |  | 0 | 21 | 0 | 0 | 0 | 0 | 0 |  | Vlastní | Indiv | 0 | 0 |  | Práce | Běžná |  |  |  | POL1_1
SPU
195 | 220 330731 | Uvedení ústředny EZS vč.ost.stav.prvků do provozu (funkční odzkoušení) | ks | 1 |  | 0 |  | 0 |  | 0 | 21 | 0 | 0 | 0 | 0 | 0 |  | Vlastní | Indiv | 0 | 0 |  | Práce | Běžná |  |  |  | POL1_1
SPU
196 | 220 330342 | Naprogramování systému EZS do 96 hlásičů | ks | 1 |  | 0 |  | 0 |  | 0 | 21 | 0 | 0 | 0 | 0 | 0 |  | Vlastní | Indiv | 0 | 0 |  | Specifikace | Běžná |  |  |  | POL3_0
SPU
197 | Pol__0197 | Montáž ovládací klávesnice s LCD displejem | ks | 2 |  | 0 |  | 0 |  | 0 | 21 | 0 | 0 | 0 | 0 | 0 |  | Vlastní | Indiv | 0 | 0 |  | Práce | Běžná |  |  |  | POL1_1
SPU
198 | 220 321711/S1 | Montáž koncentrátoru nebo jiného adresného modulu na sběrnici | ks | 6 |  | 0 |  | 0 |  | 0 | 21 | 0 | 0 | 0 | 0 | 0 |  | Vlastní | Indiv | 0 | 0 |  | Práce | Běžná |  |  |  | POL1_1
SPU
199 | 220 321751 | Montáž infrapasivního čidla - nástěnný | ks | 15 |  | 0 |  | 0 |  | 0 | 21 | 0 | 0 | 0 | 0 | 0 |  | Vlastní | Indiv | 0 | 0 |  | Práce | Běžná |  |  |  | POL1_1
SPU
200 | Pol__0200 | Koordinace montáže záp.magnetu při výrobě oken či dveří | hod | 8 |  | 0 |  | 0 |  | 0 | 21 | 0 | 0 | 0 | 0 | 0 |  | Vlastní | Indiv | 0 | 0 |  | Práce | Běžná |  |  |  | POL1_1
SPU
201 | 220 320722 | Montáž dveřního kontaktu závrtného (okna, dveře) | ks | 8 |  | 0 |  | 0 |  | 0 | 21 | 0 | 0 | 0 | 0 | 0 |  | Vlastní | Indiv | 0 | 0 |  | Práce | Běžná |  |  |  | POL1_1
SPU
202 | Pol__0202 | Pancéřovaná plastová hadice vč. koncovek pro kab. k mag.kontaktům (montáž+dod.) | m | 8 |  | 0 |  | 0 |  | 0 | 21 | 0 | 0 | 0 | 0 | 0 |  | Vlastní | Indiv | 0 | 0 |  | Práce | Běžná |  |  |  | POL1_1
SPU
203 | 220 330206 | Kontrola funkce čidla | ks | 46 |  | 0 |  | 0 |  | 0 | 21 | 0 | 0 | 0 | 0 | 0 |  | Vlastní | Indiv | 0 | 0 |  | Práce | Běžná |  |  |  | POL1_1
SPU
204 | 220 330741 | Uvedení čidla do trvalého provozu | ks | 46 |  | 0 |  | 0 |  | 0 | 21 | 0 | 0 | 0 | 0 | 0 |  | Vlastní | Indiv | 0 | 0 |  | Práce | Běžná |  |  |  | POL1_1
SPU
205 | 220 330791 | Programování zobrazovaného textu pro čidlo | ks | 46 |  | 0 |  | 0 |  | 0 | 21 | 0 | 0 | 0 | 0 | 0 |  | Vlastní | Indiv | 0 | 0 |  | Specifikace | Běžná |  |  |  | POL3_0
SPU
206 | 220 330121 | Popis čidla štítkem | ks | 46 |  | 0 |  | 0 |  | 0 | 21 | 0 | 0 | 0 | 0 | 0 |  | Vlastní | Indiv | 0 | 0 |  | Specifikace | Běžná |  |  |  | POL3_0
SPU
207 | 220 111431 | Stejnosměrná měření na míst.kabelu | pa | 207 |  | 0 |  | 0 |  | 0 | 21 | 0 | 0 | 0 | 0 | 0 |  | Vlastní | Indiv | 0 | 0 |  | Specifikace | Běžná |  |  |  | POL3_0
SPU
208 | 220 330191 | Měření kontin.,izol.,odporu 1 úseku smyčky | ks | 29 |  | 0 |  | 0 |  | 0 | 21 | 0 | 0 | 0 | 0 | 0 |  | Vlastní | Indiv | 0 | 0 |  | Práce | Běžná |  |  |  | POL1_1
SPU
209 | Pol__0209 | Montáž povrchové propojovací krabice do 24 svorek - plastové (montáž + dodávka) | ks | 8 |  | 0 |  | 0 |  | 0 | 21 | 0 | 0 | 0 | 0 | 0 |  | Vlastní | Indiv | 0 | 0 |  | Práce | Běžná |  |  |  | POL1_1
SPU
210 | Pol__0210 | Montáž tamper kontaktu | ks | 16 |  | 0 |  | 0 |  | 0 | 21 | 0 | 0 | 0 | 0 | 0 |  | Vlastní | Indiv | 0 | 0 |  | Práce | Běžná |  |  |  | POL1_1
SPU
211 | 220 330166 | Montáž vnitřní nezálohované sirény | ks | 2 |  | 0 |  | 0 |  | 0 | 21 | 0 | 0 | 0 | 0 | 0 |  | Vlastní | Indiv | 0 | 0 |  | Práce | Běžná |  |  |  | POL1_1
SPU
212 | Pol__0212 | Montáž venkovní zálohované sirény vč. akku | ks | 1 |  | 0 |  | 0 |  | 0 | 21 | 0 | 0 | 0 | 0 | 0 |  | Vlastní | Indiv | 0 | 0 |  | Práce | Běžná |  |  |  | POL1_1
SPU
213 | 220 410166 | Montáž zálohovaného napaječe | ks | 1 |  | 0 |  | 0 |  | 0 | 21 | 0 | 0 | 0 | 0 | 0 |  | Vlastní | Indiv | 0 | 0 |  | Práce | Běžná |  |  |  | POL1_1
SPU
214 | 220 410533 | Montáž akumulátoru do externího napaječe | ks | 1 |  | 0 |  | 0 |  | 0 | 21 | 0 | 0 | 0 | 0 | 0 |  | Vlastní | Indiv | 0 | 0 |  | R-položka | Běžná |  |  |  | POL12_1
SPU
215 | Pol__0215 | Měření akumulátoru pro externí napaječ | ks | 1 |  | 0 |  | 0 |  | 0 | 21 | 0 | 0 | 0 | 0 | 0 |  | Vlastní | Indiv | 0 | 0 |  | Práce | Běžná |  |  |  | POL1_1
SPU
216 | 220 280221 | Kabel SYKFY do 5x2x0,5 (nebo podob.) v trubkách, žlabech, lištách | m | 2070 |  | 0 |  | 0 |  | 0 | 21 | 0 | 0 | 0 | 0 | 0 |  | Vlastní | Indiv | 0 | 0 |  | Specifikace | Běžná |  |  |  | POL3_0
SPU
217 | 220 280222 | Kabel datový pro sběrnici systému v trubce, žlabu, na roštu | m | 132 |  | 0 |  | 0 |  | 0 | 21 | 0 | 0 | 0 | 0 | 0 |  | Vlastní | Indiv | 0 | 0 |  | Specifikace | Běžná |  |  |  | POL3_0
SPU
218 | 220 281303 | Kabel 1až 2,5 mm v trubkách, žlabech, na roštu do 4 žil | m | 132 |  | 0 |  | 0 |  | 0 | 21 | 0 | 0 | 0 | 0 | 0 |  | Vlastní | Indiv | 0 | 0 |  | Specifikace | Běžná |  |  |  | POL3_0
SPU
219 | 220300601R00 | Ukončení kabelů návěstních do 5x1 až 2.5 | ks | 18 |  | 0 |  | 0 |  | 0 | 21 | 0 | 0 | 0 | 0 | 0 |  | RTS 24/ I | Indiv | 0.36 | 6.48 |  | Práce | Běžná |  |  |  | POL1_1
SPU
220 | 220300001R00 | Forma kabelová do délky 0,5 m na kabelu do 5x2 | ks | 98 |  | 0 |  | 0 |  | 0 | 21 | 0 | 0 | 0 | 0 | 0 |  | RTS 24/ I | Indiv | 0.35 | 34.3 |  | Práce | Běžná |  |  |  | POL1_1
SPU
221 | 220300002R00 | Forma kabelová do délky 0,5 m na kabelu datovém | ks | 18 |  | 0 |  | 0 |  | 0 | 21 | 0 | 0 | 0 | 0 | 0 |  | RTS 24/ I | Indiv | 0.57 | 10.26 |  | Práce | Běžná |  |  |  | POL1_1
SPU
222 | Pol__0222 | Pomocné montážní práce | hod | 8 |  | 0 |  | 0 |  | 0 | 21 | 0 | 0 | 0 | 0 | 0 |  | Vlastní | Indiv | 0 | 0 |  | Práce | Běžná |  |  |  | POL1_1
SPU
223 | Pol__0223 | Nezměřitelné pracovní výkony | hod | 8 |  | 0 |  | 0 |  | 0 | 21 | 0 | 0 | 0 | 0 | 0 |  | Vlastní | Indiv | 0 | 0 |  | Práce | Běžná |  |  |  | POL1_1
SPU
224 | 747704 | Zaškolení obsluhy | hod | 8 |  | 0 |  | 0 |  | 0 | 21 | 0 | 0 | 0 | 0 | 0 |  | OTSKP 23 | Indiv | 0 | 0 |  | Agregovaná položka | Běžná |  |  |  | POL2_
SPU
225 | Pol__0225 | Výchozí revize | hod | 8 |  | 0 |  | 0 |  | 0 | 21 | 0 | 0 | 0 | 0 | 0 |  | Vlastní | Indiv | 0 | 0 |  | Práce | Běžná |  |  |  | POL1_1
SPU
226 | Pol__0226 | Montáž oživení, programování, přezkoušení GSM komunikátoru | ks | 1 |  | 0 |  | 0 |  | 0 | 21 | 0 | 0 | 0 | 0 | 0 |  | Vlastní | Indiv | 0 | 0 |  | Práce | Běžná |  |  |  | POL1_1
SPU
227 | 220 330133 | Montáž kompletního bodového hlásiče požáru vč.patice | ks | 23 |  | 0 |  | 0 |  | 0 | 21 | 0 | 0 | 0 | 0 | 0 |  | Vlastní | Indiv | 0 | 0 |  | Práce | Běžná |  |  |  | POL1_1
SPU
Díl: | _15 | Rozvod el.zabezpečovací signalizace - dodávka |  |  |  | 0 |  | 0 |  | 0 |  | 0 |  | 0 |  | 0 |  |  |  |  | 0 | [6 empty] | DIL
228 | RKZ20P | Svorkovnicová deska se šroubovacími kontakty a kovovým hranatým víkem | ks | 8 |  | 0 |  | 0 |  | 0 | 21 | 0 | 0 | 0 | 0 | 0 |  | Vlastní | Indiv | 0 | 0 |  | Specifikace | Běžná |  |  |  | POL3_0
SPU
229 | IS312 | PIR detektor, vějíř 12 x 17m, volitelná PET do 36kg a volitelný pohled | ks | 15 |  | 0 |  | 0 |  | 0 | 21 | 0 | 0 | 0 | 0 | 0 |  | Vlastní | Indiv | 0 | 0 |  | Specifikace | Běžná |  |  |  | POL3_0
SPU
230 | MAS333 | MG kontakt závrtný čtyřdrátový s pracovní mezerou až 22 mm | ks | 8 |  | 0 |  | 0 |  | 0 | 21 | 0 | 0 | 0 | 0 | 0 |  | Vlastní | Indiv | 0 | 0 |  | Specifikace | Běžná |  |  |  | POL3_0
SPU
231 | GALAXYGD264 | Ústředna až 264 zón a 32 grup v krytu bez klávesnice s komunikátorem a zdrojem | ks | 1 |  | 0 |  | 0 |  | 0 | 21 | 0 | 0 | 0 | 0 | 0 |  | Vlastní | Indiv | 0 | 0 |  | Specifikace | Běžná |  |  |  | POL3_0
SPU
232 | UT12180 | Akumulátor 12V / 18Ah | ks | 1 |  | 0 |  | 0 |  | 0 | 21 | 0 | 0 | 0 | 0 | 0 |  | Vlastní | Indiv | 0 | 0 |  | Specifikace | Běžná |  |  |  | POL3_0
SPU
233 | G8P | Koncentrátor v plastovém krytu pro 8 zón a 4 PGM výstupy | ks | 6 |  | 0 |  | 0 |  | 0 | 21 | 0 | 0 | 0 | 0 | 0 |  | Vlastní | Indiv | 0 | 0 |  | Specifikace | Běžná |  |  |  | POL3_0
SPU
234 | GRM4 | Reléový modul se 4-mi relé | ks | 2 |  | 0 |  | 0 |  | 0 | 21 | 0 | 0 | 0 | 0 | 0 |  | Vlastní | Indiv | 0 | 0 |  | Specifikace | Běžná |  |  |  | POL3_0
SPU
235 | CP050-00-01 | MK8 LCD klávesnice | ks | 2 |  | 0 |  | 0 |  | 0 | 21 | 0 | 0 | 0 | 0 | 0 |  | Vlastní | Indiv | 0 | 0 |  | Specifikace | Běžná |  |  |  | POL3_0
SPU
236 | PC0097360 | SYKFY (3x2x0,5 ) | ks | 2070 |  | 0 |  | 0 |  | 0 | 21 | 0 | 0 | 0 | 0 | 0 |  | Vlastní | Indiv | 0 | 0 |  | Práce | Běžná |  |  |  | POL1_1
SPU
237 | KEV0509530 | JYTY 4BX1,0 | m | 132 |  | 0 |  | 0 |  | 0 | 21 | 0 | 0 | 0 | 0 | 0 |  | Vlastní | Indiv | 0 | 0 |  | Specifikace | Běžná |  |  |  | POL3_0
SPU
238 | Pol__0238 | Kabel FTP, PowerCat kat.5E, PVC plášť šedý, 4 páry, krabice 305m | m | 132 |  | 0 |  | 0 |  | 0 | 21 | 0 | 0 | 0 | 0 | 0 |  | Vlastní | Indiv | 0 | 0 |  | Práce | Běžná |  |  |  | POL1_1
SPU
239 | UNIPOWER 2000/K40T | Spínaný zdroj v kovovém krytu 13,8 Vss / 5,5A s výstupy a odpojovačem | ks | 1 |  | 0 |  | 0 |  | 0 | 21 | 0 | 0 | 0 | 0 | 0 |  | Vlastní | Indiv | 0 | 0 |  | Specifikace | Běžná |  |  |  | POL3_0
SPU
240 | PS12380 VdS | Akumulátor 12V/38Ah se šroubovými svorkami M6 a životností až 10 let, VdS | ks | 1 |  | 0 |  | 0 |  | 0 | 21 | 0 | 0 | 0 | 0 | 0 |  | Vlastní | Indiv | 0 | 0 |  | Specifikace | Běžná |  |  |  | POL3_0
SPU
241 | BM200 | Zálohovaná plastová siréna venkovní 110dB/1m s majákem a akumulátorem | ks | 1 |  | 0 |  | 0 |  | 0 | 21 | 0 | 0 | 0 | 0 | 0 |  | Vlastní | Indiv | 0 | 0 |  | Specifikace | Běžná |  |  |  | POL3_0
SPU
242 | SA913 | Nezálohovaná plastová vnitřní siréna 110dB/1m | ks | 2 |  | 0 |  | 0 |  | 0 | 21 | 0 | 0 | 0 | 0 | 0 |  | Vlastní | Indiv | 0 | 0 |  | Specifikace | Běžná |  |  |  | POL3_0
SPU
243 | GD-04K | Univerzální GSM/GPRS komunikátor a ovladač, 4vstupy + 2 výstupní relé 230V/5A | ks | 1 |  | 0 |  | 0 |  | 0 | 21 | 0 | 0 | 0 | 0 | 0 |  | Vlastní | Indiv | 0 | 0 |  | Specifikace | Běžná |  |  |  | POL3_0
SPU
244 | ECO1002 | ECO1000 konvenční komb. (optickokouřový a teplotní - tř. A1R) hlásič, bez patice | ks | 23 |  | 0 |  | 0 |  | 0 | 21 | 0 | 0 | 0 | 0 | 0 |  | Vlastní | Indiv | 0 | 0 |  | Specifikace | Běžná |  |  |  | POL3_0
SPU
245 | ECO100012NL | Std. patice pro hlásiče ECO1000, reléová samoresetovací 12 V | ks | 23 |  | 0 |  | 0 |  | 0 | 21 | 0 | 0 | 0 | 0 | 0 |  | Vlastní | Indiv | 0 | 0 |  | Specifikace | Běžná |  |  |  | POL3_0
SPU
Díl: | _16 | Rozvod přístupového systému - montáž |  |  |  | 0 |  | 0 |  | 0 |  | 0 |  | 0 |  | 0 |  |  |  |  | 11.14 | [6 empty] | DIL
246 | 220 330343 | Naprogramování systému PS do PC do 200 koncových prvků | ks | 1 |  | 0 |  | 0 |  | 0 | 21 | 0 | 0 | 0 | 0 | 0 |  | Vlastní | Indiv | 0 | 0 |  | Specifikace | Běžná |  |  |  | POL3_0
SPU
247 | 220 281303 | Kabel 1až 2,5 sm v trubkách, žlabech, na roštu do 4 žil | m | 45 |  | 0 |  | 0 |  | 0 | 21 | 0 | 0 | 0 | 0 | 0 |  | Vlastní | Indiv | 0 | 0 |  | R-položka | Běžná |  |  |  | POL12_0
SPU
248 | 220 300601 | Ukončení kabelů návěstních do 5x1 až 2.5 | ks | 4 |  | 0 |  | 0 |  | 0 | 21 | 0 | 0 | 0 | 0 | 0 |  | Vlastní | Indiv | 0 | 0 |  | R-položka | Běžná |  |  |  | POL12_1
SPU
249 | 220 321742/S1 | Montáž biometrických údajů karet pro přístup (kompletní) | ks | 1 |  | 0 |  | 0 |  | 0 | 21 | 0 | 0 | 0 | 0 | 0 |  | Vlastní | Indiv | 0 | 0 |  | Práce | Běžná |  |  |  | POL1_1
SPU
250 | Pol__0250 | Zkouška terminálu příst. systému | ks | 1 |  | 0 |  | 0 |  | 0 | 21 | 0 | 0 | 0 | 0 | 0 |  | Vlastní | Indiv | 0 | 0 |  | Práce | Běžná |  |  |  | POL1_1
SPU
251 | 220 321766 | Zapojení, oživení vstup/výstupních vývodů | kpl | 1 |  | 0 |  | 0 |  | 0 | 21 | 0 | 0 | 0 | 0 | 0 |  | Vlastní | Indiv | 0 | 0 |  | Specifikace | Běžná |  |  |  | POL3_0
SPU
252 | 220 321711/S1 | Demontáž, revize a opětovná montáž stávající vyhodnocovací jednotky (ze stávající budovy školy) | ks | 26 |  | 0 |  | 0 |  | 0 | 21 | 0 | 0 | 0 | 0 | 0 |  | Vlastní | Indiv | 0 | 0 |  | R-položka | Běžná |  |  |  | POL12_1
SPU
253 | 220 321736/S1 | Montáž datového konvertoru vč. modulů a nastavení | ks | 4 |  | 0 |  | 0 |  | 0 | 21 | 0 | 0 | 0 | 0 | 0 |  | Vlastní | Indiv | 0 | 0 |  | Práce | Běžná |  |  |  | POL1_1
SPU
254 | 220 321466 | Měření stavu náhradního zdroje 12V 60Ah | ks | 4 |  | 0 |  | 0 |  | 0 | 21 | 0 | 0 | 0 | 0 | 0 |  | Vlastní | Indiv | 0 | 0 |  | Práce | Běžná |  |  |  | POL1_1
SPU
255 | 220410521R00 | Montáž přenosné akubaterie 12 V 50 Ah | ks | 4 |  | 0 |  | 0 |  | 0 | 21 | 0 | 0 | 0 | 0 | 0 |  | RTS 24/ I | Indiv | 1.195 | 4.78 |  | Práce | Běžná |  |  |  | POL1_1
SPU
256 | 220 321723 | Montáž externího napájecího zdroje | ks | 4 |  | 0 |  | 0 |  | 0 | 21 | 0 | 0 | 0 | 0 | 0 |  | Vlastní | Indiv | 0 | 0 |  | Práce | Běžná |  |  |  | POL1_1
SPU
257 | Pol__0257 | Demontáž a opětovná montáž komplet PC stanice (ze stávající budovy školy) | kpl | 1 |  | 0 |  | 0 |  | 0 | 21 | 0 | 0 | 0 | 0 | 0 |  | Vlastní | Indiv | 0 | 0 |  | Práce | Běžná |  |  |  | POL1_1
SPU
258 | Pol__0258 | Koordinace se zapojením výstupů do uzamykacích systémů | kpl | 1 |  | 0 |  | 0 |  | 0 | 21 | 0 | 0 | 0 | 0 | 0 |  | Vlastní | Indiv | 0 | 0 |  | Práce | Běžná |  |  |  | POL1_1
SPU
259 | 220110643R00 | Závěrečné práce ve skříni KS 3, SR | ks | 2 |  | 0 |  | 0 |  | 0 | 21 | 0 | 0 | 0 | 0 | 0 |  | RTS 24/ I | Indiv | 3.179 | 6.36 |  | Práce | Běžná |  |  |  | POL1_1
SPU
260 | Pol__0260 | Zkouška terminálů příst. systému | kpl | 1 |  | 0 |  | 0 |  | 0 | 21 | 0 | 0 | 0 | 0 | 0 |  | Vlastní | Indiv | 0 | 0 |  | Práce | Běžná |  |  |  | POL1_1
SPU
261 | 220 321766 | Zapojení, oživení vstup/výstupních vývodů | kpl | 1 |  | 0 |  | 0 |  | 0 | 21 | 0 | 0 | 0 | 0 | 0 |  | Vlastní | Indiv | 0 | 0 |  | R-položka | Běžná |  |  |  | POL12_0
SPU
262 | Pol__0262 | Načtení a definování práv účastníků do systému | kpl | 1 |  | 0 |  | 0 |  | 0 | 21 | 0 | 0 | 0 | 0 | 0 |  | Vlastní | Indiv | 0 | 0 |  | Práce | Běžná |  |  |  | POL1_1
SPU
263 | Pol__0263 | Montáž elektronického uzamykacího systému - kompletní pro 1 dveře | kpl | 1 |  | 0 |  | 0 |  | 0 | 21 | 0 | 0 | 0 | 0 | 0 |  | Vlastní | Indiv | 0 | 0 |  | Práce | Běžná |  |  |  | POL1_1
SPU
264 | Pol__0264 | CYKY (nebo pod.) 750V 2 x 1.5 uložený pod omítkou/na povrchu | m | 45 |  | 0 |  | 0 |  | 0 | 21 | 0 | 0 | 0 | 0 | 0 |  | Vlastní | Indiv | 0 | 0 |  | Práce | Běžná |  |  |  | POL1_1
SPU
265 | Pol__0265 | Ukončení CYKY (nebo pod.) 2 x 1.5 mm2 | ks | 2 |  | 0 |  | 0 |  | 0 | 21 | 0 | 0 | 0 | 0 | 0 |  | Vlastní | Indiv | 0 | 0 |  | Práce | Běžná |  |  |  | POL1_1
SPU
Díl: | _17 | Rozvod přístupového systému - dodávka |  |  |  | 0 |  | 0 |  | 0 |  | 0 |  | 0 |  | 0 |  |  |  |  | 0 | [6 empty] | DIL
266 | G13802N-A | Spínaný zdroj 13,8 Vss / 2,5A s vysokou účinností v kovovém krytu, AKU max. 7Ah | ks | 4 |  | 0 |  | 0 |  | 0 | 21 | 0 | 0 | 0 | 0 | 0 |  | Vlastní | Indiv | 0 | 0 |  | Specifikace | Běžná |  |  |  | POL3_0
SPU
267 | UT1270 | Akumulátor 12V / 7Ah | ks | 4 |  | 0 |  | 0 |  | 0 | 21 | 0 | 0 | 0 | 0 | 0 |  | Vlastní | Indiv | 0 | 0 |  | Specifikace | Běžná |  |  |  | POL3_0
SPU
268 | RDWS4CBOX | Průmyslový digitální optopřevodník (přijímač) - sběrnice 2xRS485 nebo 1xRS422, 1x SC/PC opticky, konektor | ks | 2 |  | 0 |  | 0 |  | 0 | 21 | 0 | 0 | 0 | 0 | 0 |  | Vlastní | Indiv | 0 | 0 |  | Práce | Běžná |  |  |  | POL1_1
SPU
269 | TDWS4CBOX | Průmyslový digitální optopřevodník (vysílač) - sběrnice 2xRS485 nebo 1xRS422, 1x SC/PC opticky, konektor | ks | 2 |  | 0 |  | 0 |  | 0 | 21 | 0 | 0 | 0 | 0 | 0 |  | Vlastní | Indiv | 0 | 0 |  | Práce | Běžná |  |  |  | POL1_1
SPU
270 | Pol__0270 | Biometrická čtečka, plně kompatibilní se systémem ve stávající budově | ks | 1 |  | 0 |  | 0 |  | 0 | 21 | 0 | 0 | 0 | 0 | 0 |  | Vlastní | Indiv | 0 | 0 |  | Práce | Běžná |  |  |  | POL1_1
SPU
271 | KEV0001100 | JYTY 4X1 | m | 45 |  | 0 |  | 0 |  | 0 | 21 | 0 | 0 | 0 | 0 | 0 |  | Vlastní | Indiv | 0 | 0 |  | Specifikace | Běžná |  |  |  | POL3_0
SPU
272 | Pol__0272 | CYKY 2AX1,5 | m | 45 |  | 0 |  | 0 |  | 0 | 21 | 0 | 0 | 0 | 0 | 0 |  | Vlastní | Indiv | 0 | 0 |  | Práce | Běžná |  |  |  | POL1_1
SPU
273 | BERASZLD92 | Elektromechanický levý zámek, backset 35mm, hloubka zámku 51, rozteč 92mm. | ks | 1 |  | 0 |  | 0 |  | 0 | 21 | 0 | 0 | 0 | 0 | 0 |  | Vlastní | Indiv | 0 | 0 |  | Specifikace | Běžná |  |  |  | POL3_0
SPU
274 | KOVANIKLNED | Kování klika klika, nerezové, levé, broušené s LED diodou | ks | 1 |  | 0 |  | 0 |  | 0 | 21 | 0 | 0 | 0 | 0 | 0 |  | Vlastní | Indiv | 0 | 0 |  | Specifikace | Běžná |  |  |  | POL3_0
SPU
Díl: | _18 | Rozvod kabeláže pro AV techniku - montáž |  |  |  | 0 |  | 0 |  | 0 |  | 0 |  | 0 |  | 0 |  |  |  |  | 0 | [6 empty] | DIL
275 | Pol__0275 | Instalace kabelu HDMI do trubky, žlabu | m | 88 |  | 0 |  | 0 |  | 0 | 21 | 0 | 0 | 0 | 0 | 0 |  | Vlastní | Indiv | 0 | 0 |  | Práce | Běžná |  |  |  | POL1_1
SPU
276 | Pol__0276 | Montáž zásuvky HDMI (typiské či atypické) | ks | 8 |  | 0 |  | 0 |  | 0 | 21 | 0 | 0 | 0 | 0 | 0 |  | Vlastní | Indiv | 0 | 0 |  | Práce | Běžná |  |  |  | POL1_1
SPU
277 | Pol__0277 | Ukončení kabelu HDMI konektorem | ks | 8 |  | 0 |  | 0 |  | 0 | 21 | 0 | 0 | 0 | 0 | 0 |  | Vlastní | Indiv | 0 | 0 |  | Práce | Běžná |  |  |  | POL1_1
SPU
278 | Pol__0278 | Přezkoušení a měření HDMI spoje | ks | 4 |  | 0 |  | 0 |  | 0 | 21 | 0 | 0 | 0 | 0 | 0 |  | Vlastní | Indiv | 0 | 0 |  | Práce | Běžná |  |  |  | POL1_1
SPU
279 | Pol__0279 | Instalace kabelu koaxiálního do trubky, žlabu | m | 92 |  | 0 |  | 0 |  | 0 | 21 | 0 | 0 | 0 | 0 | 0 |  | Vlastní | Indiv | 0 | 0 |  | Práce | Běžná |  |  |  | POL1_1
SPU
280 | Pol__0280 | Montáž zásuvky do 2x CINCH (typiské či atypické, viz. tech.zpráva) | ks | 8 |  | 0 |  | 0 |  | 0 | 21 | 0 | 0 | 0 | 0 | 0 |  | Vlastní | Indiv | 0 | 0 |  | Práce | Běžná |  |  |  | POL1_1
SPU
281 | Pol__0281 | Ukončení kabelu CINCH konektorem | ks | 8 |  | 0 |  | 0 |  | 0 | 21 | 0 | 0 | 0 | 0 | 0 |  | Vlastní | Indiv | 0 | 0 |  | Práce | Běžná |  |  |  | POL1_1
SPU
282 | Pol__0282 | Přezkoušení a měření audio spoje | ks | 4 |  | 0 |  | 0 |  | 0 | 21 | 0 | 0 | 0 | 0 | 0 |  | Vlastní | Indiv | 0 | 0 |  | Práce | Běžná |  |  |  | POL1_1
SPU
Díl: | _19 | Rozvod kabeláže pro AV techniku - dodávka |  |  |  | 0 |  | 0 |  | 0 |  | 0 |  | 0 |  | 0 |  |  |  |  | 0 | [6 empty] | DIL
283 | Pol__0283 | Kabel HDMI verze 2.1 | m | 88 |  | 0 |  | 0 |  | 0 | 21 | 0 | 0 | 0 | 0 | 0 |  | Vlastní | Indiv | 0 | 0 |  | Práce | Běžná |  |  |  | POL1_1
SPU
284 | Pol__0284 | Rámeček pro elektroinstalační přístroje, jednonásobný, design dle zásuvek NN | ks | 8 |  | 0 |  | 0 |  | 0 | 21 | 0 | 0 | 0 | 0 | 0 |  | Vlastní | Indiv | 0 | 0 |  | Práce | Běžná |  |  |  | POL1_1
SPU
285 | Pol__0285 | Kryt zásuvky komunikační přímé, design dle zásuvek NN | ks | 8 |  | 0 |  | 0 |  | 0 | 21 | 0 | 0 | 0 | 0 | 0 |  | Vlastní | Indiv | 0 | 0 |  | Práce | Běžná |  |  |  | POL1_1
SPU
286 | Pol__0286 | Zásuvka HDMI, typ A, verze 2.1 do zásuvky elektroinstalační | ks | 8 |  | 0 |  | 0 |  | 0 | 21 | 0 | 0 | 0 | 0 | 0 |  | Vlastní | Indiv | 0 | 0 |  | Práce | Běžná |  |  |  | POL1_1
SPU
287 | Pol__0287 | Zásuvka 2x CINCH - design dle zásuvek rozvodu NN | ks | 8 |  | 0 |  | 0 |  | 0 | 21 | 0 | 0 | 0 | 0 | 0 |  | Vlastní | Indiv | 0 | 0 |  | Práce | Běžná |  |  |  | POL1_1
SPU
288 | Pol__0288 | Koaxiální kabel | m | 92 |  | 0 |  | 0 |  | 0 | 21 | 0 | 0 | 0 | 0 | 0 |  | Vlastní | Indiv | 0 | 0 |  | Práce | Běžná |  |  |  | POL1_1
SPU
Díl: | _20 | AV technika - montáž |  |  |  | 0 |  | 0 |  | 0 |  | 0 |  | 0 |  | 0 |  |  |  |  | 0 | [6 empty] | DIL
289 | Pol__0289 | Instalace, doprava, zapojení a zprovoznění, zaškolení obsluhy, drobný instalační materiál | kpl | 1 |  | 0 |  | 0 |  | 0 | 21 | 0 | 0 | 0 | 0 | 0 |  | Vlastní | Indiv | 0 | 0 |  | Práce | Běžná |  |  |  | POL1_1
SPU
Díl: | _21 | AV technika - dodávka |  |  |  | 0 |  | 0 |  | 0 |  | 0 |  | 0 |  | 0 |  |  |  |  | 0 | [6 empty] | DIL
290 | ADEO RUGBY PRO | Elektricky ovládané projekční plátno. Formát obrazu 16:10, šíře projekční plochy 3500mm, výška 2188, mm. Bez černých okrajů. | ks | 2 |  | 0 |  | 0 |  | 0 | 21 | 0 | 0 | 0 | 0 | 0 |  | Vlastní | Indiv | 0 | 0 |  | Specifikace | Běžná |  |  |  | POL3_0
SPU
291 | SONY VPL-PHZ-50 | Videoprojektor 3x LCD technologie, rozlišení WUXGA - 1920 x 1200, světelný výkon 5000 lm, laserový, zdroj světla, životnost světelného zdroje 20 000hodin,. Zoom objektiv 1,6x Throw ratio - 1,23 - 1, | ks | 2 |  | 0 |  | 0 |  | 0 | 21 | 0 | 0 | 0 | 0 | 0 |  | Vlastní | Indiv | 0 | 0 |  | Specifikace | Běžná |  |  |  | POL3_0
|  | 97:1, Horizontální shift +- 15%, vertikální shift - 35 až +55% . Vstupy 2 x HDMI, 1 x HDBaseT, Záruka na projektor 5 let | [25 empty] | POP | 97:1, Horizontální shift +- 15%, vertikální shift - 35 až +55% . Vstupy 2 x HDMI, 1 x HDBaseT, Záruka na projektor 5 let
SPU
292 | Pol__0292 | Stropní držák projektoru | ks | 2 |  | 0 |  | 0 |  | 0 | 21 | 0 | 0 | 0 | 0 | 0 |  | Vlastní | Indiv | 0 | 0 |  | Práce | Běžná |  |  |  | POL1_1
SPU
293 | COM108 | Mixážní zesilovač 80W @ 100V/4Ohm (RMS), digitální topologie Class-D s vysokou účinností přes 80%,, spínaný zdroj, integrovaná procesorem řízená ochrana proti zkratu, přehřátí a DC napětí. 1x | ks | 2 |  | 0 |  | 0 |  | 0 | 21 | 0 | 0 | 0 | 0 | 0 |  | Vlastní | Indiv | 0 | 0 |  | Specifikace | Běžná |  |  |  | POL3_0
|  | nesymetrický stereo vstup Jack 3,5mm na čelním panelu / RCA na zadním panelu, 1x symetrický vstup Mic/Line Euroblock na zadním panelu. Frekvenční rozsah 20Hz-20kHz @ ±3dB, odstup S/N >90dB, THD+N <0,5%. Na čelním panelu regulace úrovně nezávisle pro každý vstup, regulace Master úrovně, tónové korekce, 4stupňová LED indikace vybuzení a stavu. Na zadním panelu nastavení zisku jednotlivých vstupů, spínač režimu priority a spínač phantomového napájení vstupu Mic/Line, výstupní konektor Euroblock, logický vstup pro umlčení. Rozměry (ŠxVxH) 217.5x43.7x300mm, hmotnost 3kg. | [25 empty] | POP | nesymetrický stereo vstup Jack 3,5mm na čelním panelu / RCA na zadním panelu, 1x symetrický vstup Mic/Line Euroblock na zadním panelu. Frekvenční rozsah 20Hz-20kHz @ ±3dB, odstup S/N >90dB, THD+N <0,5%. Na čelním panelu regulace úrovně nezávisle pro každý vstup, regulace Master úrovně, tónové korekce, 4stupňová LED indikace vybuzení a stavu. Na zadním panelu nastavení zisku jednotlivých vstupů, spínač režimu priority a spínač phantomového napájení vstupu Mic/Line, výstupní konektor Euroblock, logický vstup pro umlčení. Rozměry (ŠxVxH) 217.5x43.7x300mm, hmotnost 3kg.
SPU
294 | ATEO6/W | Reproduktor 2-pásmový 6"+1", 120/60W @ 8Ohm / 50W @ 100V, max. SPL 106dB @ 1m, frekvenční rozsah, 65Hz-20kHz @ ±3dB / 55Hz-20kHz @ -10dB, vyzařovací úhel 120°x120° @ 1kHz. Součástí dodávky montážní | ks | 4 |  | 0 |  | 0 |  | 0 | 21 | 0 | 0 | 0 | 0 | 0 |  | Vlastní | Indiv | 0 | 0 |  | Specifikace | Běžná |  |  |  | POL3_0
|  | úchyt Clevermount™ v barvě reprosoustavy umožňující plynulé natočení v rozsahu ±30° horizontálně a +5/-30° vertikálně. Možnost instalace reprosoustavy na úchyt horizontálně i vertikálně, osazením reprosoustavy na montážní úchyt dojde současně k jejímu elektrickému připojení pomocí integrovaných kontaktů. Tělo ABS plast, mřížka ocel, barva bílá. Rozměry 193x348x215mm (ŠxVxH), hmotnost 3,8kg. | [25 empty] | POP | úchyt Clevermount™ v barvě reprosoustavy umožňující plynulé natočení v rozsahu ±30° horizontálně a +5/-30° vertikálně. Možnost instalace reprosoustavy na úchyt horizontálně i vertikálně, osazením reprosoustavy na montážní úchyt dojde současně k jejímu elektrickému připojení pomocí integrovaných kontaktů. Tělo ABS plast, mřížka ocel, barva bílá. Rozměry 193x348x215mm (ŠxVxH), hmotnost 3,8kg.
SPU
295 | Pol__0295 | přenosný zvukový systém napájený buď z elektrické sítě nebo baterií, to jej činí použitelným téměř v, každé situaci. Tato kompaktní a snadno přenosná jednotka vyřeší problém s dodáním výkonného a | ks | 1 |  | 0 |  | 0 |  | 0 | 21 | 0 | 0 | 0 | 0 | 0 |  | Vlastní | Indiv | 0 | 0 |  | Práce | Běžná |  |  |  | POL1_1
|  | věrného zvuku, i když není přístup k elektrické síti. Díky zabudované dobíjecí lithium-iontové baterie vydrží na jedno nabití v provozu až 8 hodin. Duální 400 W digitální zesilovač třídy D napájí vysokovýkonný dvoupásmový reproduktorový systém. V balení je dodaný UHF bezdrátový dynamický mikrofon s provozním dosahem až 76 metrů. Tento systém také obsahuje přehrávač zvukových médií přes USB pro přehrávání vlastního playlistu a 6,3 mm linkový výstup, který je vhodný pro připojení dalších zařízení. | [25 empty] | POP | věrného zvuku, i když není přístup k elektrické síti. Díky zabudované dobíjecí lithium-iontové baterie vydrží na jedno nabití v provozu až 8 hodin. Duální 400 W digitální zesilovač třídy D napájí vysokovýkonný dvoupásmový reproduktorový systém. V balení je dodaný UHF bezdrátový dynamický mikrofon s provozním dosahem až 76 metrů. Tento systém také obsahuje přehrávač zvukových médií přes USB pro přehrávání vlastního playlistu a 6,3 mm linkový výstup, který je vhodný pro připojení dalších zařízení.
|  | Aktivní PA reproduktor s bezdrátovým mikrofonem Výkon: 400 W špičkový (270 W LF + 130 W HF), 200 W trvalý (135 W LF + 65 W HF) Osazené reproduktory: 12" (305 mm) basový reproduktor, 1" (25 mm) výškový reproduktor Frekvenční rozsah: 65 Hz - 20 kHz (-6 dB) | [25 empty] | POP | Aktivní PA reproduktor s bezdrátovým mikrofonem Výkon: 400 W špičkový (270 W LF + 130 W HF), 200 W trvalý (135 W LF + 65 W HF) Osazené reproduktory: 12" (305 mm) basový reproduktor, 1" (25 mm) výškový reproduktor Frekvenční rozsah: 65 Hz - 20 kHz (-6 dB)
|  | Dělící frekvence: 5 kHz Maximální hladina akustického tlaku SPL: 119 dB (@ 1 m) | [25 empty] | POP
|  | Korekce zvuku: výšky: +/- 10 dB při 10 kHz, basy: +/- 6 dB při 100 Hz | [25 empty] | POP
|  | Bezdrátový dynamický mikrofon s integrovaným regulátorem zesílení, napájený z 2 AA baterií s dosahem do 76 metrů Bezdrátový přenos: frekvenční pásmo UHF 606 - 640 MHz Přehrávač hudby z USB: formát souborů USB FAT32, zvuk MP3, WAV, WMA Podsvícený LCD, ovládací tlačítka přehrávání zvuku Možnost zapnutí automatického ztišení zvuku přehrávače při mluvení přes mikrofon Materiál reproduktoru: kovová mřížka, plastová skříňka | [25 empty] | POP | Bezdrátový dynamický mikrofon s integrovaným regulátorem zesílení, napájený z 2 AA baterií s dosahem do 76 metrů Bezdrátový přenos: frekvenční pásmo UHF 606 - 640 MHz Přehrávač hudby z USB: formát souborů USB FAT32, zvuk MP3, WAV, WMA Podsvícený LCD, ovládací tlačítka přehrávání zvuku Možnost zapnutí automatického ztišení zvuku přehrávače při mluvení přes mikrofon Materiál reproduktoru: kovová mřížka, plastová skříňka
|  | Vytahovací rukojeť, přepravní kolečka pro snadnější transport 36 mm díra pro upevnění na stojan Napájení: 220-240 V, 50 Hz, integrovaná lithium-iontová baterie baterie 25,9 V Výdrž baterie: při běžném používání 6-8 hodin, plné nabití za 4 hodiny Rozměry (š x h x v): 381 mm x 368 mm x 609 mm Hmotnost: 17,0 kg | [25 empty] | POP | Vytahovací rukojeť, přepravní kolečka pro snadnější transport 36 mm díra pro upevnění na stojan Napájení: 220-240 V, 50 Hz, integrovaná lithium-iontová baterie baterie 25,9 V Výdrž baterie: při běžném používání 6-8 hodin, plné nabití za 4 hodiny Rozměry (š x h x v): 381 mm x 368 mm x 609 mm Hmotnost: 17,0 kg
SPU
[26 empty] | 12 | 21 | DPH
| Celkem |  |  |  |  | 0 | [19 empty] | 0 | 0 | SUM
END
Note on S6: Jedná se o informaci, zda se jedná o položku, která je do rozpočtu zadána z cenové soustavy RTS, nebo vlastní.
Note on T6: Jedná se o název CÚ, která je zadána u položky rozpočtu

## D01 D01- 9 Pol
Položkový soupis prací a dodávek | [27 empty] | #TypZaznamu#
S: | MOR.PÍSEK2401 | PŘÍSTAVBA MATEŘSKÉ ŠKOLY V MORAVSKÉM PÍSKU | [25 empty] | STA
O: | D01 | SO-01 Přístavba mateřské školy | [22 empty] | STA |  |  | OBJ
R: | D01- 9 | Technika prostředí staveb - plynoinstalace | [25 empty] | ROZ
P.č. | Číslo položky | Název položky | MJ | Množství | Cena / MJ | Celkem | Dodávka | Dodávka celk. | Montáž | Montáž celk. | DPH | Cena s DPH | Hmotnost / MJ | Hmotnost celk.(t) | Dem. hmotnost / MJ | Dem. hmotnost celk.(t) | Ceník | Cen. soustava / platnost | Cenová úroveň | Nhod / MJ | Nhod celk. | Dodavatel | Typ položky | Stav položky
Díl: | 1 | Zemní práce |  |  |  | 0 |  | 0 |  | 0 |  | 0 |  | 11.88 |  | 0 |  |  |  |  | 8.97 | [6 empty] | DIL
1 | 161101101R00 | Svislé přemístění výkopku Svislé přemístění výkopku z horniny tř. 1 až 4 hl výkopu do 2,5 m | m3 | 25.74 |  | 0 |  | 0 |  | 0 | 21 | 0 | 0 | 0 | 0 | 0 | 800-1 | RTS 24/ I | Indiv | 0.345 | 8.88 |  | Práce | Běžná |  |  |  | POL1_1
|  | bez naložení do dopravní nádoby, ale s vyprázdněním dopravní nádoby na hromadu nebo na dopravní prostředek, | [25 empty] | SPI | bez naložení do dopravní nádoby, ale s vyprázdněním dopravní nádoby na hromadu nebo na dopravní prostředek,
SPU
2 | 162701105R00 | Vodorovné přemístění výkopku Vodorovné přemístění do 10000 m výkopku/sypaniny z horniny tř. 1 až 4 | m3 | 7.88 |  | 0 |  | 0 |  | 0 | 21 | 0 | 0 | 0 | 0 | 0 | 800-1 | RTS 24/ I | Indiv | 0.011 | 0.09 |  | Práce | Běžná |  |  |  | POL1_1
|  | po suchu, bez naložení výkopku, avšak se složením bez rozhrnutí, zpáteční cesta vozidla. | [25 empty] | SPI
SPU
3 | 132254202 | Hloubení zapažených rýh š do 2000 mm v hornině třídy těžitelnosti I skupiny 3 objem do 50 m3 | m3 | 25.74 |  | 0 |  | 0 |  | 0 | 21 | 0 | 0 | 0 | 0 | 0 |  | Vlastní | Indiv | 0 | 0 |  | Práce | Běžná |  |  |  | POL1_1
SPU
4 | 171201221 | Poplatek za uložení na skládce (skládkovné) zeminy a kamení kód odpadu 17 05 04 | t | 14.18 |  | 0 |  | 0 |  | 0 | 21 | 0 | 0 | 0 | 0 | 0 |  | Vlastní | Indiv | 0 | 0 |  | Práce | Běžná |  |  |  | POL1_1
SPU
5 | 171251201 | Uložení sypaniny na skládky nebo meziskládky | m3 | 7.88 |  | 0 |  | 0 |  | 0 | 21 | 0 | 0 | 0 | 0 | 0 |  | Vlastní | Indiv | 0 | 0 |  | Práce | Běžná |  |  |  | POL1_1
SPU
6 | 174151101 | Zásyp jam, šachet rýh nebo kolem objektů sypaninou se zhutněním | m3 | 17.86 |  | 0 |  | 0 |  | 0 | 21 | 0 | 0 | 0 | 0 | 0 |  | Vlastní | Indiv | 0 | 0 |  | Práce | Běžná |  |  |  | POL1_1
SPU
7 | 175151101 | Obsypání potrubí strojně sypaninou bez prohození, uloženou do 3 m | m3 | 5.94 |  | 0 |  | 0 |  | 0 | 21 | 0 | 0 | 0 | 0 | 0 |  | Vlastní | Indiv | 0 | 0 |  | Práce | Běžná |  |  |  | POL1_1
SPU
8 | 583312000 | štěrkopísek | t | 11.88 |  | 0 |  | 0 |  | 0 | 21 | 0 | 1 | 11.88 | 0 | 0 |  | Vlastní | Indiv | 0 | 0 |  | Specifikace | Běžná |  |  |  | POL3_0
SPU
Díl: | 4 | Vodorovné konstrukce |  |  |  | 0 |  | 0 |  | 0 |  | 0 |  | 0 |  | 0 |  |  |  |  | 2.61 | [6 empty] | DIL
9 | 451573111R00 | Lože pod potrubí, stoky a drobné objekty Lože pod potrubí otevřený výkop ze štěrkopísku | m3 | 1.98 |  | 0 |  | 0 |  | 0 | 21 | 0 | 0 | 0 | 0 | 0 | 827-1 | RTS 24/ I | Indiv | 1.317 | 2.61 |  | Práce | Běžná |  |  |  | POL1_1
|  | v otevřeném výkopu, | [25 empty] | SPI
SPU
Díl: | 723 | Zdravotechnika - vnitřní plynovod |  |  |  | 0 |  | 0 |  | 0 |  | 0 |  | 0.12 |  | 0.02 |  |  |  |  | 10.76 | [6 empty] | DIL
10 | 723120805R00 | Demontáž potrubí svařovaného z trubek závitových Demontáž potrubí ocelové závitové svařované DN od 25 do 50 | m | 3 |  | 0 |  | 0 |  | 0 | 21 | 0 | 0.00039 | 0 | 0.00342 | 0.01 | 800-721 | RTS 24/ I | Indiv | 0.044 | 0.13 |  | Práce | Běžná |  |  |  | POL1_7
SPU
11 | 723150367R00 | Potrubí ocel. černé svařované - chráničky Chránička D 57x3,2 mm | m | 0.5 |  | 0 |  | 0 |  | 0 | 21 | 0 | 0.00468 | 0 | 0 | 0 | 800-721 | RTS 24/ I | Indiv | 0.362 | 0.18 |  | Práce | Běžná |  |  |  | POL1_7
SPU
12 | 723160205R00 | Přípojky k plynoměrům Přípojka k plynoměru spojované na závit bez ochozu G 5/4" | soubor | 1 |  | 0 |  | 0 |  | 0 | 21 | 0 | 0.00455 | 0 | 0 | 0 | 800-721 | RTS 24/ I | Indiv | 1.945 | 1.95 |  | Práce | Běžná |  |  |  | POL1_7
|  | včetně uzavíracích armatur, tvarovek, upevňovacího a těsnícího materiálu, | [25 empty] | SPI
SPU
13 | 723160805R00 | Demontáž přípojek k plynoměrům závitových Demontáž přípojka k plynoměru na závit bez ochozu G 5/4 | pár | 1 |  | 0 |  | 0 |  | 0 | 21 | 0 | 0 | 0 | 0.00722 | 0.01 | 800-721 | RTS 24/ I | Indiv | 0.362 | 0.36 |  | Práce | Běžná |  |  |  | POL1_7
SPU
14 | 723160832R00 | Demontáž přípojek k plynoměrům závitových Demontáž rozpěrky k plynoměru G 5/4 | kus | 1 |  | 0 |  | 0 |  | 0 | 21 | 0 | 0 | 0 | 0.00091 | 0 | 800-721 | RTS 24/ I | Indiv | 0.445 | 0.45 |  | Práce | Běžná |  |  |  | POL1_7
SPU
15 | 723160335R00 | Rozpěrka přípojky plynoměru Rozpěrka přípojek plynoměru G 5/4" | soubor | 1 |  | 0 |  | 0 |  | 0 | 21 | 0 | 0.0014 | 0 | 0 | 0 | 800-721 | RTS 24/ I | Indiv | 0.838 | 0.84 |  | Práce | Běžná |  |  |  | POL1_7
SPU
16 | 723190204R00 | Přípojka plynovodu Přípojka plynovodní ocelová závitová černá bezešvá spojovaná na závit běžná DN 25 | soubor | 1 |  | 0 |  | 0 |  | 0 | 21 | 0 | 0.00679 | 0.01 | 0 | 0 | 800-721 | RTS 24/ I | Indiv | 1.756 | 1.76 |  | Práce | Běžná |  |  |  | POL1_7
|  | včetně tvarovek, bez zednických výpomocí, | [25 empty] | SPI
SPU
17 | 723190253R00 | Vyvedení a upevnění plynovodních výpustek Výpustky plynovodní vedení a upevnění DN 25 | kus | 1 |  | 0 |  | 0 |  | 0 | 21 | 0 | 0 | 0 | 0 | 0 | 800-721 | RTS 24/ I | Indiv | 0.424 | 0.42 |  | Práce | Běžná |  |  |  | POL1_7
SPU
18 | 723190901R00 | Opravy plynovodního potrubí doplňkové práce Uzavření,otevření plynovodního potrubí při opravě | kus | 1 |  | 0 |  | 0 |  | 0 | 21 | 0 | 0 | 0 | 0 | 0 | 800-721 | RTS 24/ I | Indiv | 0.064 | 0.06 |  | Práce | Běžná |  |  |  | POL1_7
SPU
19 | 723190907R00 | Opravy plynovodního potrubí doplňkové práce Odvzdušnění nebo napuštění plynovodního potrubí | m | 50 |  | 0 |  | 0 |  | 0 | 21 | 0 | 0 | 0 | 0 | 0 | 800-721 | RTS 24/ I | Indiv | 0.062 | 3.1 |  | Práce | Běžná |  |  |  | POL1_7
SPU
20 | 723190909R00 | Opravy plynovodního potrubí doplňkové práce Zkouška těsnosti potrubí plynovodního | kus | 1 |  | 0 |  | 0 |  | 0 | 21 | 0 | 0 | 0 | 0 | 0 | 800-721 | RTS 24/ I | Indiv | 0.482 | 0.48 |  | Práce | Běžná |  |  |  | POL1_7
SPU
21 | 723190915R00 | Opravy plynovodního potrubí navaření odbočky na potrubí Propojení stávajícího plynovodu DN 32 | kus | 1 |  | 0 |  | 0 |  | 0 | 21 | 0 | 0.00025 | 0 | 0 | 0 | 800-721 | RTS 24/ I | Indiv | 0.41 | 0.41 |  | Práce | Běžná |  |  |  | POL1_7
SPU
22 | 723260801R00 | Demontáž plynoměrů Demontáž plynoměrů G 2 nebo G 4 nebo G 10 max. průtok do 16 m3/hod. | kus | 1 |  | 0 |  | 0 |  | 0 | 21 | 0 | 0.00028 | 0 | 0.0041 | 0 | 800-721 | RTS 24/ I | Indiv | 0.372 | 0.37 |  | Práce | Běžná |  |  |  | POL1_7
SPU
23 | 723290822R00 | Vnitrostaveništní přemístění vybouraných hmot Přemístění vnitrostaveništní demontovaných hmot pro vnitřní plynovod v objektech v přes 6 do 12 m | t | 0.022 |  | 0 |  | 0 |  | 0 | 21 | 0 | 0 | 0 | 0 | 0 | 800-721 | RTS 24/ I | Indiv | 4.155 | 0.09 |  | Práce | Běžná |  |  |  | POL1_7
|  | vodorovně do 100 m, | [25 empty] | SPI
SPU
24 | 998723102R00 | Přesun hmot pro vnitřní plynovod Přesun hmot tonážní pro vnitřní plynovod v objektech v do 12 m | t | 0.118 |  | 0 |  | 0 |  | 0 | 21 | 0 | 0 | 0 | 0 | 0 | 800-721 | RTS 24/ I | Indiv | 1.379 | 0.16 |  | Práce | Běžná |  |  |  | POL1_7
|  | vodorovně do 50 m | [25 empty] | SPI
SPU
25 | 723111204 | Potrubí ocelové závitové černé bezešvé svařované běžné DN 25 | m | 2 |  | 0 |  | 0 |  | 0 | 21 | 0 | 0.0027 | 0.01 | 0 | 0 |  | Vlastní | Indiv | 0 | 0 |  | Práce | Běžná |  |  |  | POL1_7
SPU
26 | 723111205 | Potrubí ocelové závitové černé bezešvé svařované běžné DN 32 | m | 10 |  | 0 |  | 0 |  | 0 | 21 | 0 | 0.00348 | 0.03 | 0 | 0 |  | Vlastní | Indiv | 0 | 0 |  | Práce | Běžná |  |  |  | POL1_7
SPU
27 | 723170115 | Potrubí plynové plastové Pe 100, PN 0,4 MPa, D 40 x 3,7 mm spojované elektrotvarovkami | m | 28 |  | 0 |  | 0 |  | 0 | 21 | 0 | 0.00057 | 0.02 | 0 | 0 |  | Vlastní | Indiv | 0 | 0 |  | Práce | Běžná |  |  |  | POL1_7
SPU
28 | 723170116 | Potrubí plynové plastové Pe 100, PN 0,4 MPa, D 50 x 4,6 mm spojované elektrotvarovkami | m | 5 |  | 0 |  | 0 |  | 0 | 21 | 0 | 0.00085 | 0 | 0 | 0 |  | Vlastní | Indiv | 0 | 0 |  | Práce | Běžná |  |  |  | POL1_7
SPU
29 | 723231164 | Kohout kulový přímý G 1" PN 42 do 185°C plnoprůtokový vnitřní závit těžká řada | kus | 1 |  | 0 |  | 0 |  | 0 | 21 | 0 | 0.00061 | 0 | 0 | 0 |  | Vlastní | Indiv | 0 | 0 |  | Práce | Běžná |  |  |  | POL1_7
SPU
30 | 723231165 | Kohout kulový přímý G 1 1/4" PN 42 do 185°C plnoprůtokový vnitřní závit těžká řada | kus | 2 |  | 0 |  | 0 |  | 0 | 21 | 0 | 0.00088 | 0 | 0 | 0 |  | Vlastní | Indiv | 0 | 0 |  | Práce | Běžná |  |  |  | POL1_7
SPU
31 | 723234351 | Skříňka pro plynoměr 600/600/300 - plastová | kus | 1 |  | 0 |  | 0 |  | 0 | 21 | 0 | 0.005 | 0.01 | 0 | 0 |  | Vlastní | Indiv | 0 | 0 |  | Práce | Běžná |  |  |  | POL1_7
SPU
32 | 723234352 | Sokl pod skříňku | kus | 1 |  | 0 |  | 0 |  | 0 | 21 | 0 | 0.006 | 0.01 | 0 | 0 |  | Vlastní | Indiv | 0 | 0 |  | Práce | Běžná |  |  |  | POL1_7
SPU
33 | 72323R01 | Přechod ocel/plast, ochranná trubka vč. pomocných prací a osazení | soubor | 3 |  | 0 |  | 0 |  | 0 | 21 | 0 | 0.00902 | 0.03 | 0 | 0 |  | Vlastní | Indiv | 0 | 0 |  | Práce | Běžná |  |  |  | POL1_7
SPU
Díl: | 783 | Dokončovací práce - nátěry |  |  |  | 0 |  | 0 |  | 0 |  | 0 |  | 0 |  | 0 |  |  |  |  | 0 | [6 empty] | DIL
34 | 783614551 | Základní jednonásobný syntetický nátěr potrubí do DN 50 mm | m | 12 |  | 0 |  | 0 |  | 0 | 21 | 0 | 2e-05 | 0 | 0 | 0 |  | Vlastní | Indiv | 0 | 0 |  | Práce | Běžná |  |  |  | POL1_7
SPU
35 | 783617601 | Krycí jednonásobný syntetický nátěr potrubí do DN 50 mm | m | 12 |  | 0 |  | 0 |  | 0 | 21 | 0 | 2e-05 | 0 | 0 | 0 |  | Vlastní | Indiv | 0 | 0 |  | Práce | Běžná |  |  |  | POL1_7
SPU
[26 empty] | 12 | 21 | DPH
| Celkem |  |  |  |  | 0 | [19 empty] | 0 | 0 | SUM
END
Note on S6: Jedná se o informaci, zda se jedná o položku, která je do rozpočtu zadána z cenové soustavy RTS, nebo vlastní.
Note on T6: Jedná se o název CÚ, která je zadána u položky rozpočtu

## D01 D01-10 Pol
Položkový soupis prací a dodávek | [27 empty] | #TypZaznamu#
S: | MOR.PÍSEK2401 | PŘÍSTAVBA MATEŘSKÉ ŠKOLY V MORAVSKÉM PÍSKU | [25 empty] | STA
O: | D01 | SO-01 Přístavba mateřské školy | [22 empty] | STA |  |  | OBJ
R: | D01-10 | Technika prostředí staveb - měření a regulace | [25 empty] | ROZ
P.č. | Číslo položky | Název položky | MJ | Množství | Cena / MJ | Celkem | Dodávka | Dodávka celk. | Montáž | Montáž celk. | DPH | Cena s DPH | Hmotnost / MJ | Hmotnost celk.(t) | Dem. hmotnost / MJ | Dem. hmotnost celk.(t) | Ceník | Cen. soustava / platnost | Cenová úroveň | Nhod / MJ | Nhod celk. | Dodavatel | Typ položky | Stav položky
Díl: | _1 | Řídící systém |  |  |  | 0 |  | 0 |  | 0 |  | 0 |  | 0 |  | 0 |  |  |  |  | 0 | [6 empty] | DIL
1 | Pol__0001 | Rozváděč 1DT1 Univerzální regulátor podporující standardy BACnet IP, ModBus, 600 I/O, 2xRS 485,, napájneí 24Vss, vestavěný webserver, výstup pro displej, včetně rozšiřujících modulů, min. kapacita | ks | 1 |  | 0 |  | 0 |  | 0 | 21 | 0 | 0 | 0 | 0 | 0 |  | Vlastní | Indiv | 0 | 0 |  | Práce | Běžná |  |  |  | POL1_1
|  | 9xAI, 21x DI, 3xAO, 30xDO | [25 empty] | POP
SPU
2 | Pol__0002 | Rozváděč 1DT1 Externí displej pro regulátor, montáž do dveří rozvaděče | ks | 1 |  | 0 |  | 0 |  | 0 | 21 | 0 | 0 | 0 | 0 | 0 |  | Vlastní | Indiv | 0 | 0 |  | Práce | Běžná |  |  |  | POL1_1
SPU
3 | Pol__0003 | Rozváděč 1DT1 Ehternet switch, napájení 24VDC, 5-port, DIN | ks | 1 |  | 0 |  | 0 |  | 0 | 21 | 0 | 0 | 0 | 0 | 0 |  | Vlastní | Indiv | 0 | 0 |  | Práce | Běžná |  |  |  | POL1_1
SPU
4 | Pol__0004 | Rozváděč 1DT1 GSM Hlásič včetně záložního modulu, 4DI, 2DO | ks | 1 |  | 0 |  | 0 |  | 0 | 21 | 0 | 0 | 0 | 0 | 0 |  | Vlastní | Indiv | 0 | 0 |  | Práce | Běžná |  |  |  | POL1_1
SPU
5 | Pol__0005 | Rozváděč 1DT1 převodník RS232/Ethernet - MBUS převádějící data z rozhranní RS232/Ethernet na MBUS., Rozsah rychlostí je 300 bps až 9600 bps. Počet připojených přístrojů 250 | ks | 1 |  | 0 |  | 0 |  | 0 | 21 | 0 | 0 | 0 | 0 | 0 |  | Vlastní | Indiv | 0 | 0 |  | Práce | Běžná |  |  |  | POL1_1
SPU
6 | Pol__0006 | Rozváděč 1DT1 Uživatelský software pro DDC regulátor - parametrizace | d.b. | 63 |  | 0 |  | 0 |  | 0 | 21 | 0 | 0 | 0 | 0 | 0 |  | Vlastní | Indiv | 0 | 0 |  | Práce | Běžná |  |  |  | POL1_1
SPU
7 | Pol__0008 | Rozváděč 1DT1 Uživatelský software pro DDC regulátor - parametrizace prostorových přístrojů, (MODBUS-RTU) | ks | 14 |  | 0 |  | 0 |  | 0 | 21 | 0 | 0 | 0 | 0 | 0 |  | Vlastní | Indiv | 0 | 0 |  | Práce | Běžná |  |  |  | POL1_1
SPU
8 | Pol__0009 | Rozváděč 1DT1 Uživatelský software pro DDC regulátor - parametrizace FVE (MODBUS-RTU) | d.b. | 25 |  | 0 |  | 0 |  | 0 | 21 | 0 | 0 | 0 | 0 | 0 |  | Vlastní | Indiv | 0 | 0 |  | Práce | Běžná |  |  |  | POL1_1
SPU
9 | Pol__0010 | Rozváděč 1DT1 Instalace a zprovoznění programu na vyčítání dat M-BUS | ks | 5 |  | 0 |  | 0 |  | 0 | 21 | 0 | 0 | 0 | 0 | 0 |  | Vlastní | Indiv | 0 | 0 |  | Práce | Běžná |  |  |  | POL1_1
SPU
10 | Pol__0011 | Rozváděč 1DT2 Rozšiřující IO moduly pro CPU, komunikace RS485 - celkem min. 7AI, 14AO, 19DI, 8DO, (RS485), šroubové svorky | ks | 1 |  | 0 |  | 0 |  | 0 | 21 | 0 | 0 | 0 | 0 | 0 |  | Vlastní | Indiv | 0 | 0 |  | Práce | Běžná |  |  |  | POL1_1
SPU
11 | Pol__0012 | Rozváděč 1DT2 Uživatelský software pro DDC regulátor - parametrizace | d.b. | 48 |  | 0 |  | 0 |  | 0 | 21 | 0 | 0 | 0 | 0 | 0 |  | Vlastní | Indiv | 0 | 0 |  | Práce | Běžná |  |  |  | POL1_1
SPU
Díl: | _2 | Polní instrumentace |  |  |  | 0 |  | 0 |  | 0 |  | 0 |  | 0 |  | 0 |  |  |  |  | 0 | [6 empty] | DIL
12 | Pol__0013 | SW SCADA dispčerského programu grafická centrála, licence pro 500 DB | ks | 1 |  | 0 |  | 0 |  | 0 | 21 | 0 | 0 | 0 | 0 | 0 |  | Vlastní | Indiv | 0 | 0 |  | Práce | Běžná |  |  |  | POL1_1
SPU
13 | Pol__0014 | Aplikační SW pro grafickou vizualizaci technologických zařízení (Obrazovky, trendy, přehledy…) | db | 150 |  | 0 |  | 0 |  | 0 | 21 | 0 | 0 | 0 | 0 | 0 |  | Vlastní | Indiv | 0 | 0 |  | Práce | Běžná |  |  |  | POL1_1
SPU
14 | Pol__0015 | Server MiniPC, i5, RAM 16GB, 2x HDD 1TB, Windows server 2019 | ks | 1 |  | 0 |  | 0 |  | 0 | 21 | 0 | 0 | 0 | 0 | 0 |  | Vlastní | Indiv | 0 | 0 |  | Práce | Běžná |  |  |  | POL1_1
SPU
15 | Pol__0016 | Instalace a zprovoznění dispčerského programu | ks | 1 |  | 0 |  | 0 |  | 0 | 21 | 0 | 0 | 0 | 0 | 0 |  | Vlastní | Indiv | 0 | 0 |  | Práce | Běžná |  |  |  | POL1_1
SPU
16 | Pol__0017 | Oživení a uvedení do provozu | hod | 10 |  | 0 |  | 0 |  | 0 | 21 | 0 | 0 | 0 | 0 | 0 |  | Vlastní | Indiv | 0 | 0 |  | Práce | Běžná |  |  |  | POL1_1
SPU
17 | 747704 | Zaškolení obsluhy | hod | 5 |  | 0 |  | 0 |  | 0 | 21 | 0 | 0 | 0 | 0 | 0 |  | OTSKP 23 | Indiv | 0 | 0 |  | Agregovaná položka | Běžná |  |  |  | POL2_
SPU
Díl: | _3 | Rozváděče |  |  |  | 0 |  | 0 |  | 0 |  | 0 |  | 0 |  | 0 |  |  |  |  | 0 | [6 empty] | DIL
18 | Pol__0019 | Snímač teploty venkovní, charakteristika NTC | ks | 2 |  | 0 |  | 0 |  | 0 | 21 | 0 | 0 | 0 | 0 | 0 |  | Vlastní | Indiv | 0 | 0 |  | Práce | Běžná |  |  |  | POL1_1
SPU
19 | Pol__0020 | Snímač teploty příložný, charakteristika NTC | ks | 5 |  | 0 |  | 0 |  | 0 | 21 | 0 | 0 | 0 | 0 | 0 |  | Vlastní | Indiv | 0 | 0 |  | Práce | Běžná |  |  |  | POL1_1
SPU
20 | Pol__0021 | Snímač teploty do VZT, délka 300mm, charakteristika NTC | ks | 5 |  | 0 |  | 0 |  | 0 | 21 | 0 | 0 | 0 | 0 | 0 |  | Vlastní | Indiv | 0 | 0 |  | Práce | Běžná |  |  |  | POL1_1
SPU
21 | Pol__0022 | Snímač teploty kabelový, charakteristika NTC | ks | 1 |  | 0 |  | 0 |  | 0 | 21 | 0 | 0 | 0 | 0 | 0 |  | Vlastní | Indiv | 0 | 0 |  | Práce | Běžná |  |  |  | POL1_1
SPU
22 | Pol__0023 | Snímač teploty prostorový, RS485 (MODBUS-RTU), 24Vdc | ks | 7 |  | 0 |  | 0 |  | 0 | 21 | 0 | 0 | 0 | 0 | 0 |  | Vlastní | Indiv | 0 | 0 |  | Práce | Běžná |  |  |  | POL1_1
SPU
23 | Pol__0024 | Snímač teploty a CO2 prostorový, RS485 (MODBUS-RTU), 24Vdc | ks | 4 |  | 0 |  | 0 |  | 0 | 21 | 0 | 0 | 0 | 0 | 0 |  | Vlastní | Indiv | 0 | 0 |  | Práce | Běžná |  |  |  | POL1_1
SPU
24 | Pol__0025 | Prostorvoá ovládací jednotka, snímání teploty, dotykový grafický displej, tlačíta, RS485, 24Vdc | ks | 4 |  | 0 |  | 0 |  | 0 | 21 | 0 | 0 | 0 | 0 | 0 |  | Vlastní | Indiv | 0 | 0 |  | Práce | Běžná |  |  |  | POL1_1
SPU
25 | Pol__0026 | Analogový snímač tlaku vody, rozsah 0…6Bar, napájení 24Vss, výstupní signál 4…20mA | ks | 1 |  | 0 |  | 0 |  | 0 | 21 | 0 | 0 | 0 | 0 | 0 |  | Vlastní | Indiv | 0 | 0 |  | Práce | Běžná |  |  |  | POL1_1
SPU
26 | Pol__0027 | Analogový snímač výšky hladiny, rozsah 0…4m, napájení 24Vss, výstupní signál 4…20mA, pomorný, včetně, nerezového držáku | ks | 2 |  | 0 |  | 0 |  | 0 | 21 | 0 | 0 | 0 | 0 | 0 |  | Vlastní | Indiv | 0 | 0 |  | Práce | Běžná |  |  |  | POL1_1
SPU
27 | Pol__0028 | Snínač tlakové diference vzduchu, měřící rozsah 0+2500Pa, výstup 4…20mA, automatická kalibrace | ks | 2 |  | 0 |  | 0 |  | 0 | 21 | 0 | 0 | 0 | 0 | 0 |  | Vlastní | Indiv | 0 | 0 |  | Práce | Běžná |  |  |  | POL1_1
SPU
28 | Pol__0029 | Snínač CO2 do VZT potrubí, měřící rozsah 0…2000ppm, výstup 4…20mA | ks | 1 |  | 0 |  | 0 |  | 0 | 21 | 0 | 0 | 0 | 0 | 0 |  | Vlastní | Indiv | 0 | 0 |  | Práce | Běžná |  |  |  | POL1_1
SPU
29 | Pol__0030 | Plovákový spínač zaplavení | ks | 1 |  | 0 |  | 0 |  | 0 | 21 | 0 | 0 | 0 | 0 | 0 |  | Vlastní | Indiv | 0 | 0 |  | Práce | Běžná |  |  |  | POL1_1
SPU
30 | Pol__0031 | Plovákový spínač minimání hladiny, délka kabelu 4m | ks | 2 |  | 0 |  | 0 |  | 0 | 21 | 0 | 0 | 0 | 0 | 0 |  | Vlastní | Indiv | 0 | 0 |  | Práce | Běžná |  |  |  | POL1_1
SPU
31 | Pol__0032 | Spímač diferenčního tlaku, rozsah 0…400Pa | ks | 5 |  | 0 |  | 0 |  | 0 | 21 | 0 | 0 | 0 | 0 | 0 |  | Vlastní | Indiv | 0 | 0 |  | Práce | Běžná |  |  |  | POL1_1
SPU
32 | Pol__0033 | Detektor úniku plynu (METAN), dvouúrovňový, napájení 230V, 2x výstupní kontakt | ks | 1 |  | 0 |  | 0 |  | 0 | 21 | 0 | 0 | 0 | 0 | 0 |  | Vlastní | Indiv | 0 | 0 |  | Práce | Běžná |  |  |  | POL1_1
SPU
33 | Pol__0034 | Termostat příložný, spínací rozsah 20-90°C | ks | 1 |  | 0 |  | 0 |  | 0 | 21 | 0 | 0 | 0 | 0 | 0 |  | Vlastní | Indiv | 0 | 0 |  | Práce | Běžná |  |  |  | POL1_1
SPU
34 | Pol__0035 | Směšovací ventil třícetsný, DN20, kvs 4,0, mosazné provedení, vnitřní závit | ks | 1 |  | 0 |  | 0 |  | 0 | 21 | 0 | 0 | 0 | 0 | 0 |  | Vlastní | Indiv | 0 | 0 |  | Práce | Běžná |  |  |  | POL1_1
SPU
35 | Pol__0036 | Směšovací ventil třícetsný, DN25, kvs 6,3, mosazné provedení, vnitřní závit | ks | 1 |  | 0 |  | 0 |  | 0 | 21 | 0 | 0 | 0 | 0 | 0 |  | Vlastní | Indiv | 0 | 0 |  | Práce | Běžná |  |  |  | POL1_1
SPU
36 | Pol__0037 | Servopohon směšovacího ventilu, 24Vss, ovládání 0-10V, včetně adaptéru na ventil | ks | 2 |  | 0 |  | 0 |  | 0 | 21 | 0 | 0 | 0 | 0 | 0 |  | Vlastní | Indiv | 0 | 0 |  | Práce | Běžná |  |  |  | POL1_1
SPU
37 | Pol__0038 | Servopohon 10Nm s havarijní funkcí, 24Vss | ks | 1 |  | 0 |  | 0 |  | 0 | 21 | 0 | 0 | 0 | 0 | 0 |  | Vlastní | Indiv | 0 | 0 |  | Práce | Běžná |  |  |  | POL1_1
SPU
38 | Pol__0039 | Servopohon 10Nm, 24Vss, ovládání 3-bod | ks | 1 |  | 0 |  | 0 |  | 0 | 21 | 0 | 0 | 0 | 0 | 0 |  | Vlastní | Indiv | 0 | 0 |  | Práce | Běžná |  |  |  | POL1_1
SPU
39 | Pol__0040 | Servopohon 10Nm, 24Vss, ovládání 0-10V | ks | 1 |  | 0 |  | 0 |  | 0 | 21 | 0 | 0 | 0 | 0 | 0 |  | Vlastní | Indiv | 0 | 0 |  | Práce | Běžná |  |  |  | POL1_1
SPU
40 | Pol__0041 | Termopohon 230V, závit M30x1,5, bez napětí uzavřen | ks | 20 |  | 0 |  | 0 |  | 0 | 21 | 0 | 0 | 0 | 0 | 0 |  | Vlastní | Indiv | 0 | 0 |  | Práce | Běžná |  |  |  | POL1_1
SPU
Díl: | _4 | Montážní materiál |  |  |  | 0 |  | 0 |  | 0 |  | 0 |  | 0 |  | 0 |  |  |  |  | 0 | [6 empty] | DIL
41 | Pol__0043 | Rozváděč skříňový osazený (2000x800x400), Pi 8kW, hlavní vypínač 32A, IP43/20, výbava dle TZ | ks | 1 |  | 0 |  | 0 |  | 0 | 21 | 0 | 0 | 0 | 0 | 0 |  | Vlastní | Indiv | 0 | 0 |  | Práce | Běžná |  |  |  | POL1_1
SPU
42 | Pol__0044 | Rozváděč nástěnný osazený (1000x800x260), Pi 23kW, hlavní vypínač 32A, IP43/20, výbava dle TZ | ks | 1 |  | 0 |  | 0 |  | 0 | 21 | 0 | 0 | 0 | 0 | 0 |  | Vlastní | Indiv | 0 | 0 |  | Práce | Běžná |  |  |  | POL1_1
SPU
Díl: | _5 | Elektromontážní práce |  |  |  | 0 |  | 0 |  | 0 |  | 0 |  | 0 |  | 0 |  |  |  |  | 0 | [6 empty] | DIL
43 | Pol__0045 | Trubka instalační PVC D25mm, pevná | m | 290 |  | 0 |  | 0 |  | 0 | 21 | 0 | 0 | 0 | 0 | 0 |  | Vlastní | Indiv | 0 | 0 |  | Práce | Běžná |  |  |  | POL1_1
SPU
44 | Pol__0046 | Trubka instalační PVC D25mm, ohebná | m | 85 |  | 0 |  | 0 |  | 0 | 21 | 0 | 0 | 0 | 0 | 0 |  | Vlastní | Indiv | 0 | 0 |  | Práce | Běžná |  |  |  | POL1_1
SPU
45 | Pol__0047 | Trubka instalační PVC D50mm do terénu, ohebná, včetně protahovacího lanka | m | 55 |  | 0 |  | 0 |  | 0 | 21 | 0 | 0 | 0 | 0 | 0 |  | Vlastní | Indiv | 0 | 0 |  | Práce | Běžná |  |  |  | POL1_1
SPU
46 | Pol__0048 | Ochranná fólie do výkopu | m | 45 |  | 0 |  | 0 |  | 0 | 21 | 0 | 0 | 0 | 0 | 0 |  | Vlastní | Indiv | 0 | 0 |  | Práce | Běžná |  |  |  | POL1_1
SPU
47 | Pol__0049 | Žlab kabelový oceplochový 50/50 včetně příslušenství | m | 25 |  | 0 |  | 0 |  | 0 | 21 | 0 | 0 | 0 | 0 | 0 |  | Vlastní | Indiv | 0 | 0 |  | Práce | Běžná |  |  |  | POL1_1
SPU
48 | Pol__0050 | Žlab kabelový oceloplechvý 125/50 včetně přepážky a příslušenství | m | 20 |  | 0 |  | 0 |  | 0 | 21 | 0 | 0 | 0 | 0 | 0 |  | Vlastní | Indiv | 0 | 0 |  | Práce | Běžná |  |  |  | POL1_1
SPU
49 | Pol__0051 | Kabel silnoproudý, jádro CU, izolace PVC 2x1,5 | m | 15 |  | 0 |  | 0 |  | 0 | 21 | 0 | 0 | 0 | 0 | 0 |  | Vlastní | Indiv | 0 | 0 |  | Práce | Běžná |  |  |  | POL1_1
SPU
50 | Pol__0052 | Kabel silnoproudý, jádro CU, izolace PVC 3x1,5 | m | 860 |  | 0 |  | 0 |  | 0 | 21 | 0 | 0 | 0 | 0 | 0 |  | Vlastní | Indiv | 0 | 0 |  | Práce | Běžná |  |  |  | POL1_1
SPU
51 | Pol__0053 | Kabel silnoproudý, jádro CU, izolace PVC 5x1,5 | m | 35 |  | 0 |  | 0 |  | 0 | 21 | 0 | 0 | 0 | 0 | 0 |  | Vlastní | Indiv | 0 | 0 |  | Práce | Běžná |  |  |  | POL1_1
SPU
52 | Pol__0054 | Kabel silnoproudý, jádro CU, izolace PVC 3x2,5 | m | 115 |  | 0 |  | 0 |  | 0 | 21 | 0 | 0 | 0 | 0 | 0 |  | Vlastní | Indiv | 0 | 0 |  | Práce | Běžná |  |  |  | POL1_1
SPU
53 | Pol__0055 | Kabel silnoproudý, jádro CU, izolace PVC 5x2,5 | m | 10 |  | 0 |  | 0 |  | 0 | 21 | 0 | 0 | 0 | 0 | 0 |  | Vlastní | Indiv | 0 | 0 |  | Práce | Běžná |  |  |  | POL1_1
SPU
54 | Pol__0056 | Kabel silnoproudý, jádro CU, izolace PVC 4x4 | m | 10 |  | 0 |  | 0 |  | 0 | 21 | 0 | 0 | 0 | 0 | 0 |  | Vlastní | Indiv | 0 | 0 |  | Práce | Běžná |  |  |  | POL1_1
SPU
55 | Pol__0057 | Kabel ovládací stíněný, jádro CU, izolace PVC, 2x1 | m | 530 |  | 0 |  | 0 |  | 0 | 21 | 0 | 0 | 0 | 0 | 0 |  | Vlastní | Indiv | 0 | 0 |  | Práce | Běžná |  |  |  | POL1_1
SPU
56 | Pol__0058 | Kabel ovládací stíněný, jádro CU, izolace PVC, 4x1 | m | 390 |  | 0 |  | 0 |  | 0 | 21 | 0 | 0 | 0 | 0 | 0 |  | Vlastní | Indiv | 0 | 0 |  | Práce | Běžná |  |  |  | POL1_1
SPU
57 | Pol__0059 | Kabel sdělovací stíněný, jádro CU, izolace PVC, 2x2x0,8 | m | 720 |  | 0 |  | 0 |  | 0 | 21 | 0 | 0 | 0 | 0 | 0 |  | Vlastní | Indiv | 0 | 0 |  | Práce | Běžná |  |  |  | POL1_1
SPU
58 | Pol__0060 | Kabel sdělovací stíněný, jádro CU, izolace PVC, 3x2x0,8 | m | 35 |  | 0 |  | 0 |  | 0 | 21 | 0 | 0 | 0 | 0 | 0 |  | Vlastní | Indiv | 0 | 0 |  | Práce | Běžná |  |  |  | POL1_1
SPU
59 | Pol__0061 | Vodič CY6 | m | 20 |  | 0 |  | 0 |  | 0 | 21 | 0 | 0 | 0 | 0 | 0 |  | Vlastní | Indiv | 0 | 0 |  | Práce | Běžná |  |  |  | POL1_1
SPU
60 | Pol__0062 | Systémový vodotěsný prostup, průměr kabelů (2x7mm, 2x9mm), do pažení 100mm | ks | 1 |  | 0 |  | 0 |  | 0 | 21 | 0 | 0 | 0 | 0 | 0 |  | Vlastní | Indiv | 0 | 0 |  | Práce | Běžná |  |  |  | POL1_1
SPU
61 | Pol__0063 | Systémový vodotěsný prostup, průměr kabelů (2x7mm, 1x9mm), do pažení 100mm | ks | 1 |  | 0 |  | 0 |  | 0 | 21 | 0 | 0 | 0 | 0 | 0 |  | Vlastní | Indiv | 0 | 0 |  | Práce | Běžná |  |  |  | POL1_1
SPU
62 | Pol__0064 | Kontrukce ocelová nosná | ks | 1 |  | 0 |  | 0 |  | 0 | 21 | 0 | 0 | 0 | 0 | 0 |  | Vlastní | Indiv | 0 | 0 |  | Práce | Běžná |  |  |  | POL1_1
SPU
63 | Pol__0065 | Protipožární ucpávky do 20cm2 | ks | 6 |  | 0 |  | 0 |  | 0 | 21 | 0 | 0 | 0 | 0 | 0 |  | Vlastní | Indiv | 0 | 0 |  | Práce | Běžná |  |  |  | POL1_1
SPU
64 | Pol__0066 | Tlačítko nástěnné | ks | 1 |  | 0 |  | 0 |  | 0 | 21 | 0 | 0 | 0 | 0 | 0 |  | Vlastní | Indiv | 0 | 0 |  | Práce | Běžná |  |  |  | POL1_1
SPU
65 | Pol__0067 | Tlačítkový vypínač, bílý, design sjednotit s ELE | ks | 6 |  | 0 |  | 0 |  | 0 | 21 | 0 | 0 | 0 | 0 | 0 |  | Vlastní | Indiv | 0 | 0 |  | Práce | Běžná |  |  |  | POL1_1
SPU
66 | Pol__0068 | Skříňka signalizace, zapuštěná, 3x signálka 24Vss (2x červená, 1x zelená) | ks | 1 |  | 0 |  | 0 |  | 0 | 21 | 0 | 0 | 0 | 0 | 0 |  | Vlastní | Indiv | 0 | 0 |  | Práce | Běžná |  |  |  | POL1_1
SPU
67 | Pol__0069 | Zásuvka nástěnná, 230V/16A/3P, IP54 | ks | 1 |  | 0 |  | 0 |  | 0 | 21 | 0 | 0 | 0 | 0 | 0 |  | Vlastní | Indiv | 0 | 0 |  | Práce | Běžná |  |  |  | POL1_1
SPU
68 | Pol__0070 | Houkačka | ks | 1 |  | 0 |  | 0 |  | 0 | 21 | 0 | 0 | 0 | 0 | 0 |  | Vlastní | Indiv | 0 | 0 |  | Práce | Běžná |  |  |  | POL1_1
SPU
69 | Pol__0071 | Elektroinstalační materiál - instalační krabice, rozbočné krabice, pospojení… | ks | 1 |  | 0 |  | 0 |  | 0 | 21 | 0 | 0 | 0 | 0 | 0 |  | Vlastní | Indiv | 0 | 0 |  | Práce | Běžná |  |  |  | POL1_1
SPU
70 | Pol__0072 | Podružný materiál - svorky, příchytky, hmoždinky, .. | ks | 1 |  | 0 |  | 0 |  | 0 | 21 | 0 | 0 | 0 | 0 | 0 |  | Vlastní | Indiv | 0 | 0 |  | Práce | Běžná |  |  |  | POL1_1
SPU
Díl: | _6 | Služby |  |  |  | 0 |  | 0 |  | 0 |  | 0 |  | 0 |  | 0 |  |  |  |  | 0 | [6 empty] | DIL
71 | Pol__0073 | Trubka instalační PVC D25mm, pevná | m | 290 |  | 0 |  | 0 |  | 0 | 21 | 0 | 0 | 0 | 0 | 0 |  | Vlastní | Indiv | 0 | 0 |  | Práce | Běžná |  |  |  | POL1_1
SPU
72 | Pol__0074 | Trubka instalační PVC D25mm, ohebná | m | 85 |  | 0 |  | 0 |  | 0 | 21 | 0 | 0 | 0 | 0 | 0 |  | Vlastní | Indiv | 0 | 0 |  | Práce | Běžná |  |  |  | POL1_1
SPU
73 | Pol__0075 | Trubka instalační PVC D50mm do terénu, ohebná, včetně protahovacího lanka | m | 55 |  | 0 |  | 0 |  | 0 | 21 | 0 | 0 | 0 | 0 | 0 |  | Vlastní | Indiv | 0 | 0 |  | Práce | Běžná |  |  |  | POL1_1
SPU
74 | Pol__0076 | Ochranná fólie do výkopu | m | 45 |  | 0 |  | 0 |  | 0 | 21 | 0 | 0 | 0 | 0 | 0 |  | Vlastní | Indiv | 0 | 0 |  | Práce | Běžná |  |  |  | POL1_1
SPU
75 | Pol__0077 | Žlab kabelový oceplochový 50/50 včetně příslušenství | m | 25 |  | 0 |  | 0 |  | 0 | 21 | 0 | 0 | 0 | 0 | 0 |  | Vlastní | Indiv | 0 | 0 |  | Práce | Běžná |  |  |  | POL1_1
SPU
76 | Pol__0078 | Žlab kabelový oceloplechvý 125/50 včetně přepážky a příslušenství | m | 20 |  | 0 |  | 0 |  | 0 | 21 | 0 | 0 | 0 | 0 | 0 |  | Vlastní | Indiv | 0 | 0 |  | Práce | Běžná |  |  |  | POL1_1
SPU
77 | Pol__0079 | Kabel silnoproudý, jádro CU, izolace PVC 2x1,5 | m | 15 |  | 0 |  | 0 |  | 0 | 21 | 0 | 0 | 0 | 0 | 0 |  | Vlastní | Indiv | 0 | 0 |  | Práce | Běžná |  |  |  | POL1_1
SPU
78 | Pol__0080 | Kabel silnoproudý, jádro CU, izolace PVC 3x1,5 | m | 860 |  | 0 |  | 0 |  | 0 | 21 | 0 | 0 | 0 | 0 | 0 |  | Vlastní | Indiv | 0 | 0 |  | Práce | Běžná |  |  |  | POL1_1
SPU
79 | Pol__0081 | Kabel silnoproudý, jádro CU, izolace PVC 5x1,5 | m | 35 |  | 0 |  | 0 |  | 0 | 21 | 0 | 0 | 0 | 0 | 0 |  | Vlastní | Indiv | 0 | 0 |  | Práce | Běžná |  |  |  | POL1_1
SPU
80 | Pol__0082 | Kabel silnoproudý, jádro CU, izolace PVC 3x2,5 | m | 115 |  | 0 |  | 0 |  | 0 | 21 | 0 | 0 | 0 | 0 | 0 |  | Vlastní | Indiv | 0 | 0 |  | Práce | Běžná |  |  |  | POL1_1
SPU
81 | Pol__0083 | Kabel silnoproudý, jádro CU, izolace PVC 5x2,5 | m | 10 |  | 0 |  | 0 |  | 0 | 21 | 0 | 0 | 0 | 0 | 0 |  | Vlastní | Indiv | 0 | 0 |  | Práce | Běžná |  |  |  | POL1_1
SPU
82 | Pol__0084 | Kabel silnoproudý, jádro CU, izolace PVC 4x4 | m | 10 |  | 0 |  | 0 |  | 0 | 21 | 0 | 0 | 0 | 0 | 0 |  | Vlastní | Indiv | 0 | 0 |  | Práce | Běžná |  |  |  | POL1_1
SPU
83 | Pol__0085 | Kabel ovládací stíněný, jádro CU, izolace PVC, 2x1 | m | 530 |  | 0 |  | 0 |  | 0 | 21 | 0 | 0 | 0 | 0 | 0 |  | Vlastní | Indiv | 0 | 0 |  | Práce | Běžná |  |  |  | POL1_1
SPU
84 | Pol__0086 | Kabel ovládací stíněný, jádro CU, izolace PVC, 4x1 | m | 390 |  | 0 |  | 0 |  | 0 | 21 | 0 | 0 | 0 | 0 | 0 |  | Vlastní | Indiv | 0 | 0 |  | Práce | Běžná |  |  |  | POL1_1
SPU
85 | Pol__0087 | Kabel sdělovací stíněný, jádro CU, izolace PVC, 2x2x0,8 | m | 720 |  | 0 |  | 0 |  | 0 | 21 | 0 | 0 | 0 | 0 | 0 |  | Vlastní | Indiv | 0 | 0 |  | Práce | Běžná |  |  |  | POL1_1
SPU
86 | Pol__0088 | Kabel sdělovací stíněný, jádro CU, izolace PVC, 3x2x0,8 | m | 35 |  | 0 |  | 0 |  | 0 | 21 | 0 | 0 | 0 | 0 | 0 |  | Vlastní | Indiv | 0 | 0 |  | Práce | Běžná |  |  |  | POL1_1
SPU
87 | Pol__0089 | Vodič CY6 | m | 20 |  | 0 |  | 0 |  | 0 | 21 | 0 | 0 | 0 | 0 | 0 |  | Vlastní | Indiv | 0 | 0 |  | Práce | Běžná |  |  |  | POL1_1
SPU
88 | Pol__0090 | Systémový vodotěsný prostup, průměr kabelů (2x7mm, 2x9mm), do pažení 100mm | ks | 1 |  | 0 |  | 0 |  | 0 | 21 | 0 | 0 | 0 | 0 | 0 |  | Vlastní | Indiv | 0 | 0 |  | Práce | Běžná |  |  |  | POL1_1
SPU
89 | Pol__0091 | Systémový vodotěsný prostup, průměr kabelů (2x7mm, 1x9mm), do pažení 100mm | ks | 1 |  | 0 |  | 0 |  | 0 | 21 | 0 | 0 | 0 | 0 | 0 |  | Vlastní | Indiv | 0 | 0 |  | Práce | Běžná |  |  |  | POL1_1
SPU
90 | Pol__0092 | Kontrukce ocelová nosná | ks | 1 |  | 0 |  | 0 |  | 0 | 21 | 0 | 0 | 0 | 0 | 0 |  | Vlastní | Indiv | 0 | 0 |  | Práce | Běžná |  |  |  | POL1_1
SPU
91 | Pol__0093 | Ukončení a zapojení kabelů | ks | 120 |  | 0 |  | 0 |  | 0 | 21 | 0 | 0 | 0 | 0 | 0 |  | Vlastní | Indiv | 0 | 0 |  | Práce | Běžná |  |  |  | POL1_1
SPU
92 | Pol__0094 | Montáž nástěnného rozváděče | ks | 2 |  | 0 |  | 0 |  | 0 | 21 | 0 | 0 | 0 | 0 | 0 |  | Vlastní | Indiv | 0 | 0 |  | Práce | Běžná |  |  |  | POL1_1
SPU
93 | Pol__0095 | Montáž a zapojení vypínačů, zásuvek, signalizace, houkačky | ks | 10 |  | 0 |  | 0 |  | 0 | 21 | 0 | 0 | 0 | 0 | 0 |  | Vlastní | Indiv | 0 | 0 |  | Práce | Běžná |  |  |  | POL1_1
SPU
94 | Pol__0096 | Montáž prvků MaR | ks | 71 |  | 0 |  | 0 |  | 0 | 21 | 0 | 0 | 0 | 0 | 0 |  | Vlastní | Indiv | 0 | 0 |  | Práce | Běžná |  |  |  | POL1_1
SPU
95 | Pol__0097 | Protipožární ucpávky do 20cm2 | ks | 6 |  | 0 |  | 0 |  | 0 | 21 | 0 | 0 | 0 | 0 | 0 |  | Vlastní | Indiv | 0 | 0 |  | Práce | Běžná |  |  |  | POL1_1
SPU
96 | Pol__0098 | Pomocné montážní práce | hod | 30 |  | 0 |  | 0 |  | 0 | 21 | 0 | 0 | 0 | 0 | 0 |  | Vlastní | Indiv | 0 | 0 |  | Práce | Běžná |  |  |  | POL1_1
SPU
Díl: | _7 | Služby |  |  |  | 0 |  | 0 |  | 0 |  | 0 |  | 0 |  | 0 |  |  |  |  | 0 | [6 empty] | DIL
97 | Pol__0099 | Oživení a uvedení do provozu | hod | 35 |  | 0 |  | 0 |  | 0 | 21 | 0 | 0 | 0 | 0 | 0 |  | Vlastní | Indiv | 0 | 0 |  | Práce | Běžná |  |  |  | POL1_1
SPU
98 | Pol__0100 | Test prvků 1:1 | ks | 117 |  | 0 |  | 0 |  | 0 | 21 | 0 | 0 | 0 | 0 | 0 |  | Vlastní | Indiv | 0 | 0 |  | Práce | Běžná |  |  |  | POL1_1
SPU
99 | Pol__0101 | Řízení montáží a koordinace s ostaními profesemi | hod | 25 |  | 0 |  | 0 |  | 0 | 21 | 0 | 0 | 0 | 0 | 0 |  | Vlastní | Indiv | 0 | 0 |  | Práce | Běžná |  |  |  | POL1_1
SPU
100 | Pol__0102 | Zaučení obsluhy, včetně návodu pro obsluhu | hod | 5 |  | 0 |  | 0 |  | 0 | 21 | 0 | 0 | 0 | 0 | 0 |  | Vlastní | Indiv | 0 | 0 |  | Práce | Běžná |  |  |  | POL1_1
SPU
101 | Pol__0103 | Výrobní dokumentace, svcorková schémata rozváděčů | ks | 1 |  | 0 |  | 0 |  | 0 | 21 | 0 | 0 | 0 | 0 | 0 |  | Vlastní | Indiv | 0 | 0 |  | Práce | Běžná |  |  |  | POL1_1
SPU
102 | Pol__0104 | Zakreslení skutečného stavu | ks | 1 |  | 0 |  | 0 |  | 0 | 21 | 0 | 0 | 0 | 0 | 0 |  | Vlastní | Indiv | 0 | 0 |  | Práce | Běžná |  |  |  | POL1_1
SPU
103 | Pol__0105 | Výchozí revize elektro | ks | 1 |  | 0 |  | 0 |  | 0 | 21 | 0 | 0 | 0 | 0 | 0 |  | Vlastní | Indiv | 0 | 0 |  | Práce | Běžná |  |  |  | POL1_1
SPU
104 | Pol__0106 | Doprava, zařízení staveniště, VRN… | soub. | 1 |  | 0 |  | 0 |  | 0 | 21 | 0 | 0 | 0 | 0 | 0 |  | Vlastní | Indiv | 0 | 0 |  | Práce | Běžná |  |  |  | POL1_1
SPU
[26 empty] | 12 | 21 | DPH
| Celkem |  |  |  |  | 0 | [19 empty] | 0 | 0 | SUM
END
Note on S6: Jedná se o informaci, zda se jedná o položku, která je do rozpočtu zadána z cenové soustavy RTS, nebo vlastní.
Note on T6: Jedná se o název CÚ, která je zadána u položky rozpočtu

## D02 D02-1 Pol
Položkový soupis prací a dodávek | [27 empty] | #TypZaznamu#
S: | MOR.PÍSEK2401 | PŘÍSTAVBA MATEŘSKÉ ŠKOLY V MORAVSKÉM PÍSKU | [25 empty] | STA
O: | D02 | SO-02 Rekonstrukce zahrady mateřské školy | [22 empty] | STA |  |  | OBJ
R: | D02-1 | Venkovní prostranství - stavební úpravy | [25 empty] | ROZ
P.č. | Číslo položky | Název položky | MJ | Množství | Cena / MJ | Celkem | Dodávka | Dodávka celk. | Montáž | Montáž celk. | DPH | Cena s DPH | Hmotnost / MJ | Hmotnost celk.(t) | Dem. hmotnost / MJ | Dem. hmotnost celk.(t) | Ceník | Cen. soustava / platnost | Cenová úroveň | Nhod / MJ | Nhod celk. | Dodavatel | Typ položky | Stav položky
Díl: | 1 | Zemní práce |  |  |  | 0 |  | 0 |  | 0 |  | 0 |  | 0 |  | 212.82 |  |  |  |  | 292.96 | [6 empty] | DIL
1 | 113106121R00 | Rozebrání komunikací pro pěší s jakýmkoliv ložem a výplní spár z betonových nebo kameninových dlaždic nebo tvarovek | m2 | 136 |  | 0 |  | 0 |  | 0 | 21 | 0 | 0 | 0 | 0.138 | 18.77 | 822-1 | RTS 24/ I | RTS 24/ I | 0.16 | 21.76 |  | Práce | Běžná |  |  |  | POL1_
|  | s přemístěním hmot na skládku na vzdálenost do 3 m nebo s naložením na dopravní prostředek | [25 empty] | SPI
|  | - v.č. D02-1.2.1. : | [25 empty] | VV | 0
|  | leg. ozn. "1" - dlažba 30x30cm : 85,0 |  | 85 | [23 empty] | VV | 0
|  | Začátek provozního součtu | [25 empty] | VV
|  | bourané : 48,0 |  | 48 | [23 empty] | VV | 2
|  | rozebrané (pro zpětné použití) : 37,0 |  | 37 | [23 empty] | VV | 2
|  | Konec provozního součtu | [25 empty] | VV
|  | leg. ozn. "2" - dlažba 40x40cm : 51,0 |  | 51 | [23 empty] | VV | 0
|  | Začátek provozního součtu | [25 empty] | VV
|  | bourané : 0 | [25 empty] | VV | 2
|  | rozebrané : 51,0 |  | 51 | [23 empty] | VV | 2
|  | Konec provozního součtu | [25 empty] | VV
SPU
2 | 113106231R00 | Rozebrání vozovek a ploch s jakoukoliv výplní spár v jakékoliv ploše, ze zámkové dlažky, kladených do lože z kameniva | m2 | 37.8545 |  | 0 |  | 0 |  | 0 | 21 | 0 | 0 | 0 | 0.225 | 8.52 | 822-1 | RTS 24/ I | RTS 24/ I | 0.142 | 5.38 |  | Práce | Běžná |  |  |  | POL1_
|  | s přemístěním hmot na skládku na vzdálenost do 3 m nebo s naložením na dopravní prostředek | [25 empty] | SPI
|  | - v.č. D02-1.2.1. : | [25 empty] | VV | 0
|  | leg. ozn. "5" : 37,85449 |  | 37.8545 | [23 empty] | VV | 0
|  | Začátek provozního součtu | [25 empty] | VV
|  | bourané : 3,5*2,0+(1,011+1,223)/2*4,286 |  | 11.7875 | [23 empty] | VV | 2
|  | rozebrané : (4,581+4,823)/2*3,265+2,5*4,286 |  | 26.067 | [23 empty] | VV | 2
|  | Konec provozního součtu | [25 empty] | VV
SPU
3 | 113106241R00 | Rozebrání vozovek a ploch s jakoukoliv výplní spár v jakékoliv ploše, ze silničních panelů jakýchkoliv rozměrů, kladených do jakéhokoliv lože a se spárami zalitými živicí nebo cementovou maltou | m2 | 140 |  | 0 |  | 0 |  | 0 | 21 | 0 | 0 | 0 | 0.408 | 57.12 | 822-1 | RTS 24/ I | RTS 24/ I | 0.062 | 8.68 |  | Práce | Běžná |  |  |  | POL1_
|  | s přemístěním hmot na skládku na vzdálenost do 3 m nebo s naložením na dopravní prostředek | [25 empty] | SPI
|  | - v.č. D02-1.2.1. : | [25 empty] | VV | 0
|  | leg. ozn. "3" : 140,0 |  | 140 | [23 empty] | VV | 0
|  | Začátek provozního součtu | [25 empty] | VV
|  | bourané : 140,0 |  | 140 | [23 empty] | VV | 2
|  | rozebrané : 0 | [25 empty] | VV | 2
|  | Konec provozního součtu | [25 empty] | VV
SPU
4 | 113107310R00 | Odstranění podkladů nebo krytů z kameniva těženého, v ploše jednotlivě do 50 m2, tloušťka vrstvy 100 mm | m2 | 453.8545 |  | 0 |  | 0 |  | 0 | 21 | 0 | 0 | 0 | 0.22 | 99.85 | 822-1 | RTS 24/ I | RTS 24/ I | 0.251 | 113.92 |  | Práce | Běžná |  |  |  | POL1_
|  | - v.č. D02-1.2.1. : | [25 empty] | VV | 0
|  | leg. ozn. "1" - dlažba 30x30cm : 85,0 |  | 85 | [23 empty] | VV | 0
|  | Začátek provozního součtu | [25 empty] | VV
|  | bourané : 48,0 |  | 48 | [23 empty] | VV | 2
|  | rozebrané (pro zpětné použití) : 37,0 |  | 37 | [23 empty] | VV | 2
|  | Konec provozního součtu | [25 empty] | VV
|  | leg. ozn. "2" - dlažba 40x40cm : 51,0 |  | 51 | [23 empty] | VV | 0
|  | Začátek provozního součtu | [25 empty] | VV
|  | bourané : 0 | [25 empty] | VV | 2
|  | rozebrané : 51,0 |  | 51 | [23 empty] | VV | 2
|  | Konec provozního součtu | [25 empty] | VV
|  | leg. ozn. "5" : 37,85449 |  | 37.8545 | [23 empty] | VV | 0
|  | Začátek provozního součtu | [25 empty] | VV
|  | bourané : 3,5*2,0+(1,011+1,223)/2*4,286 |  | 11.7875 | [23 empty] | VV | 2
|  | rozebrané : (4,581+4,823)/2*3,265+2,5*4,286 |  | 26.067 | [23 empty] | VV | 2
|  | Konec provozního součtu | [25 empty] | VV
|  | leg. ozn. "3" : 140,0*2 |  | 280 | [23 empty] | VV | 0
|  | Začátek provozního součtu | [25 empty] | VV
|  | bourané : 140,0 |  | 140 | [23 empty] | VV | 2
|  | rozebrané : 0 | [25 empty] | VV | 2
|  | Konec provozního součtu | [25 empty] | VV
SPU
5 | 113107310R00 | Odstranění podkladů nebo krytů z kameniva těženého, v ploše jednotlivě do 50 m2, tloušťka vrstvy 100 mm | m2 | 3.2952 |  | 0 |  | 0 |  | 0 | 21 | 0 | 0 | 0 | 0.22 | 0.72 | 822-1 | RTS 24/ I | RTS 24/ I | 0.251 | 0.83 |  | Práce | Běžná |  |  |  | POL1_
|  | - v.č. D02-1.2.1. : | [25 empty] | VV | 0
|  | leg. ozn. "4" : 3,2952 |  | 3.2952 | [23 empty] | VV | 0
|  | Začátek provozního součtu | [25 empty] | VV
|  | bourané : 0 | [25 empty] | VV | 2
|  | rozebrané : 0,3*10,984 |  | 3.2952 | [23 empty] | VV | 2
|  | Konec provozního součtu | [25 empty] | VV
SPU
6 | 113109315R00 | Odstranění podkladů nebo krytů z betonu prostého, v ploše jednotlivě do 50 m2, tloušťka vrstvy 150 mm | m2 | 15.9298 |  | 0 |  | 0 |  | 0 | 21 | 0 | 0 | 0 | 0.36 | 5.73 | 822-1 | RTS 24/ I | RTS 24/ I | 1.227 | 19.55 |  | Práce | Běžná |  |  |  | POL1_
|  | - v.č. D02-1.2.1. : | [25 empty] | VV | 0
|  | leg. ozn. "3" : 15,92976 |  | 15.9298 | [23 empty] | VV | 0
|  | Začátek provozního součtu | [25 empty] | VV
|  | bourané : 2,146*7,423 |  | 15.9298 | [23 empty] | VV | 2
|  | rozebrané : 0 | [25 empty] | VV | 2
|  | Konec provozního součtu | [25 empty] | VV
SPU
7 | 113204111R00 | Vytrhání obrub záhonových | m | 176.88 |  | 0 |  | 0 |  | 0 | 21 | 0 | 0 | 0 | 0.125 | 22.11 | 822-1 | RTS 24/ I | RTS 24/ I | 0.08 | 14.15 |  | Práce | Běžná |  |  |  | POL1_
|  | s vybouráním lože, s přemístěním hmot na skládku na vzdálenost do 3 m nebo naložením na dopravní prostředek | [25 empty] | SPI |  | s vybouráním lože, s přemístěním hmot na skládku na vzdálenost do 3 m nebo naložením na dopravní prostředek
|  | - v.č. D02-1.2.1. : | [25 empty] | VV | 0
|  | leg. ozn. "1" - dlažba 30x30cm : 105,576 |  | 105.576 | [23 empty] | VV | 0
|  | Začátek provozního součtu | [25 empty] | VV
|  | bourané : 2*5,795+2*(19,935+13,058+4,06) |  | 85.696 | [23 empty] | VV | 2
|  | rozebrané (pro zpětné použití) : 2*2,986+13,908 |  | 19.88 | [23 empty] | VV | 2
|  | Konec provozního součtu | [25 empty] | VV
|  | leg. ozn. "2" - dlažba 40x40cm : 31,947 |  | 31.947 | [23 empty] | VV | 0
|  | Začátek provozního součtu | [25 empty] | VV
|  | bourané : 0 | [25 empty] | VV | 2
|  | rozebrané : 4,334+1,479+4,312+2,211+2,61+3,911-0,959+2,187+3,502+8,36 |  | 31.947 | [23 empty] | VV | 2
|  | Konec provozního součtu | [25 empty] | VV
|  | leg. ozn. "5" : 28,373 |  | 28.373 | [23 empty] | VV | 0
|  | Začátek provozního součtu | [25 empty] | VV
|  | bourané : 3,5+2*2,0+(1,011+1,223+4,286) |  | 14.02 | [23 empty] | VV | 2
|  | rozebrané : 4,823-2,0+3,265*2+2,5*2 |  | 14.353 | [23 empty] | VV | 2
|  | Konec provozního součtu | [25 empty] | VV
|  | leg. ozn. "4" : 10,984 |  | 10.984 | [23 empty] | VV | 0
|  | Začátek provozního součtu | [25 empty] | VV
|  | bourané : 0 | [25 empty] | VV | 2
|  | rozebrané : 10,984 |  | 10.984 | [23 empty] | VV | 2
|  | Konec provozního součtu | [25 empty] | VV
SPU
8 | 122201101R00 | Odkopávky a prokopávky nezapažené v hornině 3 do 100 m3 | m3 | 133.11 |  | 0 |  | 0 |  | 0 | 21 | 0 | 0 | 0 | 0 | 0 | 800-1 | RTS 24/ I | RTS 24/ I | 0.368 | 48.98 |  | Práce | Běžná |  |  |  | POL1_
|  | s přehozením výkopku na vzdálenost do 3 m nebo s naložením na dopravní prostředek, | [25 empty] | SPI
|  | - v.č. D02-1.2.1. : | [25 empty] | VV | 0
|  | - pro "kufr" zpevněných ploch : 133,11 |  | 133.11 | [23 empty] | VV | 0
|  | Začátek provozního součtu | [25 empty] | VV
|  | litý betonový povrch koloběžkové dráhy : 126,0*(0,15+0,05+0,16) |  | 45.36 | [23 empty] | VV | 2
|  | betonová dlažba z kostek : 82,0*(0,25+0,05+0,05) |  | 28.7 | [23 empty] | VV | 2
|  | okapový chodník z dlaždic 400/400mm : (0,4*35,0+1,0*48,0)*(0,15+0,05+0,05) |  | 15.5 | [23 empty] | VV | 2
|  | předláždění plochy mezi vstupní branou a stávající budovou MŠ : 78,0*(0,25+0,05+0,05) |  | 27.3 | [23 empty] | VV | 2
|  | kačírek 16-32mm : 65,0*(0,15+0,10) |  | 16.25 | [23 empty] | VV | 2
|  | Konec provozního součtu | [25 empty] | VV
SPU
9 | 122201109R00 | Odkopávky a prokopávky nezapažené v hornině 3 příplatek k cenám za lepivost horniny | m3 | 133.11 |  | 0 |  | 0 |  | 0 | 21 | 0 | 0 | 0 | 0 | 0 | 800-1 | RTS 24/ I | RTS 24/ I | 0.058 | 7.72 |  | Práce | Běžná |  |  |  | POL1_
|  | s přehozením výkopku na vzdálenost do 3 m nebo s naložením na dopravní prostředek, | [25 empty] | SPI
|  | Odkaz na mn. položky pořadí 8 : 133,11000 |  | 133.11 | [23 empty] | VV | 5
SPU
10 | 162701105R00 | Vodorovné přemístění výkopku z horniny 1 až 4, na vzdálenost přes 9 000 do 10 000 m | m3 | 133.11 |  | 0 |  | 0 |  | 0 | 21 | 0 | 0 | 0 | 0 | 0 | 800-1 | RTS 24/ I | RTS 24/ I | 0.011 | 1.46 |  | Práce | Běžná |  |  |  | POL1_
|  | po suchu, bez naložení výkopku, avšak se složením bez rozhrnutí, zpáteční cesta vozidla. | [25 empty] | SPI
|  | - v.č. D02-1.2.1. : | [25 empty] | VV | 0
|  | - pro "kufr" zpevněných ploch : 133,11 |  | 133.11 | [23 empty] | VV | 0
|  | Začátek provozního součtu | [25 empty] | VV
|  | litý betonový povrch koloběžkové dráhy : 126,0*(0,15+0,05+0,16) |  | 45.36 | [23 empty] | VV | 2
|  | betonová dlažba z kostek : 82,0*(0,25+0,05+0,05) |  | 28.7 | [23 empty] | VV | 2
|  | okapový chodník z dlaždic 400/400mm : (0,4*35,0+1,0*48,0)*(0,15+0,05+0,05) |  | 15.5 | [23 empty] | VV | 2
|  | předláždění plochy mezi vstupní branou a stávající budovou MŠ : 78,0*(0,25+0,05+0,05) |  | 27.3 | [23 empty] | VV | 2
|  | kačírek 16-32mm : 65,0*(0,15+0,10) |  | 16.25 | [23 empty] | VV | 2
|  | Konec provozního součtu | [25 empty] | VV
SPU
11 | 171201201R00 | Uložení sypaniny na dočasnou skládku tak, že na 1 m2 plochy připadá přes 2 m3 výkopku nebo ornice | m3 | 133.11 |  | 0 |  | 0 |  | 0 | 21 | 0 | 0 | 0 | 0 | 0 | 800-1 | RTS 24/ I | RTS 24/ I | 0.009 | 1.2 |  | Práce | Běžná |  |  |  | POL1_
|  | Odkaz na mn. položky pořadí 10 : 133,11000 |  | 133.11 | [23 empty] | VV | 5
SPU
12 | 181101111R00 | Úprava pláně v zářezech bez rozlišení horniny, se zhutněním - ručně | m2 | 335 |  | 0 |  | 0 |  | 0 | 21 | 0 | 0 | 0 | 0 | 0 | 800-1 | RTS 24/ I | RTS 24/ I | 0.096 | 32.16 |  | Práce | Běžná |  |  |  | POL1_
|  | vyrovnáním výškových rozdílů, ploch vodorovných a ploch do sklonu 1 : 5. | [25 empty] | SPI
|  | - v.č. D02-1.2.1. : | [25 empty] | VV | 0
|  | - skladba zpevněných ploch : 335,0 |  | 335 | [23 empty] | VV | 0
|  | Začátek provozního součtu | [25 empty] | VV
|  | litý betonový povrch koloběžkové dráhy : 126,0 |  | 126 | [23 empty] | VV | 2
|  | betonová dlažba z kostek : 82,0 |  | 82 | [23 empty] | VV | 2
|  | okapový chodník z dlaždic 400/400mm : (0,4*35,0+1,0*48,0) |  | 62 | [23 empty] | VV | 2
|  | předláždění plochy mezi vstupní branou a stávající budovou MŠ : 0 | [25 empty] | VV | 2
|  | kačírek 16-32mm : 65,0 |  | 65 | [23 empty] | VV | 2
|  | Konec provozního součtu | [25 empty] | VV
SPU
13 | 199000002R00 | Poplatky za skládku horniny 1- 4, skupina 17 05 04 z Katalogu odpadů | m3 | 154.6668 |  | 0 |  | 0 |  | 0 | 21 | 0 | 0 | 0 | 0 | 0 | 800-1 | RTS 24/ I | RTS 24/ I | 0 | 0 |  | Práce | Běžná |  |  |  | POL1_
|  | Odkaz na mn. položky pořadí 11 : 133,11000 |  | 133.11 | [23 empty] | VV | 5
|  | Odkaz na mn. položky pořadí 14 : 21,55680 |  | 21.5568 | [23 empty] | VV | 5
SPU
14 | 132200010RAC | Hloubení rýh nezapažených šířky do 60 cm, v hornině 1 ÷ 4, odvoz do 10 000 m, uložení na skládku | m3 | 21.5568 |  | 0 |  | 0 |  | 0 | 21 | 0 | 0 | 0 | 0 | 0 | AP-HSV | RTS 24/ I | RTS 24/ I | 0.7963 | 17.17 |  | Agregovaná položka | Běžná |  |  |  | POL2_
|  | Odkaz na mn. položky pořadí 16 : 21,55680 |  | 21.5568 | [23 empty] | VV | 5
SPU
Díl: | 2 | Základy a zvláštní zakládání |  |  |  | 0 |  | 0 |  | 0 |  | 0 |  | 69.21 |  | 0 |  |  |  |  | 194.1 | [6 empty] | DIL
15 | 289971211R00 | Zřízení vrstvy z geotextilie na upraveném povrchu sklon do 1:5, šířka od 0 do 3 m | m2 | 335 |  | 0 |  | 0 |  | 0 | 21 | 0 | 3e-05 | 0.01 | 0 | 0 | 800-2 | RTS 24/ I | RTS 24/ I | 0.044 | 14.74 |  | Práce | Běžná |  |  |  | POL1_
|  | - v.č. D02-1.2.1. : | [25 empty] | VV | 0
|  | - skladba zpevněných ploch : 335,0 |  | 335 | [23 empty] | VV | 0
|  | Začátek provozního součtu | [25 empty] | VV
|  | litý betonový povrch koloběžkové dráhy : 126,0 |  | 126 | [23 empty] | VV | 2
|  | betonová dlažba z kostek : 82,0 |  | 82 | [23 empty] | VV | 2
|  | okapový chodník z dlaždic 400/400mm : (0,4*35,0+1,0*48,0) |  | 62 | [23 empty] | VV | 2
|  | předláždění plochy mezi vstupní branou a stávající budovou MŠ : 0 | [25 empty] | VV | 2
|  | kačírek 16-32mm : 65,0 |  | 65 | [23 empty] | VV | 2
|  | Konec provozního součtu | [25 empty] | VV
SPU
16 | 274320040RAA | Základové pasy ze železobetonu včetně bednění z betonu C 20/25 (B 25), výztuž 90 kg/m3, štěrkopískový podklad 100 mm | m3 | 21.5568 |  | 0 |  | 0 |  | 0 | 21 | 0 | 3.2047 | 69.08 | 0 | 0 | AP-HSV | RTS 24/ I | RTS 24/ I | 8.3201 | 179.36 |  | Agregovaná položka | Běžná |  |  |  | POL2_
|  | výztuže, odbednění a podkladu ze štěrkopísku. | [25 empty] | SPI
|  | - v.č. D02-1.2.8 : | [25 empty] | VV | 0
|  | základy pergola : 21,5568 |  | 21.5568 | [23 empty] | VV | 0
|  | Začátek provozního součtu | [25 empty] | VV
|  | 0,45*0,8*(1,2+2,8+4,0+2,8+1,2) |  | 4.32 | [23 empty] | VV | 2
|  | 0,45*0,8*4,0*7 |  | 10.08 | [23 empty] | VV | 2
|  | 0,45*0,8*(0,68+2,105+1,2+2,105+1,2+2,105+0,55+2,105) |  | 4.338 | [23 empty] | VV | 2
|  | 0,45*0,8*(1,45+1,2+2,53+1,2+1,45) |  | 2.8188 | [23 empty] | VV | 2
|  | Konec provozního součtu | [25 empty] | VV
SPU
17 | R_3786970 | D+M kotvící základek nerezové sítě (atypický, kónický) | kus | 42 |  | 0 |  | 0 |  | 0 | 21 | 0 | 0 | 0 | 0 | 0 |  | Vlastní | Indiv | 0 | 0 |  | Agregovaná položka | Běžná |  |  |  | POL2_
|  | - v.č. D02-1.3.4 : | [25 empty] | VV | 0
|  | 50/OS : 42 |  | 42 | [23 empty] | VV | 0
SPU
18 | 69370514R | geotextilie POP; funkce separační, ochranná, výztužná, filtrační; plošná hmotnost 300 g/m2 | m2 | 385.25 |  | 0 |  | 0 |  | 0 | 21 | 0 | 0.0003 | 0.12 | 0 | 0 | SPCM | RTS 24/ I | RTS 24/ I | 0 | 0 |  | Specifikace | Běžná |  |  |  | POL3_
|  | Odkaz na mn. položky pořadí 15 : 335,00000*1,15 |  | 385.25 | [23 empty] | VV | 5
SPU
Díl: | 3 | Svislé a kompletní konstrukce |  |  |  | 0 |  | 0 |  | 0 |  | 0 |  | 6.06 |  | 0 |  |  |  |  | 29.98 | [6 empty] | DIL
19 | 311320050RAB | Zdi nadzákladové ze železobetonu C 30/37, tloušťky 200 mm, výztuž 120 kg/m3, oboustranné bednění a odbednění | m2 | 9.955 |  | 0 |  | 0 |  | 0 | 21 | 0 | 0.60864 | 6.06 | 0 | 0 | AP-HSV | RTS 24/ I | RTS 24/ I | 3.012 | 29.98 |  | Agregovaná položka | Běžná |  |  |  | POL2_
|  | s výztuží, včetně bednění a odbednění nebo do ztraceného bednění a případného pomocného lešení. | [25 empty] | SPI
|  | - v.č. D02-1.2.4 : | [25 empty] | VV | 0
|  | plocha : (0,175+1,805)/2*5,5 |  | 5.445 | [23 empty] | VV | 0
|  | (0,190+1,450)/2*5,5 |  | 4.51 | [23 empty] | VV | 0
SPU
20 | R_3786972 | D+M železobetonová prefabrikovaná válcová jímka D=2300mm, DN=2000mm, tl.stěny 150mm | kus | 2 |  | 0 |  | 0 |  | 0 | 21 | 0 | 0 | 0 | 0 | 0 |  | Vlastní | Indiv | 0 | 0 |  | Agregovaná položka | Běžná |  |  |  | POL2_
|  | - v.č. D02-1.2.4 : | [25 empty] | VV | 0
|  | 2 |  | 2 | [23 empty] | VV | 0
SPU
Díl: | 4 | Vodorovné konstrukce |  |  |  | 0 |  | 0 |  | 0 |  | 0 |  | 8.84 |  | 0 |  |  |  |  | 40.01 | [6 empty] | DIL
21 | 411320040RA0 | Stropy ze ŽB do bednění včetně podpěrné konstrukce z betonu C 25/30, tloušťky 100 mm, výztuž 90 kg/m3 | m2 | 3.52 |  | 0 |  | 0 |  | 0 | 21 | 0 | 0.31237 | 1.1 | 0 | 0 | AP-HSV | RTS 24/ I | RTS 24/ I | 1.8246 | 6.42 |  | Agregovaná položka | Běžná |  |  |  | POL2_
|  | beton stropů deskových, výztuž z betonářské oceli 11 375, bednění stropů deskových plných rovných, podpěrná konstrukce stropů výšky do 6 m. | [25 empty] | SPI |  | beton stropů deskových, výztuž z betonářské oceli 11 375, bednění stropů deskových plných rovných, podpěrná konstrukce stropů výšky do 6 m.
|  | - v.č. D02-1.1 : | [25 empty] | VV | 0
|  | zesílení stáv. ŽB desky vodovodní šachty : 1,6*2,2 |  | 3.52 | [23 empty] | VV | 0
SPU
22 | 411320044RAB | Stropy ze ŽB do bednění včetně podpěrné konstrukce z betonu C 25/30, tloušťky 200 mm, výztuž 120 kg/m3 | m2 | 13.3053 |  | 0 |  | 0 |  | 0 | 21 | 0 | 0.58184 | 7.74 | 0 | 0 | AP-HSV | RTS 24/ I | RTS 24/ I | 2.5242 | 33.59 |  | Agregovaná položka | Běžná |  |  |  | POL2_
|  | beton stropů deskových, výztuž z betonářské oceli 11 375, bednění stropů deskových plných rovných, podpěrná konstrukce stropů výšky do 6 m. | [25 empty] | SPI |  | beton stropů deskových, výztuž z betonářské oceli 11 375, bednění stropů deskových plných rovných, podpěrná konstrukce stropů výšky do 6 m.
|  | - v.č. D02-1.2.4 : | [25 empty] | VV | 0
|  | plocha : 2*3,14*2,30*2,30/4 |  | 8.3053 | [23 empty] | VV | 0
|  | +5,0 |  | 5 | [23 empty] | VV | 0
SPU
Díl: | 5 | Komunikace |  |  |  | 0 |  | 0 |  | 0 |  | 0 |  | 285.58 |  | 0 |  |  |  |  | 102.64 | [6 empty] | DIL
23 | 564851111RT2 | Podklad ze štěrkodrti s rozprostřením a zhutněním frakce 0-32 mm, tloušťka po zhutnění 150 mm | m2 | 253 |  | 0 |  | 0 |  | 0 | 21 | 0 | 0.378 | 95.63 | 0 | 0 | 822-1 | RTS 24/ I | RTS 24/ I | 0.026 | 6.58 |  | Práce | Běžná |  |  |  | POL1_
|  | - v.č. D02-1.2.1. : | [25 empty] | VV | 0
|  | - skladba zpevněných ploch : 253,0 |  | 253 | [23 empty] | VV | 0
|  | Začátek provozního součtu | [25 empty] | VV
|  | litý betonový povrch koloběžkové dráhy : 126,0 |  | 126 | [23 empty] | VV | 2
|  | okapový chodník z dlaždic 400/400mm : (0,4*35,0+1,0*48,0) |  | 62 | [23 empty] | VV | 2
|  | kačírek 16-32mm : 65,0 |  | 65 | [23 empty] | VV | 2
|  | Konec provozního součtu | [25 empty] | VV
SPU
24 | 564871111RT2 | Podklad ze štěrkodrti s rozprostřením a zhutněním frakce 0-32 mm, tloušťka po zhutnění 250 mm | m2 | 160 |  | 0 |  | 0 |  | 0 | 21 | 0 | 0.55125 | 88.2 | 0 | 0 | 822-1 | RTS 24/ I | RTS 24/ I | 0.027 | 4.32 |  | Práce | Běžná |  |  |  | POL1_
|  | - v.č. D02-1.2.1. : | [25 empty] | VV | 0
|  | - skladba zpevněných ploch : 160,0 |  | 160 | [23 empty] | VV | 0
|  | Začátek provozního součtu | [25 empty] | VV
|  | betonová dlažba z kostek : 82,0 |  | 82 | [23 empty] | VV | 2
|  | předláždění plochy mezi vstupní branou a stávající budovou MŠ : 78,0 |  | 78 | [23 empty] | VV | 2
|  | Konec provozního součtu | [25 empty] | VV
SPU
25 | 581131111R00 | Kryt cementobetonový silničních komunikací skupiny 3 a 4, tloušťky 160 mm | m2 | 126 |  | 0 |  | 0 |  | 0 | 21 | 0 | 0.38256 | 48.2 | 0 | 0 | 822-1 | RTS 24/ I | RTS 24/ I | 0.082 | 10.33 |  | Práce | Běžná |  |  |  | POL1_
|  | - v.č. D02-1.2.1. : | [25 empty] | VV | 0
|  | - skladba zpevněných ploch : 126,0 |  | 126 | [23 empty] | VV | 0
|  | Začátek provozního součtu | [25 empty] | VV
|  | litý betonový povrch koloběžkové dráhy : 126,0 |  | 126 | [23 empty] | VV | 2
|  | Konec provozního součtu | [25 empty] | VV
SPU
26 | 596215021R00 | Kladení zámkové dlažby do drtě tloušťka dlažby 60 mm, tloušťka lože 40 mm | m2 | 82 |  | 0 |  | 0 |  | 0 | 21 | 0 | 0.0739 | 6.06 | 0 | 0 | 822-1 | RTS 24/ I | RTS 24/ I | 0.452 | 37.06 |  | Práce | Běžná |  |  |  | POL1_
|  | s provedením lože z kameniva drceného, s vyplněním spár, s dvojitým hutněním a se smetením přebytečného materiálu na krajnici. S dodáním hmot pro lože a výplň spár. | [25 empty] | SPI |  | s provedením lože z kameniva drceného, s vyplněním spár, s dvojitým hutněním a se smetením přebytečného materiálu na krajnici. S dodáním hmot pro lože a výplň spár.
|  | - v.č. D02-1.2.1. : | [25 empty] | VV | 0
|  | - skladba zpevněných ploch : 82,0 |  | 82 | [23 empty] | VV | 0
|  | Začátek provozního součtu | [25 empty] | VV
|  | betonová dlažba z kostek : 82,0 |  | 82 | [23 empty] | VV | 2
|  | Konec provozního součtu | [25 empty] | VV
SPU
27 | 596811111R00 | Kladení dlažby z betonových nebo kameninových dlaždic do lože z kameniva těženého tloušťky do 30 mm | m2 | 111.2 |  | 0 |  | 0 |  | 0 | 21 | 0 | 0.072 | 8.01 | 0 | 0 | 822-1 | RTS 24/ I | RTS 24/ I | 0.375 | 41.7 |  | Práce | Běžná |  |  |  | POL1_
|  | komunikací pro pěší do velikosti dlaždic 0,25 m2 s provedením lože do tl. 30 mm, s vyplněním spár a se smetením přebytečného materiálu na vzdálenost do 3 m | [25 empty] | SPI |  | komunikací pro pěší do velikosti dlaždic 0,25 m2 s provedením lože do tl. 30 mm, s vyplněním spár a se smetením přebytečného materiálu na vzdálenost do 3 m
|  | - v.č. D02-1.2.1. : | [25 empty] | VV | 0
|  | - skladba zpevněných ploch : 111,2 |  | 111.2 | [23 empty] | VV | 0
|  | Začátek provozního součtu | [25 empty] | VV
|  | okapový chodník z dlaždic 400/400mm : (0,4*35,0+0,4*48,0) |  | 33.2 | [23 empty] | VV | 2
|  | předláždění plochy mezi vstupní branou a stávající budovou MŠ : 78,0 |  | 78 | [23 empty] | VV | 2
|  | Konec provozního součtu | [25 empty] | VV
SPU
28 | 564811111R0X | Podklad ze štěrkodrti po zhutnění tloušťky 5 cm, fr. 4-8mm | m2 | 126 |  | 0 |  | 0 |  | 0 | 21 | 0 | 0.126 | 15.88 | 0 | 0 |  | Vlastní | RTS 22/ I | 0.021 | 2.65 |  | Práce | Běžná |  |  |  | POL1_
|  | - v.č. D02-1.2.1. : | [25 empty] | VV | 0
|  | - skladba zpevněných ploch : 126,0 |  | 126 | [23 empty] | VV | 0
|  | Začátek provozního součtu | [25 empty] | VV
|  | litý betonový povrch koloběžkové dráhy : 126,0 |  | 126 | [23 empty] | VV | 2
|  | Konec provozního součtu | [25 empty] | VV
SPU
29 | 592451180R | dlažba betonová dvouvrstvá; čtverec; šedá; l = 100 mm; š = 100 mm; tl. 60,0 mm | m2 | 86.1 |  | 0 |  | 0 |  | 0 | 21 | 0 | 0.12954 | 11.15 | 0 | 0 | SPCM | RTS 24/ I | RTS 24/ I | 0 | 0 |  | Specifikace | Běžná |  |  |  | POL3_
|  | Odkaz na mn. položky pořadí 26 : 82,00000*1,05 |  | 86.1 | [23 empty] | VV | 5
SPU
30 | 59245340R | dlažba betonová dvouvrstvá; čtverec; povrch hladký; šedá; l = 400 mm; š = 400 mm; tl. 50,0 mm | m2 | 63.525 |  | 0 |  | 0 |  | 0 | 21 | 0 | 0.109 | 6.92 | 0 | 0 | SPCM | RTS 24/ I | RTS 24/ I | 0 | 0 |  | Specifikace | Běžná |  |  |  | POL3_
|  | - v.č. D02-1.2.1. : | [25 empty] | VV | 0
|  | - skladba zpevněných ploch : 60,5*1,05 |  | 63.525 | [23 empty] | VV | 0
|  | Začátek provozního součtu | [25 empty] | VV
|  | okapový chodník z dlaždic 400/400mm : (0,4*35,0+0,4*48,0) |  | 33.2 | [23 empty] | VV | 2
|  | předláždění plochy mezi vstupní branou a stávající budovou MŠ - 35% nových : 78,0*0,35 |  | 27.3 | [23 empty] | VV | 2
|  | Konec provozního součtu | [25 empty] | VV
SPU
31 | 59245340RX | Dlaždice betonová 40x40x5 cm šedá, hladká standard, stávající | m2 | 50.7 |  | 0 |  | 0 |  | 0 | 21 | 0 | 0.109 | 5.53 | 0 | 0 |  | Vlastní | Indiv | 0 | 0 |  | Specifikace | Běžná |  |  |  | POL3_
|  | - v.č. D02-1.2.1. : | [25 empty] | VV | 0
|  | - skladba zpevněných ploch : 50,7 |  | 50.7 | [23 empty] | VV | 0
|  | Začátek provozního součtu | [25 empty] | VV
|  | okapový chodník z dlaždic 400/400mm : 0 | [25 empty] | VV | 2
|  | předláždění plochy mezi vstupní branou a stávající budovou MŠ - 65% stávajících : 78,0*0,65 |  | 50.7 | [23 empty] | VV | 2
|  | Konec provozního součtu | [25 empty] | VV
SPU
Díl: | 61 | Úpravy povrchů vnitřní |  |  |  | 0 |  | 0 |  | 0 |  | 0 |  | 0.24 |  | 0 |  |  |  |  | 22.23 | [6 empty] | DIL
32 | 602019187RT4 | Omítka stěn z hotových směsí vrchní tenkovrstvá, silikátová, zatřená, tloušťka vrstvy 1,5 mm, | m2 | 37.68 |  | 0 |  | 0 |  | 0 | 21 | 0 | 0.00273 | 0.1 | 0 | 0 | 801-1 | RTS 23/ I | RTS 23/ I | 0.22801 | 8.59 |  | Práce | Běžná |  |  |  | POL1_
|  | po jednotlivých vrstvách | [25 empty] | SPI
|  | Odkaz na mn. položky pořadí 33 : 37,68000 |  | 37.68 | [23 empty] | VV | 5
SPU
33 | 612481211RT8 | Vyztužení povrchu vnitřních stěn sklotextilní síťovinou s dodávkou síťoviny a stěrkového tmelu | m2 | 37.68 |  | 0 |  | 0 |  | 0 | 21 | 0 | 0.00361 | 0.14 | 0 | 0 | 801-1 | RTS 24/ I | RTS 24/ I | 0.362 | 13.64 |  | Práce | Běžná |  |  |  | POL1_
|  | - v.č. D02-1.2.4 : | [25 empty] | VV | 0
|  | skladba S30 : 37,68 |  | 37.68 | [23 empty] | VV | 0
|  | Začátek provozního součtu | [25 empty] | VV
|  | věže : 3,14*2,0*2,5*2 |  | 31.4 | [23 empty] | VV | 2
|  | 3,14*2,0*2,0/4*2 |  | 6.28 | [23 empty] | VV | 2
|  | schodiště : 0 | [25 empty] | VV | 2
|  | Konec provozního součtu | [25 empty] | VV
SPU
Díl: | 62 | Úpravy povrchů vnější |  |  |  | 0 |  | 0 |  | 0 |  | 0 |  | 0.7 |  | 0 |  |  |  |  | 56.27 | [6 empty] | DIL
34 | 602011188RT6 | Omítka stěn z hotových směsí vrchní tenkovrstvá, silikonová, zatřená, tloušťka vrstvy 1,5 mm, probarvená | m2 | 96.02 |  | 0 |  | 0 |  | 0 | 21 | 0 | 0.00242 | 0.23 | 0 | 0 | 801-1 | RTS 24/ I | RTS 24/ I | 0.22401 | 21.51 |  | Práce | Běžná |  |  |  | POL1_
|  | po jednotlivých vrstvách | [25 empty] | SPI
|  | Odkaz na mn. položky pořadí 35 : 96,02000 |  | 96.02 | [23 empty] | VV | 5
SPU
35 | 622481211RU1 | Vyztužení povrchových úprav vnějších stěn stěrkou s výztužnou sklotextilní tkaninou, s dodávkou sítě a stěrkového tmelu | m2 | 96.02 |  | 0 |  | 0 |  | 0 | 21 | 0 | 0.00491 | 0.47 | 0 | 0 | 801-1 | RTS 24/ I | RTS 24/ I | 0.362 | 34.76 |  | Práce | Běžná |  |  |  | POL1_
|  | - v.č. D02-1.2.4 : | [25 empty] | VV | 0
|  | skladba S30 : 96,02 |  | 96.02 | [23 empty] | VV | 0
|  | Začátek provozního součtu | [25 empty] | VV
|  | věže : 3,14*2,30*2,5*2 |  | 36.11 | [23 empty] | VV | 2
|  | (0,175+1,805)/2*5,5*2 |  | 10.89 | [23 empty] | VV | 2
|  | (0,190+1,450)/2*5,5*2 |  | 9.02 | [23 empty] | VV | 2
|  | schodiště : 40,0 |  | 40 | [23 empty] | VV | 2
|  | Konec provozního součtu | [25 empty] | VV
SPU
Díl: | 63 | Podlahy a podlahové konstrukce |  |  |  | 0 |  | 0 |  | 0 |  | 0 |  | 13.42 |  | 0 |  |  |  |  | 38.23 | [6 empty] | DIL
36 | 631317210R00 | Mazanina z betonu prostého řezání dilatačních spár v čerstvém betonu vyztuženém, hloubky 0-100 mm | m | 60 |  | 0 |  | 0 |  | 0 | 21 | 0 | 0 | 0 | 0 | 0 | 801-1 | RTS 24/ I | RTS 24/ I | 0.073 | 4.38 |  | Práce | Běžná |  |  |  | POL1_
|  | (z kameniva) hlazená dřevěným hladítkem | [25 empty] | SPI
|  | - v.č. D02-1.2.1. : | [25 empty] | VV | 0
|  | - skladba zpevněných ploch : 60,0 |  | 60 | [23 empty] | VV | 0
|  | Začátek provozního součtu | [25 empty] | VV
|  | příčné spáry : 1,5*28 |  | 42 | [23 empty] | VV | 2
|  | prostorová dil.spára : 18,0 |  | 18 | [23 empty] | VV | 2
|  | Konec provozního součtu | [25 empty] | VV
SPU
37 | 631361921RT1 | Výztuž mazanin z betonů a z lehkých betonů ze svařovaných sítí průměr drátu 4 mm, velikost oka 100/100 mm | t | 0.00468 |  | 0 |  | 0 |  | 0 | 21 | 0 | 1.0662 | 0 | 0 | 0 | 801-1 | RTS 24/ I | RTS 24/ I | 15.231 | 0.07 |  | Práce | Běžná |  |  |  | POL1_
|  | včetně distančních prvků | [25 empty] | SPI
|  | 1,999*1,95/1000*1,2 |  | 0.00468 | [23 empty] | VV | 0
SPU
38 | 631361921RT4 | Výztuž mazanin z betonů a z lehkých betonů ze svařovaných sítí průměr drátu 6 mm, velikost oka 100/100 mm | t | 0.66528 |  | 0 |  | 0 |  | 0 | 21 | 0 | 1.0662 | 0.71 | 0 | 0 | 801-1 | RTS 24/ I | RTS 24/ I | 15.231 | 10.13 |  | Práce | Běžná |  |  |  | POL1_
|  | včetně distančních prvků | [25 empty] | SPI
|  | - v.č. D02-1.2.1. : | [25 empty] | VV | 0
|  | - skladba zpevněných ploch : 554,40/1000 |  | 0.5544 | [23 empty] | VV | 0
|  | Začátek provozního součtu | [25 empty] | VV
|  | litý betonový povrch koloběžkové dráhy : 126,0*4,40 |  | 554.4 | [23 empty] | VV | 2
|  | Konec provozního součtu | [25 empty] | VV
|  | prořez, přesahy : 0,5544*0,20 |  | 0.11088 | [23 empty] | VV | 0
SPU
39 | 632411115R00 | Potěr ze suchých směsí samonivelační anhydritový, tloušťky 15 mm, bez penetrace | m2 | 13.3053 |  | 0 |  | 0 |  | 0 | 21 | 0 | 0.02835 | 0.38 | 0 | 0 | 801-1 | RTS 24/ I | RTS 24/ I | 0.2975 | 3.96 |  | Práce | Běžná |  |  |  | POL1_
|  | s rozprostřením a uhlazením | [25 empty] | SPI
|  | Odkaz na mn. položky pořadí 56 : 13,30530 |  | 13.3053 | [23 empty] | VV | 5
SPU
40 | 632413160R00 | Potěr ze suchých směsí cementový, tloušťky 60 mm | m2 | 1.95 |  | 0 |  | 0 |  | 0 | 21 | 0 | 0.126 | 0.25 | 0 | 0 | 801-1 | RTS 24/ I | RTS 24/ I | 0.511 | 1 |  | Práce | Běžná |  |  |  | POL1_
|  | s rozprostřením a uhlazením | [25 empty] | SPI
|  | Odkaz na mn. položky pořadí 61 : 1,95000 |  | 1.95 | [23 empty] | VV | 5
SPU
41 | 634601111R00 | Zaplnění dilatačních spár v mazaninách tl. do 10 cm v šířce spáry do 10 mm | m | 60 |  | 0 |  | 0 |  | 0 | 21 | 0 | 0.00128 | 0.08 | 0 | 0 | 801-1 | RTS 24/ I | RTS 24/ I | 0.092 | 5.52 |  | Práce | Běžná |  |  |  | POL1_
|  | 50 % zasypání pískem a 50 % zalití asfaltem | [25 empty] | SPI
SPU
42 | 639571210R0X | Kačírek pro obsyp šlapáků tl. 100 mm | m2 | 65 |  | 0 |  | 0 |  | 0 | 21 | 0 | 0.168 | 10.92 | 0 | 0 |  | Vlastní | RTS 24/ I | 0.18 | 11.7 |  | Práce | Běžná |  |  |  | POL1_
|  | - v.č. D02-1.2.1. : | [25 empty] | VV | 0
|  | - skladba zpevněných ploch : 65,0 |  | 65 | [23 empty] | VV | 0
|  | Začátek provozního součtu | [25 empty] | VV
|  | kačírek 16-32mm : 65,0 |  | 65 | [23 empty] | VV | 2
|  | Konec provozního součtu | [25 empty] | VV
SPU
43 | R_3787007 | D+M terasová deska z kompozitního materiálu na terče vč. přířezů z geotextilie | m2 | 13.3053 |  | 0 |  | 0 |  | 0 | 21 | 0 | 0 | 0 | 0 | 0 |  | Vlastní | Indiv | 0 | 0 |  | Práce | Běžná |  |  |  | POL1_
|  | Odkaz na mn. položky pořadí 55 : 13,30530 |  | 13.3053 | [23 empty] | VV | 5
SPU
44 | 631320034RA0 | Mazanina vyztužená sítí z betonu C 16/20, tloušťky 150 mm, síť - drát 5,0 mm, oka 100/100 mm | m2 | 1.95 |  | 0 |  | 0 |  | 0 | 21 | 0 | 0.38238 | 0.75 | 0 | 0 | AP-HSV | RTS 24/ I | RTS 24/ I | 0.75587 | 1.47 |  | Agregovaná položka | Běžná |  |  |  | POL2_
|  | hlazená dřevěným hladítkem. | [25 empty] | SPI
|  | - v.č. D02-1.2.4 : | [25 empty] | VV | 0
|  | skladba P20 : 1,95 |  | 1.95 | [23 empty] | VV | 0
|  | Začátek provozního součtu | [25 empty] | VV
|  | 1.20 : 0,88 |  | 0.88 | [23 empty] | VV | 2
|  | 1.21 : 1,07 |  | 1.07 | [23 empty] | VV | 2
|  | Konec provozního součtu | [25 empty] | VV
SPU
45 | 55360200R | trn kluzný; ocel; povrchová úprava poplastování; průměr 25 mm; l = 500,0 mm | kus | 168 |  | 0 |  | 0 |  | 0 | 21 | 0 | 0.00195 | 0.33 | 0 | 0 | SPCM | RTS 24/ I | RTS 24/ I | 0 | 0 |  | Specifikace | Běžná |  |  |  | POL3_
|  | - v.č. D02-1.2.1. : | [25 empty] | VV | 0
|  | - skladba zpevněných ploch : 168 |  | 168 | [23 empty] | VV | 0
|  | Začátek provozního součtu | [25 empty] | VV
|  | litý betonový povrch koloběžkové dráhy : 6*28 |  | 168 | [23 empty] | VV | 2
|  | Konec provozního součtu | [25 empty] | VV
SPU
Díl: | 9 | Ostatní konstrukce, bourání |  |  |  | 0 |  | 0 |  | 0 |  | 0 |  | 0 |  | 0 |  |  |  |  | 0 | [6 empty] | DIL
46 | R_3769850 | Zpětná montáž původní brány po provedené repasi z ulice Velkomoravská | kpl | 1 |  | 0 |  | 0 |  | 0 | 21 | 0 | 0 | 0 | 0 | 0 |  | Vlastní | Indiv | 0 | 0 |  | Práce | Běžná |  |  |  | POL1_
SPU
47 | R_3769852 | Ochrana stávajícícho dřevěného akustického plotu fólií (zevnitř a svrchu) | m2 | 120.4832 |  | 0 |  | 0 |  | 0 | 21 | 0 | 0 | 0 | 0 | 0 |  | Vlastní | Indiv | 0 | 0 |  | Práce | Běžná |  |  |  | POL1_
|  | - v.č. D02-1.2.1. : (0,3+2,0)*(32,14+4,18+16,064) |  | 120.4832 | [23 empty] | VV | 0
SPU
Díl: | 91 | Doplňující práce na komunikaci |  |  |  | 0 |  | 0 |  | 0 |  | 0 |  | 23.71 |  | 0 |  |  |  |  | 26.92 | [6 empty] | DIL
48 | 916561111R00 | Osazení záhonového obrubníku betonového do lože z betonu prostého C 12/15, s boční opěrou z betonu prostého | m | 133 |  | 0 |  | 0 |  | 0 | 21 | 0 | 0.1025 | 13.63 | 0 | 0 | 822-1 | RTS 24/ I | RTS 24/ I | 0.14 | 18.62 |  | Práce | Běžná |  |  |  | POL1_
|  | se zřízením lože z betonu prostého C 12/15 tl. 80-100 mm | [25 empty] | SPI
|  | - v.č. D02-1.1 : | [25 empty] | VV | 0
|  | OB2 : 133,0 |  | 133 | [23 empty] | VV | 0
|  | Začátek provozního součtu | [25 empty] | VV
|  | plocha ZP4 : 39,0 |  | 39 | [23 empty] | VV | 2
|  | plocha ZP5 : 39,0 |  | 39 | [23 empty] | VV | 2
|  | plocha ZP6 : 55,0 |  | 55 | [23 empty] | VV | 2
|  | Konec provozního součtu | [25 empty] | VV
SPU
49 | 917862111R00 | Osazení silničního nebo chodníkového betonového obrubníku stojatého, s boční opěrou z betonu prostého, do lože z betonu prostého C 12/15 | m | 30.5 |  | 0 |  | 0 |  | 0 | 21 | 0 | 0.188 | 5.73 | 0 | 0 | 822-1 | RTS 24/ I | RTS 24/ I | 0.272 | 8.3 |  | Práce | Běžná |  |  |  | POL1_
|  | S dodáním hmot pro lože tl. 80-100 mm. | [25 empty] | SPI
|  | - v.č. D02-1.1 : | [25 empty] | VV | 0
|  | OB3 : 30,5 |  | 30.5 | [23 empty] | VV | 0
|  | Začátek provozního součtu | [25 empty] | VV
|  | plocha ZP3 : 4,5 |  | 4.5 | [23 empty] | VV | 2
|  | plocha ZP5 : 26,0 |  | 26 | [23 empty] | VV | 2
|  | Konec provozního součtu | [25 empty] | VV
SPU
50 | 59217003R | obrubník parkový materiál beton; l = 1000,0 mm; š = 80,0 mm; h = 250,0 mm; barva přírodní | kus | 31 |  | 0 |  | 0 |  | 0 | 21 | 0 | 0.04477 | 1.39 | 0 | 0 | SPCM | RTS 24/ I | RTS 24/ I | 0 | 0 |  | Specifikace | Běžná |  |  |  | POL3_
|  | Začátek provozního součtu | [25 empty] | VV
|  | Odkaz na mn. položky pořadí 33 : 3786964*1,01 |  | 3824833.64 | [23 empty] | VV | 2
|  | Konec provozního součtu | [25 empty] | VV
|  | 31 |  | 31 | [23 empty] | VV | 0
SPU
51 | 59217331R | obrubník zahradní materiál beton; l = 1000,0 mm; š = 50,0 mm; h = 200,0 mm; barva šedá | kus | 134.33 |  | 0 |  | 0 |  | 0 | 21 | 0 | 0.022 | 2.96 | 0 | 0 | SPCM | RTS 24/ I | RTS 24/ I | 0 | 0 |  | Specifikace | Běžná |  |  |  | POL3_
|  | Odkaz na mn. položky pořadí 48 : 133,00000*1,01 |  | 134.33 | [23 empty] | VV | 5
SPU
Díl: | 96 | Bourání konstrukcí |  |  |  | 0 |  | 0 |  | 0 |  | 0 |  | 0 |  | 0 |  |  |  |  | 5.83 | [6 empty] | DIL
52 | 979054441R00 | Očištění vybouraných obrubníků, dlaždic dlaždic, desek nebo tvarovek s původním vyplněním spár kamenivem těženým | m2 | 50.7 |  | 0 |  | 0 |  | 0 | 21 | 0 | 0 | 0 | 0 | 0 | 822-1 | RTS 24/ I | RTS 24/ I | 0.115 | 5.83 |  | Práce | Běžná |  |  |  | POL1_
|  | krajníků, desek nebo panelů od spojovacího materiálu s odklizením a uložením očištěných hmot a spojovacího materiálu na skládku na vzdálenost do 10 m | [25 empty] | SPI |  | krajníků, desek nebo panelů od spojovacího materiálu s odklizením a uložením očištěných hmot a spojovacího materiálu na skládku na vzdálenost do 10 m
|  | - v.č. D02-1.2.1. : | [25 empty] | VV | 0
|  | - skladba zpevněných ploch : 50,7 |  | 50.7 | [23 empty] | VV | 0
|  | Začátek provozního součtu | [25 empty] | VV
|  | okapový chodník z dlaždic 400/400mm : 0 | [25 empty] | VV | 2
|  | předláždění plochy mezi vstupní branou a stávající budovou MŠ - 65% stávajících : 78,0*0,65 |  | 50.7 | [23 empty] | VV | 2
|  | Konec provozního součtu | [25 empty] | VV
SPU
53 | R_3769849 | Demontáž vstupní brány z ulice Velkomoravská | kpl | 1 |  | 0 |  | 0 |  | 0 | 21 | 0 | 0 | 0 | 0 | 0 |  | Vlastní | Indiv | 0 | 0 |  | Práce | Běžná |  |  |  | POL1_
SPU
Díl: | 99 | Staveništní přesun hmot |  |  |  | 0 |  | 0 |  | 0 |  | 0 |  | 0 |  | 0 |  |  |  |  | 125.98 | [6 empty] | DIL
54 | 998223011R00 | Přesun hmot pozemních komunikací, kryt dlážděný jakékoliv délky objektu | t | 323.0223 |  | 0 |  | 0 |  | 0 | 21 | 0 | 0 | 0 | 0 | 0 | 822-1 | RTS 24/ I | RTS 24/ I | 0.39 | 125.98 |  | Přesun hmot | Běžná |  |  |  | POL7_
|  | vodorovně do 200 m | [25 empty] | SPI
SPU
Díl: | 711 | Izolace proti vodě |  |  |  | 0 |  | 0 |  | 0 |  | 0 |  | 0.21 |  | 0 |  |  |  |  | 17.69 | [6 empty] | DIL
55 | 711111006RZ3 | Provedení izolace proti zemní vlhkosti natěradly za studena na ploše vodorovné asfaltovou penetrační suspenzí, včetně dodávky emulze 0,3 kg/m2 | m2 | 13.3053 |  | 0 |  | 0 |  | 0 | 21 | 0 | 0.00033 | 0 | 0 | 0 | 800-711 | RTS 23/ I | RTS 23/ I | 0.0275 | 0.37 |  | Práce | Běžná |  |  |  | POL1_
|  | Odkaz na mn. položky pořadí 22 : 13,30530 |  | 13.3053 | [23 empty] | VV | 5
SPU
56 | 711141559RY2 | Provedení izolace proti zemní vlhkosti pásy přitavením vodorovná, 1 vrstva, s dodávkou izolačního pásu se skleněnou nebo polyesterovou vložkou, s minerálním posypem | m2 | 13.3053 |  | 0 |  | 0 |  | 0 | 21 | 0 | 0.00559 | 0.07 | 0 | 0 | 800-711 | RTS 24/ I | RTS 24/ I | 0.22991 | 3.06 |  | Práce | Běžná |  |  |  | POL1_
|  | Odkaz na mn. položky pořadí 57 : 13,30530 |  | 13.3053 | [23 empty] | VV | 5
SPU
57 | 711151111RU1 | Provedení izolace proti zemní vlhkosti samolepicími pásy vodorovně, včetně dodávky pásu | m2 | 13.3053 |  | 0 |  | 0 |  | 0 | 21 | 0 | 0.00403 | 0.05 | 0 | 0 | 800-711 | RTS 24/ I | RTS 24/ I | 0.207 | 2.75 |  | Práce | Běžná |  |  |  | POL1_
|  | Odkaz na mn. položky pořadí 55 : 13,30530 |  | 13.3053 | [23 empty] | VV | 5
SPU
58 | 711212000RU1 | Izolace proti vodě nátěr podkladní pod hydroizolační stěrky | m2 | 13.3053 |  | 0 |  | 0 |  | 0 | 21 | 0 | 0.00021 | 0 | 0 | 0 | 800-711 | RTS 24/ I | RTS 24/ I | 0.095 | 1.26 |  | Práce | Běžná |  |  |  | POL1_
|  | Odkaz na mn. položky pořadí 39 : 13,30530 |  | 13.3053 | [23 empty] | VV | 5
SPU
59 | 711212002RT3 | Izolace proti vodě stěrka hydroizolační proti vlhkosti | m2 | 26.6106 |  | 0 |  | 0 |  | 0 | 21 | 0 | 0.0034 | 0.09 | 0 | 0 | 800-711 | RTS 24/ I | RTS 24/ I | 0.385 | 10.25 |  | Práce | Běžná |  |  |  | POL1_
|  | Odkaz na mn. položky pořadí 55 : 13,30530*2 |  | 26.6106 | [23 empty] | VV | 5
SPU
60 | 998711201R00 | Přesun hmot pro izolace proti vodě svisle do 6 m | % |  |  | 0 |  | 0 |  | 0 | 21 | 0 | 0 | 0 | 0 | 0 | 800-711 | RTS 24/ I | RTS 24/ I | 0 | 0 |  | Přesun hmot | Běžná |  |  |  | POL7_
|  | 50 m vodorovně měřeno od těžiště půdorysné plochy skládky do těžiště půdorysné plochy objektu | [25 empty] | SPI
SPU
Díl: | 713 | Izolace tepelné |  |  |  | 0 |  | 0 |  | 0 |  | 0 |  | 0 |  | 0 |  |  |  |  | 0.3 | [6 empty] | DIL
61 | 713121111RT1 | Montáž tepelné izolace podlah jednovrstvá, bez dodávky materiálu | m2 | 1.95 |  | 0 |  | 0 |  | 0 | 21 | 0 | 0 | 0 | 0 | 0 | 800-713 | RTS 24/ I | RTS 24/ I | 0.08 | 0.16 |  | Práce | Běžná |  |  |  | POL1_
|  | Odkaz na mn. položky pořadí 44 : 1,95000 |  | 1.95 | [23 empty] | VV | 5
SPU
62 | 713191100RT9 | Izolace tepelné běžných konstrukcí - doplňky položení separační fólie, včetně dodávky PE fólie | m2 | 1.95 |  | 0 |  | 0 |  | 0 | 21 | 0 | 1e-05 | 0 | 0 | 0 | 800-713 | RTS 24/ I | RTS 24/ I | 0.07 | 0.14 |  | Práce | Běžná |  |  |  | POL1_
|  | Odkaz na mn. položky pořadí 61 : 1,95000 |  | 1.95 | [23 empty] | VV | 5
SPU
63 | 28375766.AR | deska izolační EPS 100; pěnový polystyren; povrch hladký; součinitel tepelné vodivosti 0,037 W/mK; obj. hmotnost 20,00 kg/m3 | m3 | 0.12285 |  | 0 |  | 0 |  | 0 | 21 | 0 | 0.02 | 0 | 0 | 0 | SPCM | RTS 24/ I | RTS 24/ I | 0 | 0 |  | Specifikace | Běžná |  |  |  | POL3_
|  | Odkaz na mn. položky pořadí 61 : 1,95000*0,06 |  | 0.117 | [23 empty] | VV | 5
|  | Koeficient prořez: 0,05 |  | 0.00585 | [23 empty] | VV | 4
SPU
64 | 998713201R00 | Přesun hmot pro izolace tepelné v objektech výšky do 6 m | % |  |  | 0 |  | 0 |  | 0 | 21 | 0 | 0 | 0 | 0 | 0 | 800-713 | RTS 24/ I | RTS 24/ I | 0 | 0 |  | Přesun hmot | Běžná |  |  |  | POL7_
|  | 50 m vodorovně | [25 empty] | SPI
SPU
Díl: | 721 | Vnitřní kanalizace |  |  |  | 0 |  | 0 |  | 0 |  | 0 |  | 0.2 |  | 0 |  |  |  |  | 17.61 | [6 empty] | DIL
65 | 721176223R00 | Potrubí KG svodné (ležaté) v zemi vnější průměr D 125 mm, tloušťka stěny 3,2 mm, DN 125 | m | 16 |  | 0 |  | 0 |  | 0 | 21 | 0 | 0.00252 | 0.04 | 0 | 0 | 800-721 | RTS 24/ I | RTS 24/ I | 0.8 | 12.8 |  | Práce | Běžná |  |  |  | POL1_
|  | včetně tvarovek, objímek. Bez zednických výpomocí. | [25 empty] | SPI
|  | - v.č. D02-1.3.3 : | [25 empty] | VV | 0
|  | 51/PL : 16,0 |  | 16 | [23 empty] | VV | 0
SPU
66 | 721176242R00 | Potrubí KG dešťové (svislé) vnější průměr D 110 mm, tloušťka stěny 3,2 mm, DN 100 | m | 7 |  | 0 |  | 0 |  | 0 | 21 | 0 | 0.00177 | 0.01 | 0 | 0 | 800-721 | RTS 24/ I | RTS 24/ I | 0.3559 | 2.49 |  | Práce | Běžná |  |  |  | POL1_
|  | včetně tvarovek, objímek. Bez zednických výpomocí. | [25 empty] | SPI
|  | - v.č. D02-1.3.3 : | [25 empty] | VV | 0
|  | 51/PL : 6,0+2*0,5 |  | 7 | [23 empty] | VV | 0
SPU
67 | 721231111RT4 | Střešní vtoky vtok ve střeše s povlakovou krytinou, střecha bez tepelné izolace, D 75, 110, 125 mm, včetně dodávky materiálu | kus | 2 |  | 0 |  | 0 |  | 0 | 21 | 0 | 0.00108 | 0 | 0 | 0 | 800-721 | RTS 24/ I | RTS 24/ I | 0.66 | 1.32 |  | Práce | Běžná |  |  |  | POL1_
|  | - v.č. D02-1.3.3 : | [25 empty] | VV | 0
|  | 50/PL : 2 |  | 2 | [23 empty] | VV | 0
SPU
68 | 721242110RT1 | Lapač střešních splavenin D 110 mm, s otáč.kul.kloubem na odtoku, s košem , se suchou a nezámr.klapkou,čistícím víčkem a vylam.těs. kroužky pro připoj.potrub.svodů D 75, 90,... | kus | 2 |  | 0 |  | 0 |  | 0 | 21 | 0 | 0.07663 | 0.15 | 0 | 0 | 800-721 | RTS 24/ I | RTS 24/ I | 0.5 | 1 |  | Práce | Běžná |  |  |  | POL1_
|  | - v.č. D02-1.3.3 : | [25 empty] | VV | 0
|  | 51/PL : 2 |  | 2 | [23 empty] | VV | 0
SPU
69 | 998721201R00 | Přesun hmot pro vnitřní kanalizaci v objektech výšky do 6 m | % |  |  | 0 |  | 0 |  | 0 | 21 | 0 | 0 | 0 | 0 | 0 | 800-721 | RTS 24/ I | RTS 24/ I | 0 | 0 |  | Přesun hmot | Běžná |  |  |  | POL7_
|  | 50 m vodorovně, měřeno od těžiště půdorysné plochy skládky do těžiště půdorysné plochy objektu | [25 empty] | SPI
SPU
Díl: | 762 | Konstrukce tesařské |  |  |  | 0 |  | 0 |  | 0 |  | 0 |  | 0 |  | 0 |  |  |  |  | 0 | [6 empty] | DIL
70 | R_3786971 | D+M krovová výměna pro kotvení sítí | kus | 23 |  | 0 |  | 0 |  | 0 | 21 | 0 | 0 | 0 | 0 | 0 |  | Vlastní | Indiv | 0 | 0 |  | Práce | Běžná |  |  |  | POL1_
|  | - v.č. D02-1.3.4 : | [25 empty] | VV | 0
|  | 51/OS : 23 |  | 23 | [23 empty] | VV | 0
SPU
71 | 998762202R00 | Přesun hmot pro konstrukce tesařské v objektech výšky do 12 m | % |  |  | 0 |  | 0 |  | 0 | 21 | 0 | 0 | 0 | 0 | 0 | 800-762 | RTS 24/ I | RTS 24/ I | 0 | 0 |  | Přesun hmot | Běžná |  |  |  | POL7_
|  | 50 m vodorovně | [25 empty] | SPI
SPU
Díl: | 766 | Konstrukce truhlářské |  |  |  | 0 |  | 0 |  | 0 |  | 0 |  | 0 |  | 0 |  |  |  |  | 0 | [6 empty] | DIL
72 | R_3786783 | 50/T - dřevěný obklad stěny a dveří z hoblovaných modřínových prken | kus | 1 |  | 0 |  | 0 |  | 0 | 21 | 0 | 0 | 0 | 0 | 0 |  | Vlastní | Indiv | 0 | 0 |  | Práce | Běžná |  |  |  | POL1_
|  | - v.č. D02-1.3.2 : | [25 empty] | VV | 0
|  | 50/T : 1 |  | 1 | [23 empty] | VV | 0
SPU
73 | R_3786785 | 51/T - vyřezání otvoru pro novou skříň plynovodu ve stávajícím dřevěném oplocení | kus | 1 |  | 0 |  | 0 |  | 0 | 21 | 0 | 0 | 0 | 0 | 0 |  | Vlastní | Indiv | 0 | 0 |  | Práce | Běžná |  |  |  | POL1_
|  | - v.č. D02-1.3.2 : | [25 empty] | VV | 0
|  | 51/T : 1 |  | 1 | [23 empty] | VV | 0
SPU
74 | 998766201R00 | Přesun hmot pro konstrukce truhlářské v objektech výšky do 6 m | % |  |  | 0 |  | 0 |  | 0 | 21 | 0 | 0 | 0 | 0 | 0 | 800-766 | RTS 24/ I | RTS 24/ I | 0 | 0 |  | Přesun hmot | Běžná |  |  |  | POL7_
|  | 50 m vodorovně | [25 empty] | SPI
SPU
Díl: | 767 | Konstrukce zámečnické |  |  |  | 0 |  | 0 |  | 0 |  | 0 |  | 0 |  | 0 |  |  |  |  | 0 | [6 empty] | DIL
75 | R_3786741 | 50/Z - stěna se dvěma otevíravými dveřmi do zahr.skladů | kus | 1 |  | 0 |  | 0 |  | 0 | 21 | 0 | 0 | 0 | 0 | 0 |  | Vlastní | Indiv | 0 | 0 |  | Práce | Běžná |  |  |  | POL1_
|  | - v.č. D02-1.3.1 : | [25 empty] | VV | 0
|  | 50/Z : 1 |  | 1 | [23 empty] | VV | 0
SPU
76 | R_3786743 | 51/Z - vnější kovové schodiště | kus | 1 |  | 0 |  | 0 |  | 0 | 21 | 0 | 0 | 0 | 0 | 0 |  | Vlastní | Indiv | 0 | 0 |  | Práce | Běžná |  |  |  | POL1_
|  | - v.č. D02-1.3.1 : | [25 empty] | VV | 0
|  | 51/Z : 1 |  | 1 | [23 empty] | VV | 0
SPU
77 | R_3786744 | 52/Z - dvoukřídlová branka oddělující terasu a vnější schodiště do zahrady | kus | 2 |  | 0 |  | 0 |  | 0 | 21 | 0 | 0 | 0 | 0 | 0 |  | Vlastní | Indiv | 0 | 0 |  | Práce | Běžná |  |  |  | POL1_
|  | - v.č. D02-1.3.1 : | [25 empty] | VV | 0
|  | 52/Z : 2 |  | 2 | [23 empty] | VV | 0
SPU
78 | R_3786745 | 53/Z - zábradlí kovového schodiště nad schodnicí 1 | kus | 1 |  | 0 |  | 0 |  | 0 | 21 | 0 | 0 | 0 | 0 | 0 |  | Vlastní | Indiv | 0 | 0 |  | Práce | Běžná |  |  |  | POL1_
|  | - v.č. D02-1.3.1 : | [25 empty] | VV | 0
|  | 53/Z : 1 |  | 1 | [23 empty] | VV | 0
SPU
79 | R_3786746 | 54/Z - zábradlí kovového schodiště nad schodnicí 2 | kus | 1 |  | 0 |  | 0 |  | 0 | 21 | 0 | 0 | 0 | 0 | 0 |  | Vlastní | Indiv | 0 | 0 |  | Práce | Běžná |  |  |  | POL1_
|  | - v.č. D02-1.3.1 : | [25 empty] | VV | 0
|  | 54/Z : 1 |  | 1 | [23 empty] | VV | 0
SPU
80 | R_3786750 | 55/Z - zábradlí betonového schodiště | kus | 1 |  | 0 |  | 0 |  | 0 | 21 | 0 | 0 | 0 | 0 | 0 |  | Vlastní | Indiv | 0 | 0 |  | Práce | Běžná |  |  |  | POL1_
|  | - v.č. D02-1.3.1 : | [25 empty] | VV | 0
|  | 55/Z : 1 |  | 1 | [23 empty] | VV | 0
SPU
81 | R_3786751 | 56/Z - kovový lem mezipodesty a zábradlí | kus | 1 |  | 0 |  | 0 |  | 0 | 21 | 0 | 0 | 0 | 0 | 0 |  | Vlastní | Indiv | 0 | 0 |  | Práce | Běžná |  |  |  | POL1_
|  | - v.č. D02-1.3.1 : | [25 empty] | VV | 0
|  | 56/Z : 1 |  | 1 | [23 empty] | VV | 0
SPU
82 | R_3786752 | 57/Z - kovový lem mezipodesty a zábradlí | kus | 1 |  | 0 |  | 0 |  | 0 | 21 | 0 | 0 | 0 | 0 | 0 |  | Vlastní | Indiv | 0 | 0 |  | Práce | Běžná |  |  |  | POL1_
|  | - v.č. D02-1.3.1 : | [25 empty] | VV | 0
|  | 57/Z : 1 |  | 1 | [23 empty] | VV | 0
SPU
83 | R_3786753 | 58/Z - madlo zábradlí z trubky pr. 42/3 kotvené do žb zídky | kus | 1 |  | 0 |  | 0 |  | 0 | 21 | 0 | 0 | 0 | 0 | 0 |  | Vlastní | Indiv | 0 | 0 |  | Práce | Běžná |  |  |  | POL1_
|  | - v.č. D02-1.3.1 : | [25 empty] | VV | 0
|  | 58/Z : 1 |  | 1 | [23 empty] | VV | 0
SPU
84 | R_3786754 | 59/Z - zábradlí věže kolem vytyčovacího bodu "F" | kus | 1 |  | 0 |  | 0 |  | 0 | 21 | 0 | 0 | 0 | 0 | 0 |  | Vlastní | Indiv | 0 | 0 |  | Práce | Běžná |  |  |  | POL1_
|  | - v.č. D02-1.3.1 : | [25 empty] | VV | 0
|  | 59/Z : 1 |  | 1 | [23 empty] | VV | 0
SPU
85 | R_3786755 | 60/Z - zábradlí věže kolem vytyčovacího bodu "F" | kus | 1 |  | 0 |  | 0 |  | 0 | 21 | 0 | 0 | 0 | 0 | 0 |  | Vlastní | Indiv | 0 | 0 |  | Práce | Běžná |  |  |  | POL1_
|  | - v.č. D02-1.3.1 : | [25 empty] | VV | 0
|  | 60/Z : 1 |  | 1 | [23 empty] | VV | 0
SPU
86 | R_3786757 | 61/Z - zastřešení věže kolem vytyčovacího bodu "G" | kus | 1 |  | 0 |  | 0 |  | 0 | 21 | 0 | 0 | 0 | 0 | 0 |  | Vlastní | Indiv | 0 | 0 |  | Práce | Běžná |  |  |  | POL1_
|  | - v.č. D02-1.3.1 : | [25 empty] | VV | 0
|  | 61/Z : 1 |  | 1 | [23 empty] | VV | 0
SPU
87 | R_3786758 | 62/Z - poklop v dlažbě za stávající školkou | kus | 2 |  | 0 |  | 0 |  | 0 | 21 | 0 | 0 | 0 | 0 | 0 |  | Vlastní | Indiv | 0 | 0 |  | Práce | Běžná |  |  |  | POL1_
|  | - v.č. D02-1.3.1 : | [25 empty] | VV | 0
|  | 62/Z : 2 |  | 2 | [23 empty] | VV | 0
SPU
88 | R_3786759 | 63/Z - kovová vstupní branka do předzahrádky otevíravá | kus | 1 |  | 0 |  | 0 |  | 0 | 21 | 0 | 0 | 0 | 0 | 0 |  | Vlastní | Indiv | 0 | 0 |  | Práce | Běžná |  |  |  | POL1_
|  | - v.č. D02-1.3.1 : | [25 empty] | VV | 0
|  | 63/Z : 1 |  | 1 | [23 empty] | VV | 0
SPU
89 | R_3786760 | 64/Z - kovová vstupní branka do předzahrádky otev. vč.sloupků a oplocení mezi brankou a stáv.oploc. | kus | 1 |  | 0 |  | 0 |  | 0 | 21 | 0 | 0 | 0 | 0 | 0 |  | Vlastní | Indiv | 0 | 0 |  | Práce | Běžná |  |  |  | POL1_
|  | - v.č. D02-1.3.1 : | [25 empty] | VV | 0
|  | 64/Z : 1 |  | 1 | [23 empty] | VV | 0
SPU
90 | R_3786761 | 65/Z - venkovní stojan na jízdní kola | kus | 2 |  | 0 |  | 0 |  | 0 | 21 | 0 | 0 | 0 | 0 | 0 |  | Vlastní | Indiv | 0 | 0 |  | Práce | Běžná |  |  |  | POL1_
|  | - v.č. D02-1.3.1 : | [25 empty] | VV | 0
|  | 65/Z : 2 |  | 2 | [23 empty] | VV | 0
SPU
91 | R_3786763 | 69/Z - patka táhla treláže, pozinkovaná | kus | 68 |  | 0 |  | 0 |  | 0 | 21 | 0 | 0 | 0 | 0 | 0 |  | Vlastní | Indiv | 0 | 0 |  | Práce | Běžná |  |  |  | POL1_
|  | - v.č. D02-1.3.1 : | [25 empty] | VV | 0
|  | 69/Z : 68 |  | 68 | [23 empty] | VV | 0
SPU
92 | R_3786764 | 70/Z - obrubník vsakovacího prostoru sloupů pozinkovaný | kus | 24 |  | 0 |  | 0 |  | 0 | 21 | 0 | 0 | 0 | 0 | 0 |  | Vlastní | Indiv | 0 | 0 |  | Práce | Běžná |  |  |  | POL1_
|  | - v.č. D02-1.3.1 : | [25 empty] | VV | 0
|  | 70/Z : 24 |  | 24 | [23 empty] | VV | 0
SPU
93 | R_3786765 | 71/Z - napínací obruč sítě S1 z pozinkované oceli | kus | 3 |  | 0 |  | 0 |  | 0 | 21 | 0 | 0 | 0 | 0 | 0 |  | Vlastní | Indiv | 0 | 0 |  | Práce | Běžná |  |  |  | POL1_
|  | - v.č. D02-1.3.1 : | [25 empty] | VV | 0
|  | 71/Z : 3 |  | 3 | [23 empty] | VV | 0
SPU
94 | R_3786766 | 72/Z - napínací obruč sítě S2 z pozinkované oceli | kus | 3 |  | 0 |  | 0 |  | 0 | 21 | 0 | 0 | 0 | 0 | 0 |  | Vlastní | Indiv | 0 | 0 |  | Práce | Běžná |  |  |  | POL1_
|  | - v.č. D02-1.3.1 : | [25 empty] | VV | 0
|  | 72/Z : 3 |  | 3 | [23 empty] | VV | 0
SPU
95 | R_3786767 | 73/Z - napínací obruč sítě S3 z pozinkované oceli | kus | 1 |  | 0 |  | 0 |  | 0 | 21 | 0 | 0 | 0 | 0 | 0 |  | Vlastní | Indiv | 0 | 0 |  | Práce | Běžná |  |  |  | POL1_
|  | - v.č. D02-1.3.1 : | [25 empty] | VV | 0
|  | 73/Z : 1 |  | 1 | [23 empty] | VV | 0
SPU
96 | R_3786768 | 74/Z - napínací obruč sítě S4 z pozinkované oceli | kus | 1 |  | 0 |  | 0 |  | 0 | 21 | 0 | 0 | 0 | 0 | 0 |  | Vlastní | Indiv | 0 | 0 |  | Práce | Běžná |  |  |  | POL1_
|  | - v.č. D02-1.3.1 : | [25 empty] | VV | 0
|  | 74/Z : 1 |  | 1 | [23 empty] | VV | 0
SPU
97 | R_3786769 | 75/Z - napínací obruč sítě S5 z pozinkované oceli | kus | 1 |  | 0 |  | 0 |  | 0 | 21 | 0 | 0 | 0 | 0 | 0 |  | Vlastní | Indiv | 0 | 0 |  | Práce | Běžná |  |  |  | POL1_
|  | - v.č. D02-1.3.1 : | [25 empty] | VV | 0
|  | 75/Z : 1 |  | 1 | [23 empty] | VV | 0
SPU
98 | R_3786770 | 76/Z - napínací obruč sítě S6 levá z pozinkované oceli | kus | 1 |  | 0 |  | 0 |  | 0 | 21 | 0 | 0 | 0 | 0 | 0 |  | Vlastní | Indiv | 0 | 0 |  | Práce | Běžná |  |  |  | POL1_
|  | - v.č. D02-1.3.1 : | [25 empty] | VV | 0
|  | 76/Z : 1 |  | 1 | [23 empty] | VV | 0
SPU
99 | R_3786771 | 77/Z - napínací obruč sítě S6 střední z pozinkované oceli | kus | 1 |  | 0 |  | 0 |  | 0 | 21 | 0 | 0 | 0 | 0 | 0 |  | Vlastní | Indiv | 0 | 0 |  | Práce | Běžná |  |  |  | POL1_
|  | - v.č. D02-1.3.1 : | [25 empty] | VV | 0
|  | 77/Z : 1 |  | 1 | [23 empty] | VV | 0
SPU
100 | R_3786772 | 78/Z - napínací obruč sítě S6 pravá z pozinkované oceli | kus | 1 |  | 0 |  | 0 |  | 0 | 21 | 0 | 0 | 0 | 0 | 0 |  | Vlastní | Indiv | 0 | 0 |  | Práce | Běžná |  |  |  | POL1_
|  | - v.č. D02-1.3.1 : | [25 empty] | VV | 0
|  | 78/Z : 1 |  | 1 | [23 empty] | VV | 0
SPU
101 | R_3786781 | 79/Z - vypínací obruč sítě S6 - "kapka" | kua | 1 |  | 0 |  | 0 |  | 0 | 21 | 0 | 0 | 0 | 0 | 0 |  | Vlastní | Indiv | 0 | 0 |  | Práce | Běžná |  |  |  | POL1_
|  | - v.č. D02-1.3.1 : | [25 empty] | VV | 0
|  | 79/Z : 1 |  | 1 | [23 empty] | VV | 0
SPU
102 | R_3786782 | 80/Z - vypínací obruč sítě S6 - "elipsa" | kus | 1 |  | 0 |  | 0 |  | 0 | 21 | 0 | 0 | 0 | 0 | 0 |  | Vlastní | Indiv | 0 | 0 |  | Práce | Běžná |  |  |  | POL1_
|  | - v.č. D02-1.3.1 : | [25 empty] | VV | 0
|  | 80/Z : 1 |  | 1 | [23 empty] | VV | 0
SPU
103 | R_3786961 | D+M nerezový skrytý obrubník OB1 | m | 96 |  | 0 |  | 0 |  | 0 | 21 | 0 | 0 | 0 | 0 | 0 |  | Vlastní | Indiv | 0 | 0 |  | Práce | Běžná |  |  |  | POL1_
|  | - v.č. D02-1.1 : | [25 empty] | VV | 0
|  | OB1 : 96,0 |  | 96 | [23 empty] | VV | 0
|  | Začátek provozního součtu | [25 empty] | VV
|  | plocha ZP3 : 68,0 |  | 68 | [23 empty] | VV | 2
|  | plocha ZP5 : 28,0 |  | 28 | [23 empty] | VV | 2
|  | Konec provozního součtu | [25 empty] | VV
SPU
104 | 998767201R00 | Přesun hmot pro kovové stavební doplňk. konstrukce v objektech výšky do 6 m | % |  |  | 0 |  | 0 |  | 0 | 21 | 0 | 0 | 0 | 0 | 0 | 800-767 | RTS 24/ I | RTS 24/ I | 0 | 0 |  | Přesun hmot | Běžná |  |  |  | POL7_
|  | 50 m vodorovně | [25 empty] | SPI
SPU
Díl: | 771 | Podlahy z dlaždic a obklady |  |  |  | 0 |  | 0 |  | 0 |  | 0 |  | 0.05 |  | 0 |  |  |  |  | 3.14 | [6 empty] | DIL
105 | 771101101R00 | Příprava podkladu pod dlažby vysávání podkladů pod keramickou dlažbu průmyslovým vysavačem | m2 | 1.95 |  | 0 |  | 0 |  | 0 | 21 | 0 | 0 | 0 | 0 | 0 | 800-771 | RTS 24/ I | RTS 24/ I | 0.016 | 0.03 |  | Práce | Běžná |  |  |  | POL1_
|  | Odkaz na mn. položky pořadí 106 : 1,95000 |  | 1.95 | [23 empty] | VV | 5
SPU
106 | 771101210R00 | Příprava podkladu pod dlažby penetrace podkladu pod dlažby | m2 | 1.95 |  | 0 |  | 0 |  | 0 | 21 | 0 | 0.00021 | 0 | 0 | 0 | 800-771 | RTS 24/ I | RTS 24/ I | 0.05 | 0.1 |  | Práce | Běžná |  |  |  | POL1_
|  | Odkaz na mn. položky pořadí 107 : 1,95000 |  | 1.95 | [23 empty] | VV | 5
SPU
107 | 771575118RT2 | Montáž podlah vnitřních z dlaždic keramických 600 x 600 mm, režných nebo glazovaných, hladkých, kladených do flexibilního tmele | m2 | 1.95 |  | 0 |  | 0 |  | 0 | 21 | 0 | 0.00693 | 0.01 | 0 | 0 | 800-771 | RTS 24/ I | RTS 24/ I | 1.3466 | 2.63 |  | Práce | Běžná |  |  |  | POL1_
|  | - v.č. D02-1.2.4 : | [25 empty] | VV | 0
|  | skladba P20 : 1,95 |  | 1.95 | [23 empty] | VV | 0
|  | Začátek provozního součtu | [25 empty] | VV
|  | 1.20 : 0,88 |  | 0.88 | [23 empty] | VV | 2
|  | 1.21 : 1,07 |  | 1.07 | [23 empty] | VV | 2
|  | Konec provozního součtu | [25 empty] | VV
SPU
108 | 771579791R00 | Příplatky k položkám montáže podlah keramických příplatek za plochu podlah keramických do 5 m2 jednotlivě | m2 | 1.95 |  | 0 |  | 0 |  | 0 | 21 | 0 | 0 | 0 | 0 | 0 | 800-771 | RTS 24/ I | RTS 24/ I | 0.03 | 0.06 |  | Práce | Běžná |  |  |  | POL1_
|  | Odkaz na mn. položky pořadí 107 : 1,95000 |  | 1.95 | [23 empty] | VV | 5
SPU
109 | 771579792R00 | Příplatky k položkám montáže podlah keramických příplatek za podlahy keramické v omezeném prostoru | m2 | 1.95 |  | 0 |  | 0 |  | 0 | 21 | 0 | 0 | 0 | 0 | 0 | 800-771 | RTS 24/ I | RTS 24/ I | 0.166 | 0.32 |  | Práce | Běžná |  |  |  | POL1_
|  | Odkaz na mn. položky pořadí 108 : 1,95000 |  | 1.95 | [23 empty] | VV | 5
SPU
110 | 597642070R | dlažba keramická š = 600 mm; l = 600 mm; h = 9,0 mm; povrch matný; pro interiér i exteriér | m2 | 2.0475 |  | 0 |  | 0 |  | 0 | 21 | 0 | 0.0192 | 0.04 | 0 | 0 | SPCM | RTS 24/ I | RTS 24/ I | 0 | 0 |  | Specifikace | Běžná |  |  |  | POL3_
|  | Odkaz na mn. položky pořadí 107 : 1,95000*1,05 |  | 2.0475 | [23 empty] | VV | 5
SPU
111 | 998771201R00 | Přesun hmot pro podlahy z dlaždic v objektech výšky do 6 m | % |  |  | 0 |  | 0 |  | 0 | 21 | 0 | 0 | 0 | 0 | 0 | 800-771 | RTS 24/ I | RTS 24/ I | 0 | 0 |  | Přesun hmot | Běžná |  |  |  | POL7_
|  | 50 m vodorovně | [25 empty] | SPI
SPU
Díl: | 776P | Plastové výrobky |  |  |  | 0 |  | 0 |  | 0 |  | 0 |  | 0 |  | 0 |  |  |  |  | 0 | [6 empty] | DIL
112 | R_3786792 | 52/PL - výplň zábradlí z plexiskla | m2 | 17.05 |  | 0 |  | 0 |  | 0 | 21 | 0 | 0 | 0 | 0 | 0 |  | Vlastní | Indiv | 0 | 0 |  | Práce | Běžná |  |  |  | POL1_
|  | - v.č. D02-1.3.3 : | [25 empty] | VV | 0
|  | 52/PL : 17,05 |  | 17.05 | [23 empty] | VV | 0
|  | Začátek provozního součtu | [25 empty] | VV
|  | pro 59/Z : 3,7*0,75 |  | 2.775 | [23 empty] | VV | 2
|  | pro 60/Z : 3,5*0,65 |  | 2.275 | [23 empty] | VV | 2
|  | pro 61/Z : 8,0 |  | 8 | [23 empty] | VV | 2
|  | otvory v bet.věži : 4*1,0 |  | 4 | [23 empty] | VV | 2
|  | Konec provozního součtu | [25 empty] | VV
SPU
Díl: | 783 | Nátěry |  |  |  | 0 |  | 0 |  | 0 |  | 0 |  | 0.03 |  | 0 |  |  |  |  | 27.45 | [6 empty] | DIL
113 | 783626001R00 | Nátěry truhlářských výrobků olejové impregnační 1x | m2 | 209.536 |  | 0 |  | 0 |  | 0 | 21 | 0 | 0.00013 | 0.03 | 0 | 0 | 800-783 | RTS 24/ I | RTS 24/ I | 0.131 | 27.45 |  | Práce | Běžná |  |  |  | POL1_
|  | - v.č. D02-1.2.1. : | [25 empty] | VV | 0
|  | akustický plot - viz TZ : 2,0*(32,14+4,18+16,064)*2 |  | 209.536 | [23 empty] | VV | 0
SPU
Díl: | D96 | Přesuny suti a vybouraných hmot |  |  |  | 0 |  | 0 |  | 0 |  | 0 |  | 0 |  | 0 |  |  |  |  | 304.76 | [6 empty] | DIL
114 | 979081111R00 | Odvoz suti a vybouraných hmot na skládku do 1 km | t | 212.8229 |  | 0 |  | 0 |  | 0 | 21 | 0 | 0 | 0 | 0 | 0 | 801-3 | RTS 24/ I | RTS 24/ I | 0.49 | 104.28 |  | Přesun suti | Běžná |  |  |  | POL8_
SPU
115 | 979081121R00 | Odvoz suti a vybouraných hmot na skládku příplatek za každý další 1 km | t | 1915.4062 |  | 0 |  | 0 |  | 0 | 21 | 0 | 0 | 0 | 0 | 0 | 801-3 | RTS 24/ I | RTS 24/ I | 0 | 0 |  | Přesun suti | Běžná |  |  |  | POL8_
SPU
116 | 979082111R00 | Vnitrostaveništní doprava suti a vybouraných hmot do 10 m | t | 212.8229 |  | 0 |  | 0 |  | 0 | 21 | 0 | 0 | 0 | 0 | 0 | 801-3 | RTS 24/ I | RTS 24/ I | 0.942 | 200.48 |  | Přesun suti | Běžná |  |  |  | POL8_
SPU
117 | 979990107R00 | Poplatek za skládku za uložení, směs betonu, cihel a dřeva, , skupina 17 09 04 z Katalogu odpadů | t | 212.8229 |  | 0 |  | 0 |  | 0 | 21 | 0 | 0 | 0 | 0 | 0 | 801-3 | RTS 24/ I | RTS 24/ I | 0 | 0 |  | Přesun suti | Běžná |  |  |  | POL8_
SPU
[26 empty] | 12 | 21 | DPH
| Celkem |  |  |  |  | 0 | [19 empty] | 0 | 0 | SUM
END
Note on S6: Jedná se o informaci, zda se jedná o položku, která je do rozpočtu zadána z cenové soustavy RTS, nebo vlastní.
Note on T6: Jedná se o název CÚ, která je zadána u položky rozpočtu

## D02 D02-1 P1
Položkový soupis prací a dodávek | [27 empty] | #TypZaznamu#
S: | MOR.PÍSEK2401 | PŘÍSTAVBA MATEŘSKÉ ŠKOLY V MORAVSKÉM PÍSKU | [25 empty] | STA
O: | D02 | SO-02 Rekonstrukce zahrady mateřské školy | [22 empty] | STA |  |  | OBJ
R: | D02-1 | Venkovní prostranství - lanové konstrukce | [25 empty] | ROZ
P.č. | Číslo položky | Název položky | MJ | Množství | Cena / MJ | Celkem | Dodávka | Dodávka celk. | Montáž | Montáž celk. | DPH | Cena s DPH | Hmotnost / MJ | Hmotnost celk.(t) | Dem. hmotnost / MJ | Dem. hmotnost celk.(t) | Ceník | Cen. soustava / platnost | Cenová úroveň | Nhod / MJ | Nhod celk. | Dodavatel | Typ položky | Stav položky
Díl: | _1 | Nosná konstrukce pergoly |  |  |  | 0 |  | 0 |  | 0 |  | 0 |  | 0 |  | 0 |  |  |  |  | 0 | [6 empty] | DIL
1 | Pol__0001 | 66/Z sloup A vč kotevní plotny a víčka s bočními úchyty, ocel, pozinkovaná | ks | 12 |  | 0 |  | 0 |  | 0 | 21 | 0 | 0 | 0 | 0 | 0 |  | Vlastní | Indiv | 0 | 0 |  | Práce | Běžná |  |  |  | POL1_1
SPU
2 | Pol__0002 | 67/Z sloup B vč kotevní plotny a víčka, ocel, pozinkovaná | ks | 12 |  | 0 |  | 0 |  | 0 | 21 | 0 | 0 | 0 | 0 | 0 |  | Vlastní | Indiv | 0 | 0 |  | Práce | Běžná |  |  |  | POL1_1
|  | boční úchyty pro lana a sítě vypálené z ocel. plotny tl. 10mm, velikost rovů a jejich vzdálenosti od kraje uzpůsobeny skutečně navrženým spojovacím prvkům, včetně odpovídající tloušťky kotevních plechů a úchytů. : | [25 empty] | VV | 0
|  | materiál sloupků jackel 80/80/8 6,02m=1ks m´=1 278,65 kg kalkulace vč prořezu : | [25 empty] | VV | 0
|  | 12 |  | 12 | [23 empty] | VV | 0
SPU
3 | Pol__0003 | 68/Z Kotevní plotýnka atypická lanová, ocel, pozinkovaná s vevařeným šroubem M24 | ks | 23 |  | 0 |  | 0 |  | 0 | 21 | 0 | 0 | 0 | 0 | 0 |  | Vlastní | Indiv | 0 | 0 |  | Práce | Běžná |  |  |  | POL1_1
SPU
4 | Pol__0004 | Kotevní šroub HAS-E 5.8, M16, dl 170 mm vč podložky a matky nerezový AISI 316 ( A4 ), uhlíková ocel, žárově zinkovaná, šeradizovaná | ks | 192 |  | 0 |  | 0 |  | 0 | 21 | 0 | 0 | 0 | 0 | 0 |  | Vlastní | Indiv | 0 | 0 |  | Práce | Běžná |  |  |  | POL1_1
SPU
5 | Pol__0005 | nerezové oko s maticí M24 | ks | 23 |  | 0 |  | 0 |  | 0 | 21 | 0 | 0 | 0 | 0 | 0 |  | Vlastní | Indiv | 0 | 0 |  | Práce | Běžná |  |  |  | POL1_1
SPU
6 | Pol__0006 | 1/L -nerezové lano A 10mm délka celkem m´, | m | 307 |  | 0 |  | 0 |  | 0 | 21 | 0 | 0 | 0 | 0 | 0 |  | Vlastní | Indiv | 0 | 0 |  | Práce | Běžná |  |  |  | POL1_1
|  | Nerezové lano, 7x19, nerez A4 - AISI316, pr.10mm , jmenovitá pevnost 1570MPa. : | [25 empty] | VV | 0
|  | Výpis délek: : | [25 empty] | VV | 0
|  | - boční lano kratší dl. 2800 mm - 12 ks : | [25 empty] | VV | 0
|  | - boční lano delší dl. 3800 mm - 11 ks : | [25 empty] | VV | 0
|  | - vrcholové lano vazby - příčné dl. 3600 mm - 13 ks : | [25 empty] | VV | 0
|  | - vrcholové lano vazby podélné dl. 3500 mm - 16 ks : | [25 empty] | VV | 0
|  | - vrcholové lano vazby podélné dl. 4000 mm - 2 ks : | [25 empty] | VV | 0
|  | - vrcholové lano vazby podélné dl. 4600 mm - 12 ks : | [25 empty] | VV | 0
|  | - vrcholové lano vazby diagonální dl. 5300 mm - 2 ks : | [25 empty] | VV | 0
|  | - vrcholové lano vazby diagonální dl. 5000 mm - 11 ks : | [25 empty] | VV | 0
|  | Poznámka: délky lan jsou závislé na vybraném způsobu ukončení , (a přechodu na vázací prvky) dle volby zhotovitele a výrobní dokumentace : | [25 empty] | VV | 0
|  | 307 |  | 307 | [23 empty] | VV | 0
SPU
7 | Pol__0007 | 2/L lanová svorka nerezová pro spojení hlavních nosných lan | ks | 486 |  | 0 |  | 0 |  | 0 | 21 | 0 | 0 | 0 | 0 | 0 |  | Vlastní | Indiv | 0 | 0 |  | Práce | Běžná |  |  |  | POL1_1
|  | - výška oka oka 8-23mm ), sestavu svorek možno nahradit : | [25 empty] | VV | 0
|  | např. nerezovou svorkou lanovovu nebo jiným způsobem kotovení (splňující požadované zatížení) : | [25 empty] | VV | 0
|  | Nerezavějící ocel A4 / AISI 316 : | [25 empty] | VV | 0
|  | 486 |  | 486 | [23 empty] | VV | 0
SPU
8 | Pol__0008 | 3/L napínák nerezový pro lana 10mm vidlice- vidlice (napínák je chycen na nerezové oko ve vrcholu, sloupku ), závit M16, na druhé straně lano s nerezovou očnicí a svorkami, celková délka napínáku | ks | 19 |  | 0 |  | 0 |  | 0 | 21 | 0 | 0 | 0 | 0 | 0 |  | Vlastní | Indiv | 0 | 0 |  | Práce | Běžná |  |  |  | POL1_1
|  | - napínák pro příčné vazby a rohové kotvení podélných lan- 15 ks : | [25 empty] | VV | 0
|  | -napínák pro podélné lana - ve středu - 4ks : | [25 empty] | VV | 0
|  | 19 |  | 19 | [23 empty] | VV | 0
SPU
9 | Pol__0009 | 4/L nerezová očnice pro lano 10mm c28 mm , průměr 11mm, AISI 316 ( A4 ), | ks | 162 |  | 0 |  | 0 |  | 0 | 21 | 0 | 0 | 0 | 0 | 0 |  | Vlastní | Indiv | 0 | 0 |  | Práce | Běžná |  |  |  | POL1_1
SPU
Díl: | _2 | Nerezová síť pergoly |  |  |  | 0 |  | 0 |  | 0 |  | 0 |  | 0 |  | 0 |  |  |  |  | 0 | [6 empty] | DIL
10 | Pol__0010 | 5/L nerezová síť vlákno 3.2 mm oko 200 x 200 mm rozměry 2,0x 22,8m | m2 | 45.6 |  | 0 |  | 0 |  | 0 | 21 | 0 | 0 | 0 | 0 | 0 |  | Vlastní | Indiv | 0 | 0 |  | Práce | Běžná |  |  |  | POL1_1
|  | 100 % nerezová síť včetně nerezových spojek mezi nerezovými lanky. Ocel nerez A4 AISI 316, typ sítě H9, s podélnými oky, (pro obvodové propletení napínacím lanem) : | [25 empty] | VV | 0
|  | oka sitě vypnuta pro střední úhel 60 st, max 75 st, min 30 st. : | [25 empty] | VV | 0
|  | 45,6 |  | 45.6 | [23 empty] | VV | 0
SPU
11 | Pol__0011 | 6/Lobvodové nerezové vypínací lanko tl. 3,2 mm (tloušťka stejná jako lanka sítě), vč spojovacích, materiálu /sponek/ dl. 55m | m´ | 110 |  | 0 |  | 0 |  | 0 | 21 | 0 | 0 | 0 | 0 | 0 |  | Vlastní | Indiv | 0 | 0 |  | Práce | Běžná |  |  |  | POL1_1
SPU
12 | Pol__0012 | 7/L obvodové nerezové vypínací lanko tl. 6mm dl.55 m | m´ | 55 |  | 0 |  | 0 |  | 0 | 21 | 0 | 0 | 0 | 0 | 0 |  | Vlastní | Indiv | 0 | 0 |  | Práce | Běžná |  |  |  | POL1_1
|  | Nerezové lano, 7x19, nerez A4 - AISI316, pr.6mm , jmenovitá pevnost 1570MPa. : | [25 empty] | VV | 0
|  | 55 |  | 55 | [23 empty] | VV | 0
SPU
13 | Pol__0013 | 8/L nerezové lanová očnice pro vypínací lano 6mm celkem ks | ks | 9 |  | 0 |  | 0 |  | 0 | 21 | 0 | 0 | 0 | 0 | 0 |  | Vlastní | Indiv | 0 | 0 |  | Práce | Běžná |  |  |  | POL1_1
|  | Nerezavějící ocel A4 / AISI : | [25 empty] | VV | 0
|  | 9 |  | 9 | [23 empty] | VV | 0
SPU
14 | Pol__0014 | 9/L nerezový napínák vidlice- vidlice M10 | ks | 18 |  | 0 |  | 0 |  | 0 | 21 | 0 | 0 | 0 | 0 | 0 |  | Vlastní | Indiv | 0 | 0 |  | Práce | Běžná |  |  |  | POL1_1
|  | Nerezavějící ocel A4 / AISI , pevnost 3500 kg : | [25 empty] | VV | 0
|  | 18 |  | 18 | [23 empty] | VV | 0
SPU
15 | Pol__0015 | 10/L nerezová kladka včetně oka pro upnutí, pro zatížení do 200 kg, | ks | 4 |  | 0 |  | 0 |  | 0 | 21 | 0 | 0 | 0 | 0 | 0 |  | Vlastní | Indiv | 0 | 0 |  | Práce | Běžná |  |  |  | POL1_1
|  | nerez A4 - AISI316, : | [25 empty] | VV | 0
|  | 4 |  | 4 | [23 empty] | VV | 0
SPU
16 | Pol__0016 | 11/L Pevná oka s normovaným závitem typu M8 pro pevné vázací šroubovací body. Nostnost 200 kg,, nerez A4 - AISI316, | ks | 4 |  | 0 |  | 0 |  | 0 | 21 | 0 | 0 | 0 | 0 | 0 |  | Vlastní | Indiv | 0 | 0 |  | Práce | Běžná |  |  |  | POL1_1
SPU
17 | Pol__0017 | 12/L lanová svorka nerezová pro spojení obvodových vypínacích lan - | ks | 24 |  | 0 |  | 0 |  | 0 | 21 | 0 | 0 | 0 | 0 | 0 |  | Vlastní | Indiv | 0 | 0 |  | Práce | Běžná |  |  |  | POL1_1
|  | - výška oka oka 6-23mm ), sestavu svorek možno narhradit : | [25 empty] | VV | 0
|  | např. nerezovou svorkou lanovovu nebo jiným způsobem kotovení (splňující požadované zatížení) : | [25 empty] | VV | 0
|  | Nerezavějící ocel A4 / AISI 316 : | [25 empty] | VV | 0
|  | 24 |  | 24 | [23 empty] | VV | 0
SPU
18 | Pol__0018 | 13/L lanová svorka nerezová pro bodovu fixaci sítě s obvodovým vypínacím lanem pro zjištění, rovnoměrné deformace ok sítí u upevňovyycích bodů | ks | 60 |  | 0 |  | 0 |  | 0 | 21 | 0 | 0 | 0 | 0 | 0 |  | Vlastní | Indiv | 0 | 0 |  | Práce | Běžná |  |  |  | POL1_1
|  | - průměr lana 6mm a 3,2mm - výška oka oka 6-12mm ), sestavu svorek možno nahradit : | [25 empty] | VV | 0
|  | např. nerezovou svorkou lanovovu nebo jiným způsobem kotovení (splňující požadované zatížení) : | [25 empty] | VV | 0
|  | Nerezavějící ocel A4 / AISI 316 : | [25 empty] | VV | 0
|  | 60 |  | 60 | [23 empty] | VV | 0
SPU
19 | Pol__0019 | 14/L lanová svorka nerezová pro bodovu fixaci sítě s nosnými lany pergoly pro celkové ztužení kce -, průměr lana 10mm a 3,2mm | ks | 40 |  | 0 |  | 0 |  | 0 | 21 | 0 | 0 | 0 | 0 | 0 |  | Vlastní | Indiv | 0 | 0 |  | Práce | Běžná |  |  |  | POL1_1
|  | - výška oka oka 6-23mm ), sestavu svorek možno nahradit jiným typem fixace. : | [25 empty] | VV | 0
|  | Nerezavějící ocel A4 / AISI 317 : | [25 empty] | VV | 0
|  | 40 |  | 40 | [23 empty] | VV | 0
SPU
Díl: | _3 | Vodící lankový set pro popínavé rostliny jednostranný |  |  |  | 0 |  | 0 |  | 0 |  | 0 |  | 0 |  | 0 |  |  |  |  | 0 | [6 empty] | DIL
20 | Pol__0020 | 1set 12/L | set | 68 |  | 0 |  | 0 |  | 0 | 21 | 0 | 0 | 0 | 0 | 0 |  | Vlastní | Indiv | 0 | 0 |  | Práce | Běžná |  |  |  | POL1_1
|  | Specifikace 1 setu: : | [25 empty] | VV | 0
|  | Začátek provozního součtu | [25 empty] | VV
|  | Matice s okem DIN 582, M10, nerezová AISI316 -A4, nosnost 230kg : 1 |  | 1 | [23 empty] | VV | 2
|  | nerezová vidlice M6 s pravým závitem : 1 |  | 1 | [23 empty] | VV | 2
|  | koncovka nerezová závitová s levým závitem lanko3 mm /M6 : 1 |  | 1 | [23 empty] | VV | 2
|  | Nerezový napínák - střední díl - M6/ l=60mm, : 1 |  | 1 | [23 empty] | VV | 2
|  | Nerezové lano, 7x19, nerez A4 - AISI316, pr.3mm , jmenovitá pevnost 1570MPa. : 3,6 |  | 3.6 | [23 empty] | VV | 2
|  | nerezová očnice pro lano 3 mm pr.3,5mm/RW4, AISI 316 ( A4 ), c=11mm : 1 |  | 1 | [23 empty] | VV | 2
|  | Nerez. lanová svorka, vel. 6mm, podobná DIN 741 AISI 316 - A4 . Pro dvě lanka 3mm : 3 |  | 3 | [23 empty] | VV | 2
|  | Konec provozního součtu | [25 empty] | VV
|  | 68 |  | 68 | [23 empty] | VV | 0
SPU
Díl: | _4 | vodící lankové sety pro popínavé rostliny - příčné, oboustranné |  |  |  | 0 |  | 0 |  | 0 |  | 0 |  | 0 |  | 0 |  |  |  |  | 0 | [6 empty] | DIL
21 | Pol__0021 | 1set 13/L | set | 12 |  | 0 |  | 0 |  | 0 | 21 | 0 | 0 | 0 | 0 | 0 |  | Vlastní | Indiv | 0 | 0 |  | Práce | Běžná |  |  |  | POL1_1
|  | Specifikace 1 setu: : | [25 empty] | VV | 0
|  | Začátek provozního součtu | [25 empty] | VV
|  | Matice s okem DIN 582, M10, nerezová AISI316 -A4, nosnost 230kg : 2 |  | 2 | [23 empty] | VV | 2
|  | nerezová vidlice M6 s pravým závitem : 2 |  | 2 | [23 empty] | VV | 2
|  | koncovka nerezová závitová s levým závitem lanko3 mm /M6 : 2 |  | 2 | [23 empty] | VV | 2
|  | Nerezový napínák - střední díl - M6/ l=60mm, : 2 |  | 2 | [23 empty] | VV | 2
|  | Nerezové lano, 7x19, nerez A4 - AISI316, pr.3mm , jmenovitá pevnost 1570MPa. : 8,6 |  | 8.6 | [23 empty] | VV | 2
|  | Nerezová křížová svorka 6mm - FLEX : 4 |  | 4 | [23 empty] | VV | 2
|  | Nerezová křížová svorka 3D 5mm /6mm M12 : 2 |  | 2 | [23 empty] | VV | 2
|  | Konec provozního součtu | [25 empty] | VV
|  | 12 |  | 12 | [23 empty] | VV | 0
SPU
Díl: | _5 | vodící lankové sety pro popínavé rostliny - podélné, jednostranné |  |  |  | 0 |  | 0 |  | 0 |  | 0 |  | 0 |  | 0 |  |  |  |  | 0 | [6 empty] | DIL
22 | Pol__0022 | 1set 14/L | set | 12 |  | 0 |  | 0 |  | 0 | 21 | 0 | 0 | 0 | 0 | 0 |  | Vlastní | Indiv | 0 | 0 |  | Práce | Běžná |  |  |  | POL1_1
|  | Specifikace 1 setu: : | [25 empty] | VV | 0
|  | Začátek provozního součtu | [25 empty] | VV
|  | Matice s okem DIN 582, M10, nerezová AISI316 -A4, nosnost 230kg : 1 |  | 1 | [23 empty] | VV | 2
|  | nerezová vidlice M6 s pravým závitem : 1 |  | 1 | [23 empty] | VV | 2
|  | koncovka nerezová závitová s levým závitem lanko3 mm /M6 : 1 |  | 1 | [23 empty] | VV | 2
|  | Nerezový napínák - střední díl - M6/ l=60mm, : 1 |  | 1 | [23 empty] | VV | 2
|  | Nerezové lano, 7x19, nerez A4 - AISI316, pr.3mm , jmenovitá pevnost 1570MPa. : 13,2 |  | 13.2 | [23 empty] | VV | 2
|  | nerezová očnice pro lano 3 mm pr.3,5mm/RW4, AISI 316 ( A4 ), c=11mm : 1 |  | 1 | [23 empty] | VV | 2
|  | Nerez. lanová svorka, vel. 6mm, podobná DIN 741 AISI 316 - A4 . Pro dvě lanka 3mm : 3 |  | 3 | [23 empty] | VV | 2
|  | Nerezová křížová svorka 3D 5mm /6mm M12 : 4 |  | 4 | [23 empty] | VV | 2
|  | Konec provozního součtu | [25 empty] | VV
|  | 12 |  | 12 | [23 empty] | VV | 0
SPU
Díl: | _6 | FASÁDNÍ NEREZOVÉ SÍTĚ - TRELÁŽE na budově MŠ |  |  |  | 0 |  | 0 |  | 0 |  | 0 |  | 0 |  | 0 |  |  |  |  | 0 | [6 empty] | DIL
23 | Pol__0023 | S1. S6.5 - nerezová síť vlákno 2.4 mm oko 250 x 250 mm, rozměry 1,75x 7,5m - včetně kotvícího a, spojovacího materiálu - SET | set | 4 |  | 0 |  | 0 |  | 0 | 21 | 0 | 0 | 0 | 0 | 0 |  | Vlastní | Indiv | 0 | 0 |  | Práce | Běžná |  |  |  | POL1_1
|  | Specifikace 1 setu: : | [25 empty] | VV | 0
|  | Začátek provozního součtu | [25 empty] | VV
|  | nerezová síť vlákno 2.4 mm oko 250 x 250 mm ( v případě nedostupnosti materiálu 2,4mm nutno zvýšit tloušťku lana sítě na 3 mm) : 13,13 |  | 13.13 | [23 empty] | VV | 2
|  | rozměry 1,75x7,5m = 13,13 m2 : | [25 empty] | VV | 2
|  | 100 % nerezová síť včetně nerezových spojek mezi nerezovými lanky. Ocel nerez A4 AISI 316, typ sítě H9, s podélnými oky, (pro obvodové propletení napínacím lanem) : | [25 empty] | VV | 2
|  | při vypínání oka sitě se ideálním úhlem 60 st, max 75 st, min 30 st. , oka při zavěšení orientována svisle, ve směru delšího rozměru sítě : | [25 empty] | VV | 2
|  | nerezový napínák vidlice- vidlice M10 pro obvodové lano : 2 |  | 2 | [23 empty] | VV | 2
|  | obvodové nerezov vypínací lanko tl. 6mm včetně přeložení pro zakončení svorkami a prodloužení pro kladky dl. 25 m : 25 |  | 25 | [23 empty] | VV | 2
|  | obvodové nerezové vypínací lanko tl. 2,4 mm (tloušťka stejná jako lanka sítě), vč spojovacích materiálu /sponek/ : 50 |  | 50 | [23 empty] | VV | 2
|  | Koncovka s vidlicí a metrickým závitem, nerez A4 - M8, AISI 316 ( A4 ),2 matice, 2 podložky (přepevněna na obruči 71/Z) : 2 |  | 2 | [23 empty] | VV | 2
|  | celonerezová sponapro fixaci vypínacího lana 6 mm na madlo zábradlí Tr. 44,5mm vč ochranné podložky mezi lanem a zábradlím : 2 |  | 2 | [23 empty] | VV | 2
|  | nerezový napínák vidlice- vidlice M10 2 ks pro obvodové lano, 3ks pro dolní vypnutí AISI 316 ( A4 ) : 5 |  | 5 | [23 empty] | VV | 2
|  | nerezová kladka včetně oka pro upnutí,vhodné pro lana od 6 mm, pro zatížení od 200 do 400 kg, nerez A4 - AISI316, : 6 |  | 6 | [23 empty] | VV | 2
|  | nerezov vypínací lanko tl. 6mm pro obvodové vazáky včetně přeložení pro zakončení svorkami dl. 6x1,5 m =9,0 m : 9 |  | 9 | [23 empty] | VV | 2
|  | nerezové očnice pro obvodové vazáky - lano 6mm c28 mm , průměr 7mm, AISI 316 ( A4) : 12 |  | 12 | [23 empty] | VV | 2
|  | Lanová svorka nerezová pro spojení obvodových vypínacích lan - průměr lana 6mm - výška oka oka 6-23mm ) u obvodových vazáků a u napínáků, sestavu svorek možno nahradit - např. nerezovou svorkou lanovovu nebo jiným způsobem kotovení (splňující požadované : 48 |  | 48 | [23 empty] | VV | 2
|  | lanová svorka nerezová pro bodovu fixaci sítě s obvodovým vypínacím lanem pro zjištění rovnoměrné deformace ok sítí u upevňovyycích bodů - průměr lana 6mm a 2,4mm - výška oka oka 6-12mm ), možno nahradit jiným typem spojení. Nerezavějící ocel A4 / AISI : 12 |  | 12 | [23 empty] | VV | 2
|  | Pevná oka s normovaným závitem typu M8 pro pevné vázací šroubovací body. Nostnost 200 kg, nerez A4 - AISI316, - součást výrobků 50/OS a 51/OS : 5 |  | 5 | [23 empty] | VV | 2
|  | vypínací středová obruč pro sít S1 - 71/Z - specifikace viz. zámečnické výrobky : | [25 empty] | VV | 2
|  | Konec provozního součtu | [25 empty] | VV
|  | 4 |  | 4 | [23 empty] | VV | 0
SPU
24 | Pol__0024 | S2, S3 - nerezová síť vlákno 2.4 mm oko 250 x 250 mm, rozměry 1,5x 7,5m - včetně kotvícího a, spojovacího materiálu - SET | set | 4 |  | 0 |  | 0 |  | 0 | 21 | 0 | 0 | 0 | 0 | 0 |  | Vlastní | Indiv | 0 | 0 |  | Práce | Běžná |  |  |  | POL1_1
|  | Specifikace 1 setu: : | [25 empty] | VV | 0
|  | Začátek provozního součtu | [25 empty] | VV
|  | nerezová síť vlákno 2.4 mm oko 250 x 250 mm ( v případě nedostupnosti materiálu 2,4mm nutno zvýšit tloušťku lana sítě na 3 mm) : 11,25 |  | 11.25 | [23 empty] | VV | 2
|  | rozměry 1,5x7,5m = 11,25 m2 : | [25 empty] | VV | 2
|  | 100 % nerezová síť včetně nerezových spojek mezi nerezovými lanky. Ocel nerez A4 AISI 316, typ sítě H9, s podélnými oky, (pro obvodové propletení napínacím lanem) : | [25 empty] | VV | 2
|  | při vypínání oka sitě se ideálním úhlem 60 st, max 75 st, min 30 st. , oka při zavěšení orientována svisle, ve směru delšího rozměru sítě : | [25 empty] | VV | 2
|  | nerezový napínák vidlice- vidlice M10 pro obvodové lano : 2 |  | 2 | [23 empty] | VV | 2
|  | obvodové nerezov vypínací lanko tl. 6mm včetně přeložení pro zakončení svorkami a prodloužení pro kladky dl. 25 m : 22 |  | 22 | [23 empty] | VV | 2
|  | obvodové nerezové vypínací lanko tl. 2,4 mm (tloušťka stejná jako lanka sítě), vč spojovacích materiálu /sponek/ : 44 |  | 44 | [23 empty] | VV | 2
|  | Koncovka s vidlicí a metrickým závitem, nerez A4 - M8, AISI 316 ( A4 ),2 matice, 2 podložky (přepevněna na obruči 72/Z, nebo 73/Z) : 2 |  | 2 | [23 empty] | VV | 2
|  | celonerezová sponapro fixaci vypínacího lana 6 mm na madlo zábradlí Tr. 44,5mm vč ochranné podložky mezi lanem a zábradlím : 2 |  | 2 | [23 empty] | VV | 2
|  | nerezový napínák vidlice- vidlice M10 2 ks pro obvodové lano, 3ks pro dolní vypnutí AISI 316 ( A4 ) : 5 |  | 5 | [23 empty] | VV | 2
|  | nerezová kladka včetně oka pro upnutí,vhodné pro lana od 6 mm, pro zatížení od 200 do 400 kg, nerez A4 - AISI316, : 6 |  | 6 | [23 empty] | VV | 2
|  | nerezov vypínací lanko tl. 6mm pro obvodové vazáky včetně přeložení pro zakončení svorkami dl. 6x1,5 m =9,0 m : 9 |  | 9 | [23 empty] | VV | 2
|  | nerezové očnice pro obvodové vazáky - lano 6mm c28 mm , průměr 7mm, AISI 316 ( A4) : 12 |  | 12 | [23 empty] | VV | 2
|  | Lanová svorka nerezová pro spojení obvodových vypínacích lan - průměr lana 6mm - výška oka oka 6-23mm ) u obvodových vazáků a u napínáků, sestavu svorek možno nahradit - např. nerezovou svorkou lanovovu nebo jiným způsobem kotovení (splňující požadované : 48 |  | 48 | [23 empty] | VV | 2
|  | lanová svorka nerezová pro bodovu fixaci sítě s obvodovým vypínacím lanem pro zjištění rovnoměrné deformace ok sítí u upevňovyycích bodů - průměr lana 6mm a 2,4mm - výška oka oka 6-12mm ), možno nahradit jiným typem spojení. Nerezavějící ocel A4 / AISI : 12 |  | 12 | [23 empty] | VV | 2
|  | Pevná oka s normovaným závitem typu M8 pro pevné vázací šroubovací body. Nostnost 200 kg, nerez A4 - AISI316, - součást výrobků 50/OS a 51/OS : 5 |  | 5 | [23 empty] | VV | 2
|  | vypínací středová obruč pro sít S2, S3 - 72/Z nebo 73/Z- specifikace viz. zámečnické výrobky : | [25 empty] | VV | 2
|  | Konec provozního součtu | [25 empty] | VV
|  | 4 |  | 4 | [23 empty] | VV | 0
SPU
25 | Pol__0025 | S4 - nerezová síť vlákno 2.4 mm oko 250 x 250 mm, rozměry 2,0x 7,5m - včetně kotvícího a, spojovacího materiálu - SET | set | 1 |  | 0 |  | 0 |  | 0 | 21 | 0 | 0 | 0 | 0 | 0 |  | Vlastní | Indiv | 0 | 0 |  | Práce | Běžná |  |  |  | POL1_1
|  | Specifikace 1 setu: : | [25 empty] | VV | 0
|  | Začátek provozního součtu | [25 empty] | VV
|  | nerezová síť vlákno 2.4 mm oko 250 x 250 mm ( v případě nedostupnosti materiálu 2,4mm nutno zvýšit tloušťku lana sítě na 3 mm) : 15,0 |  | 15 | [23 empty] | VV | 2
|  | rozměry 2,0 x 7,5m = 15,00 m2 : | [25 empty] | VV | 2
|  | 100 % nerezová síť včetně nerezových spojek mezi nerezovými lanky. Ocel nerez A4 AISI 316, typ sítě H9, s podélnými oky, (pro obvodové propletení napínacím lanem) : | [25 empty] | VV | 2
|  | při vypínání oka sitě se ideálním úhlem 60 st, max 75 st, min 30 st. , oka při zavěšení orientována svisle, ve směru delšího rozměru sítě : | [25 empty] | VV | 2
|  | nerezový napínák vidlice- vidlice M10 pro obvodové lano : 2 |  | 2 | [23 empty] | VV | 2
|  | obvodové nerezov vypínací lanko tl. 6mm včetně přeložení pro zakončení svorkami a prodloužení pro kladky dl. 25 m : 26 |  | 26 | [23 empty] | VV | 2
|  | obvodové nerezové vypínací lanko tl. 2,4 mm (tloušťka stejná jako lanka sítě), vč spojovacích materiálu /sponek/ : 54 |  | 54 | [23 empty] | VV | 2
|  | Koncovka s vidlicí a metrickým závitem, nerez A4 - M8, AISI 316 ( A4 ),2 matice, 2 podložky (přepevněna na obruči 72/Z) : 2 |  | 2 | [23 empty] | VV | 2
|  | celonerezová sponapro fixaci vypínacího lana 6 mm na madlo zábradlí Tr. 44,5mm vč ochranné podložky mezi lanem a zábradlím : 2 |  | 2 | [23 empty] | VV | 2
|  | nerezový napínák vidlice- vidlice M10 2 ks pro obvodové lano, 3ks pro dolní vypnutí AISI 316 ( A4 ) : 5 |  | 5 | [23 empty] | VV | 2
|  | nerezová kladka včetně oka pro upnutí,vhodné pro lana od 6 mm, pro zatížení od 200 do 400 kg, nerez A4 - AISI316, : 6 |  | 6 | [23 empty] | VV | 2
|  | nerezov vypínací lanko tl. 6mm pro obvodové vazáky včetně přeložení pro zakončení svorkami dl. 6x1,5 m =9,0 m : 9 |  | 9 | [23 empty] | VV | 2
|  | nerezové očnice pro obvodové vazáky - lano 6mm c28 mm , průměr 7mm, AISI 316 ( A4) : 12 |  | 12 | [23 empty] | VV | 2
|  | Lanová svorka nerezová pro spojení obvodových vypínacích lan - průměr lana 6mm - výška oka oka 6-23mm ) u obvodových vazáků a u napínáků, sestavu svorek možno nahradit - např. nerezovou svorkou lanovovu nebo jiným způsobem kotovení (splňující požadované : 48 |  | 48 | [23 empty] | VV | 2
|  | lanová svorka nerezová pro bodovu fixaci sítě s obvodovým vypínacím lanem pro zjištění rovnoměrné deformace ok sítí u upevňovyycích bodů - průměr lana 6mm a 2,4mm - výška oka oka 6-12mm ), možno nahradit jiným typem spojení. Nerezavějící ocel A4 / AISI : 12 |  | 12 | [23 empty] | VV | 2
|  | Pevná oka s normovaným závitem typu M8 pro pevné vázací šroubovací body. Nostnost 200 kg, nerez A4 - AISI316, - součást výrobků 50/OS a 51/OS : 5 |  | 5 | [23 empty] | VV | 2
|  | vypínací středová obruč pro sít S4 - 74/Z - specifikace viz. zámečnické výrobky : | [25 empty] | VV | 2
|  | Konec provozního součtu | [25 empty] | VV
|  | 1 |  | 1 | [23 empty] | VV | 0
SPU
26 | Pol__0026 | S5, S6.1, - nerezová síť vlákno 2.4 mm oko 250 x 250 mm, rozměry 2,25x 7,5m - včetně kotvícího a, spojovacího materiálu - SET | set | 2 |  | 0 |  | 0 |  | 0 | 21 | 0 | 0 | 0 | 0 | 0 |  | Vlastní | Indiv | 0 | 0 |  | Práce | Běžná |  |  |  | POL1_1
|  | Specifikace 1 setu: : | [25 empty] | VV | 0
|  | Začátek provozního součtu | [25 empty] | VV
|  | nerezová síť vlákno 2.4 mm oko 250 x 250 mm ( v případě nedostupnosti materiálu 2,4mm nutno zvýšit tloušťku lana sítě na 3 mm) : 16,85 |  | 16.85 | [23 empty] | VV | 2
|  | rozměry 2,25 x 7,5m = 16,85 m2 : | [25 empty] | VV | 2
|  | 100 % nerezová síť včetně nerezových spojek mezi nerezovými lanky. Ocel nerez A4 AISI 316, typ sítě H9, s podélnými oky, (pro obvodové propletení napínacím lanem) : | [25 empty] | VV | 2
|  | při vypínání oka sitě se ideálním úhlem 60 st, max 75 st, min 30 st. , oka při zavěšení orientována svisle, ve směru delšího rozměru sítě : | [25 empty] | VV | 2
|  | nerezový napínák vidlice- vidlice M10 pro obvodové lano : 2 |  | 2 | [23 empty] | VV | 2
|  | obvodové nerezov vypínací lanko tl. 6mm včetně přeložení pro zakončení svorkami a prodloužení pro kladky dl. 25 m : 28 |  | 28 | [23 empty] | VV | 2
|  | obvodové nerezové vypínací lanko tl. 2,4 mm (tloušťka stejná jako lanka sítě), vč spojovacích materiálu /sponek/ : 56 |  | 56 | [23 empty] | VV | 2
|  | Koncovka s vidlicí a metrickým závitem, nerez A4 - M8, AISI 316 ( A4 ),2 matice, 2 podložky (přepevněna na obruči 72/Z) : 2 |  | 2 | [23 empty] | VV | 2
|  | celonerezová sponapro fixaci vypínacího lana 6 mm na madlo zábradlí Tr. 44,5mm vč ochranné podložky mezi lanem a zábradlím : 2 |  | 2 | [23 empty] | VV | 2
|  | nerezový napínák vidlice- vidlice M10 2 ks pro obvodové lano, 3ks pro dolní vypnutí AISI 316 ( A4 ) : 5 |  | 5 | [23 empty] | VV | 2
|  | nerezová kladka včetně oka pro upnutí,vhodné pro lana od 6 mm, pro zatížení od 200 do 400 kg, nerez A4 - AISI316, : 6 |  | 6 | [23 empty] | VV | 2
|  | nerezov vypínací lanko tl. 6mm pro obvodové vazáky včetně přeložení pro zakončení svorkami dl. 6x1,5 m =9,0 m : 9 |  | 9 | [23 empty] | VV | 2
|  | nerezové očnice pro obvodové vazáky - lano 6mm c28 mm , průměr 7mm, AISI 316 ( A4) : 12 |  | 12 | [23 empty] | VV | 2
|  | Lanová svorka nerezová pro spojení obvodových vypínacích lan - průměr lana 6mm - výška oka oka 6-23mm ) u obvodových vazáků a u napínáků, sestavu svorek možno nahradit - např. nerezovou svorkou lanovovu nebo jiným způsobem kotovení (splňující požadované : 48 |  | 48 | [23 empty] | VV | 2
|  | lanová svorka nerezová pro bodovu fixaci sítě s obvodovým vypínacím lanem pro zjištění rovnoměrné deformace ok sítí u upevňovyycích bodů - průměr lana 6mm a 2,4mm - výška oka oka 6-12mm ), možno nahradit jiným typem spojení. Nerezavějící ocel A4 / AISI : 12 |  | 12 | [23 empty] | VV | 2
|  | Pevná oka s normovaným závitem typu M8 pro pevné vázací šroubovací body. Nostnost 200 kg, nerez A4 - AISI316, - součást výrobků 50/OS a 51/OS : 5 |  | 5 | [23 empty] | VV | 2
|  | vypínací středová obruč pro sít S5 a 76.1 - 75/Z a 76/Z- specifikace viz. zámečnické výrobky : | [25 empty] | VV | 2
|  | Konec provozního součtu | [25 empty] | VV
|  | 2 |  | 2 | [23 empty] | VV | 0
SPU
27 | Pol__0027 | S6.2 - nerezová síť vlákno 2.4 mm oko 250 x 250 mm, rozměry 4,25x 7,5m - včetně kotvícího a, spojovacího materiálu - SET | set | 1 |  | 0 |  | 0 |  | 0 | 21 | 0 | 0 | 0 | 0 | 0 |  | Vlastní | Indiv | 0 | 0 |  | Práce | Běžná |  |  |  | POL1_1
|  | Specifikace 1 setu: : | [25 empty] | VV | 0
|  | Začátek provozního součtu | [25 empty] | VV
|  | nerezová síť vlákno 2.4 mm oko 250 x 250 mm ( v případě nedostupnosti materiálu 2,4mm nutno zvýšit tloušťku lana sítě na 3 mm) : 31,88 |  | 31.88 | [23 empty] | VV | 2
|  | rozměry 4,25 x 7,5m = 31,88 m2 : | [25 empty] | VV | 2
|  | 100 % nerezová síť včetně nerezových spojek mezi nerezovými lanky. Ocel nerez A4 AISI 316, typ sítě H9, s podélnými oky, (pro obvodové propletení napínacím lanem) : | [25 empty] | VV | 2
|  | při vypínání oka sitě se ideálním úhlem 60 st, max 75 st, min 30 st. , oka při zavěšení orientována svisle, ve směru delšího rozměru sítě : | [25 empty] | VV | 2
|  | nerezový napínák vidlice- vidlice M10 pro obvodové lano : 2 |  | 2 | [23 empty] | VV | 2
|  | obvodové nerezové vypínací lanko tl. 6mm včetně přeložení pro zakončení svorkami a prodloužení pro kladky : 29 |  | 29 | [23 empty] | VV | 2
|  | obvodové nerezové vypínací lanko tl. 2,4 mm (tloušťka stejná jako lanka sítě), vč spojovacích materiálu /sponek/ a lanko pro opletení střední vložené obruče 79/Z délky 31m : 89 |  | 89 | [23 empty] | VV | 2
|  | Koncovka s vidlicí a metrickým závitem, nerez A4 - M8, AISI 316 ( A4 ),2 matice, 2 podložky (přepevněna na obruči 72/Z) : 2 |  | 2 | [23 empty] | VV | 2
|  | celonerezová sponapro fixaci vypínacího lana 6 mm na madlo zábradlí Tr. 44,5mm vč ochranné podložky mezi lanem a zábradlím : 2 |  | 2 | [23 empty] | VV | 2
|  | nerezový napínák vidlice- vidlice M10 2 ks pro obvodové lano, 3ks pro dolní vypnutí AISI 316 ( A4 ) : 5 |  | 5 | [23 empty] | VV | 2
|  | nerezová kladka včetně oka pro upnutí,vhodné pro lana od 6 mm, pro zatížení od 200 do 400 kg, nerez A4 - AISI316, : 6 |  | 6 | [23 empty] | VV | 2
|  | nerezov vypínací lanko tl. 6mm pro obvodové vazáky včetně přeložení pro zakončení svorkami dl. 6x1,5 m =9,0 m : 9 |  | 9 | [23 empty] | VV | 2
|  | nerezové očnice pro obvodové vazáky - lano 6mm c28 mm , průměr 7mm, AISI 316 ( A4) : 12 |  | 12 | [23 empty] | VV | 2
|  | Lanová svorka nerezová pro spojení obvodových vypínacích lan - průměr lana 6mm - výška oka oka 6-23mm ) u obvodových vazáků a u napínáků, sestavu svorek možno nahradit - např. nerezovou svorkou lanovovu nebo jiným způsobem kotovení (splňující požadované : 48 |  | 48 | [23 empty] | VV | 2
|  | lanová svorka nerezová pro bodovu fixaci sítě s obvodovým vypínacím lanem pro zjištění rovnoměrné deformace ok sítí u upevňovyycích bodů - průměr lana 6mm a 2,4mm - výška oka oka 6-12mm ), možno nahradit jiným typem spojení. Nerezavějící ocel A4 / AISI : 12 |  | 12 | [23 empty] | VV | 2
|  | Pevná oka s normovaným závitem typu M8 pro pevné vázací šroubovací body. Nostnost 200 kg, nerez A4 - AISI316, - součást výrobků 50/OS a 51/OS : 5 |  | 5 | [23 empty] | VV | 2
|  | středová obruč - 79/Z - specifikace viz. zámečnické výrobkypro vyřezání sítě. Síť bude zakončena opletením a zajistěna vyplétacím lankem. Střední část sítě v obruči bude vystřižena : | [25 empty] | VV | 2
|  | Konec provozního součtu | [25 empty] | VV
|  | 1 |  | 1 | [23 empty] | VV | 0
SPU
28 | Pol__0028 | S6.3 a S6.4 - nerezová síť vlákno 2.4 mm oko 250 x 250 mm, rozměry 1,25x 7,5m - včetně kotvícího, a spojovacího materiálu - SET | set | 2 |  | 0 |  | 0 |  | 0 | 21 | 0 | 0 | 0 | 0 | 0 |  | Vlastní | Indiv | 0 | 0 |  | Práce | Běžná |  |  |  | POL1_1
|  | Specifikace 1 setu: : | [25 empty] | VV | 0
|  | Začátek provozního součtu | [25 empty] | VV
|  | nerezová síť vlákno 2.4 mm oko 250 x 250 mm ( v případě nedostupnosti materiálu 2,4mm nutno zvýšit tloušťku lana sítě na 3 mm) : 9,38 |  | 9.38 | [23 empty] | VV | 2
|  | rozměry 1,25 x 7,5m = 31,88 m2 : | [25 empty] | VV | 2
|  | 100 % nerezová síť včetně nerezových spojek mezi nerezovými lanky. Ocel nerez A4 AISI 316, typ sítě H9, s podélnými oky, (pro obvodové propletení napínacím lanem) : | [25 empty] | VV | 2
|  | při vypínání oka sitě se ideálním úhlem 60 st, max 75 st, min 30 st. , oka při zavěšení orientována svisle, ve směru delšího rozměru sítě : | [25 empty] | VV | 2
|  | nerezový napínák vidlice- vidlice M10 pro obvodové lano : 2 |  | 2 | [23 empty] | VV | 2
|  | obvodové nerezové vypínací lanko tl. 6mm včetně přeložení pro zakončení svorkami a prodloužení pro kladky : 22 |  | 22 | [23 empty] | VV | 2
|  | obvodové nerezové vypínací lanko tl. 2,4 mm (tloušťka stejná jako lanka sítě), vč spojovacích materiálu /sponek/ a lanko pro opletení střední vložené obruče 79/Z délky 31m : 44 |  | 44 | [23 empty] | VV | 2
|  | Koncovka s vidlicí a metrickým závitem, nerez A4 - M8, AISI 316 ( A4 ),2 matice, 2 podložky (přepevněna na obruči 72/Z) : 2 |  | 2 | [23 empty] | VV | 2
|  | celonerezová sponapro fixaci vypínacího lana 6 mm na madlo zábradlí Tr. 44,5mm vč ochranné podložky mezi lanem a zábradlím : 2 |  | 2 | [23 empty] | VV | 2
|  | nerezový napínák vidlice- vidlice M10 2 ks pro obvodové lano, 3ks pro dolní vypnutí AISI 316 ( A4 ) : 5 |  | 5 | [23 empty] | VV | 2
|  | nerezová kladka včetně oka pro upnutí,vhodné pro lana od 6 mm, pro zatížení od 200 do 400 kg, nerez A4 - AISI316, : 6 |  | 6 | [23 empty] | VV | 2
|  | nerezov vypínací lanko tl. 6mm pro obvodové vazáky včetně přeložení pro zakončení svorkami dl. 6x1,5 m =9,0 m : 9 |  | 9 | [23 empty] | VV | 2
|  | nerezové očnice pro obvodové vazáky - lano 6mm c28 mm , průměr 7mm, AISI 316 ( A4) : 12 |  | 12 | [23 empty] | VV | 2
|  | Lanová svorka nerezová pro spojení obvodových vypínacích lan - průměr lana 6mm - výška oka oka 6-23mm ) u obvodových vazáků a u napínáků, sestavu svorek možno nahradit - např. nerezovou svorkou lanovovu nebo jiným způsobem kotovení (splňující požadované : 48 |  | 48 | [23 empty] | VV | 2
|  | lanová svorka nerezová pro bodovu fixaci sítě s obvodovým vypínacím lanem pro zjištění rovnoměrné deformace ok sítí u upevňovyycích bodů - průměr lana 6mm a 2,4mm - výška oka oka 6-12mm ), možno nahradit jiným typem spojení. Nerezavějící ocel A4 / AISI : 12 |  | 12 | [23 empty] | VV | 2
|  | Pevná oka s normovaným závitem typu M8 pro pevné vázací šroubovací body. Nostnost 200 kg, nerez A4 - AISI316, - součást výrobků 50/OS a 51/OS : 5 |  | 5 | [23 empty] | VV | 2
|  | obvodové nerezové vypínací lanko tl. 2,4 mm (tloušťka stejná jako lanka sítě), vč spojovacích materiálu /sponek/ pro opletení střední vložené obruče 80/Z délky 31m : 3,3 |  | 3.3 | [23 empty] | VV | 2
|  | vypínací středová obruč pro sít S 76.3 - 77/Z- specifikace viz. zámečnické výrobky a středová obruč - 80/Z - specifikace viz. zámečnické výrobky pro vyřezání sítě. Síť bude zakončena opletením a zajistěna vyplétacím lankem. Střední část sítě v obruči bude : | [25 empty] | VV | 2
|  | Konec provozního součtu | [25 empty] | VV
|  | 2 |  | 2 | [23 empty] | VV | 0
SPU
[26 empty] | 12 | 21 | DPH
| Celkem |  |  |  |  | 0 | [19 empty] | 0 | 0 | SUM
END
Note on S6: Jedná se o informaci, zda se jedná o položku, která je do rozpočtu zadána z cenové soustavy RTS, nebo vlastní.
Note on T6: Jedná se o název CÚ, která je zadána u položky rozpočtu

## D02 D02-2a Pol
Položkový soupis prací a dodávek | [27 empty] | #TypZaznamu#
S: | MOR.PÍSEK2401 | PŘÍSTAVBA MATEŘSKÉ ŠKOLY V MORAVSKÉM PÍSKU | [25 empty] | STA
O: | D02 | SO-02 Rekonstrukce zahrady mateřské školy | [22 empty] | STA |  |  | OBJ
R: | D02-2a | Venkovní prostranství - herní prvky a zahradní mobiliář - Přípravné práce | [25 empty] | ROZ
P.č. | Číslo položky | Název položky | MJ | Množství | Cena / MJ | Celkem | Dodávka | Dodávka celk. | Montáž | Montáž celk. | DPH | Cena s DPH | Hmotnost / MJ | Hmotnost celk.(t) | Dem. hmotnost / MJ | Dem. hmotnost celk.(t) | Ceník | Cen. soustava / platnost | Cenová úroveň | Nhod / MJ | Nhod celk. | Dodavatel | Typ položky | Stav položky
Díl: | _1 | Demontáž a bourání stávajících herních prvků a vybourání betonových patek |  |  |  | 0 |  | 0 |  | 0 |  | 0 |  | 0 |  | 0 |  |  |  |  | 0 | [6 empty] | DIL
1 | 1 | Bourání pískoviště | kpl | 1 |  | 0 |  | 0 |  | 0 | 21 | 0 | 0 | 0 | 0 | 0 |  | Vlastní | Indiv | 0 | 0 |  | Práce | Běžná |  |  |  | POL1_1
|  | nosníku 10*10 cm | [25 empty] | POP
|  | - betonový rám výšky nad terén 0,2 m a délky 20 bm : | [25 empty] | VV | 0
|  | - dřevěný lem 4 m2 : | [25 empty] | VV | 0
|  | - dlažba 40 x 40 cm - 11 m2 a betonový obrubník 24 bm : | [25 empty] | VV | 0
|  | - písek 24 m2 : | [25 empty] | VV | 0
|  | - dřevěná konstrukce se sedlovou stříškou - 6 nosníku 10*10 cm - bude rozebrána a připravena na odvoz : | [25 empty] | VV | 0
|  | 1 |  | 1 | [23 empty] | VV | 0
SPU
2 | 2 | Bourání dřevěného přístřešku | kpl | 1 |  | 0 |  | 0 |  | 0 | 21 | 0 | 0 | 0 | 0 | 0 |  | Vlastní | Indiv | 0 | 0 |  | Práce | Běžná |  |  |  | POL1_1
|  | - betonová dlažba 9,4 m2 : | [25 empty] | VV | 0
|  | - obrubník 12,6 bm : | [25 empty] | VV | 0
|  | - dřevěná konstrukce se sedlovou střechou - 4 nosníky 10*10 cm - bude rozebrána a připravena na odvoz : | [25 empty] | VV | 0
|  | 1 |  | 1 | [23 empty] | VV | 0
SPU
3 | 3 | Bourání ohniště z žulových kostek prům. 1,2 m | ks | 1 |  | 0 |  | 0 |  | 0 | 21 | 0 | 0 | 0 | 0 | 0 |  | Vlastní | Indiv | 0 | 0 |  | Práce | Běžná |  |  |  | POL1_1
SPU
4 | 4 | Odvoz odpadu | kpl | 1 |  | 0 |  | 0 |  | 0 | 21 | 0 | 0 | 0 | 0 | 0 |  | Vlastní | Indiv | 0 | 0 |  | Práce | Běžná |  |  |  | POL1_1
SPU
5 | 5 | Demontáž houpadla, drobné opravy, uskladnění, bourání 1 ks bet. patky 30*30 *80 cm | ks | 1 |  | 0 |  | 0 |  | 0 | 21 | 0 | 0 | 0 | 0 | 0 |  | Vlastní | Indiv | 0 | 0 |  | Práce | Běžná |  |  |  | POL1_1
SPU
6 | 6 | Demontáž průlezky "Housenka", drobné opravy, uskladnění, vybourání 6 ks bet. patek 60*30*80 cm | ks | 1 |  | 0 |  | 0 |  | 0 | 21 | 0 | 0 | 0 | 0 | 0 |  | Vlastní | Indiv | 0 | 0 |  | Práce | Běžná |  |  |  | POL1_1
SPU
7 | 7 | Demontáž vahadlové houpačky, drobné opravy, uskladnění, vybourání 1 ks bet. Patky 40*40*80 cm | ks | 1 |  | 0 |  | 0 |  | 0 | 21 | 0 | 0 | 0 | 0 | 0 |  | Vlastní | Indiv | 0 | 0 |  | Práce | Běžná |  |  |  | POL1_1
SPU
8 | 8 | Demontáž houpačky s věžíčkou, drobné opravy, uskladnění, vybourání 6 ks bet. Patek 30*30*80 cm | ks | 1 |  | 0 |  | 0 |  | 0 | 21 | 0 | 0 | 0 | 0 | 0 |  | Vlastní | Indiv | 0 | 0 |  | Práce | Běžná |  |  |  | POL1_1
SPU
Díl: | _2 | Přesun herních prvků vč. montáže |  |  |  | 0 |  | 0 |  | 0 |  | 0 |  | 0 |  | 0 |  |  |  |  | 1 | [6 empty] | DIL
9 | 9 | Montáž houpadla, uchycení na betonovou patku 30*30*80 cm | ks | 1 |  | 0 |  | 0 |  | 0 | 21 | 0 | 0 | 0 | 0 | 0 |  | Vlastní | Indiv | 1 | 1 |  | Práce | Běžná |  |  |  | POL1_1
SPU
10 | 10 | Montáž průlezky Housenka, uchycení na betonové patky celkem 6 ks 30*60*80 cm | ks | 1 |  | 0 |  | 0 |  | 0 | 21 | 0 | 0 | 0 | 0 | 0 |  | Vlastní | Indiv | 0 | 0 |  | Práce | Běžná |  |  |  | POL1_1
SPU
11 | 11 | Montáž vahadlové houpačky, uchycení na 1 ks bet. patky 40*40*80 cm | ks | 1 |  | 0 |  | 0 |  | 0 | 21 | 0 | 0 | 0 | 0 | 0 |  | Vlastní | Indiv | 0 | 0 |  | Práce | Běžná |  |  |  | POL1_1
SPU
12 | 12 | Montáž houpačky s věžičkou, uchycení na 6 ks bet. Patek 30*30*80 cm | ks | 1 |  | 0 |  | 0 |  | 0 | 21 | 0 | 0 | 0 | 0 | 0 |  | Vlastní | Indiv | 0 | 0 |  | Práce | Běžná |  |  |  | POL1_1
SPU
[26 empty] | 12 | 21 | DPH
| Celkem |  |  |  |  | 0 | [19 empty] | 0 | 0 | SUM
END
Note on S6: Jedná se o informaci, zda se jedná o položku, která je do rozpočtu zadána z cenové soustavy RTS, nebo vlastní.
Note on T6: Jedná se o název CÚ, která je zadána u položky rozpočtu

## D02 D02-2b Pol
Položkový soupis prací a dodávek | [27 empty] | #TypZaznamu#
S: | MOR.PÍSEK2401 | PŘÍSTAVBA MATEŘSKÉ ŠKOLY V MORAVSKÉM PÍSKU | [25 empty] | STA
O: | D02 | SO-02 Rekonstrukce zahrady mateřské školy | [22 empty] | STA |  |  | OBJ
R: | D02-2b | Venkovní prostranství - herní prvky a zahradní mobiliář - Nové herní prvky a mobiliář | [25 empty] | ROZ
P.č. | Číslo položky | Název položky | MJ | Množství | Cena / MJ | Celkem | Dodávka | Dodávka celk. | Montáž | Montáž celk. | DPH | Cena s DPH | Hmotnost / MJ | Hmotnost celk.(t) | Dem. hmotnost / MJ | Dem. hmotnost celk.(t) | Ceník | Cen. soustava / platnost | Cenová úroveň | Nhod / MJ | Nhod celk. | Dodavatel | Typ položky | Stav položky
Díl: | _ 1 | Budky pro ptáky |  |  |  | 0 |  | 0 |  | 0 |  | 0 |  | 0 |  | 0 |  |  |  |  | 0 | [6 empty] | DIL
1 | Montáž : | Upevnění budek pomocí popruhu na stávající stromy | ks | 2 |  | 0 |  | 0 |  | 0 | 21 | 0 | 0 | 0 | 0 | 0 |  | Vlastní | Indiv | 0 | 0 |  | Specifikace | Běžná |  |  |  | POL3_0
SPU
2 | Materiál: | Budka sýkorník, rozměr 16*16*37 cm, smrkové dřevo ošetřené lněným olejem s otvorem, upínací popruh s, ráčnou, vletový otvor průměr 29-30 mm | ks | 1 |  | 0 |  | 0 |  | 0 | 21 | 0 | 0 | 0 | 0 | 0 |  | Vlastní | Indiv | 0 | 0 |  | Práce | Běžná |  |  |  | POL1_1
SPU
3 | Pol__0003 | Budka lejskovník, rozměr 18*18*37 cm, smrkové dřevo ošetřené lněným olejem s otvorem, upínací popruh, s ráčnou, vletový otvor 33*55 mm | ks | 1 |  | 0 |  | 0 |  | 0 | 21 | 0 | 0 | 0 | 0 | 0 |  | Vlastní | Indiv | 0 | 0 |  | Práce | Běžná |  |  |  | POL1_1
SPU
Díl: | _ 2 | Hmatový chodník |  |  |  | 0 |  | 0 |  | 0 |  | 0 |  | 0 |  | 0 |  |  |  |  | 0 | [6 empty] | DIL
4 | Montáž : | Zhotovení hmatového chodníku - výkop hl 0,1 m, osazení obrub z modřínových desek, zásyp či dláždění, jednotlivých polí přírodními materiály | m2 | 3.6 |  | 0 |  | 0 |  | 0 | 21 | 0 | 0 | 0 | 0 | 0 |  | Vlastní | Indiv | 0 | 0 |  | Práce | Běžná |  |  |  | POL1_1
SPU
5 | Materiál: | Modřínové desky | bm | 13.2 |  | 0 |  | 0 |  | 0 | 21 | 0 | 0 | 0 | 0 | 0 |  | Vlastní | Indiv | 0 | 0 |  | R-položka | Běžná |  |  |  | POL12_1
SPU
6 | Pol__0006 | TK fr. 4-8 mm | m3 | 0.04 |  | 0 |  | 0 |  | 0 | 21 | 0 | 0 | 0 | 0 | 0 |  | Vlastní | Indiv | 0 | 0 |  | Práce | Běžná |  |  |  | POL1_1
SPU
7 | Pol__0007 | TK fr. 16-32 mm | m3 | 0.04 |  | 0 |  | 0 |  | 0 | 21 | 0 | 0 | 0 | 0 | 0 |  | Vlastní | Indiv | 0 | 0 |  | Práce | Běžná |  |  |  | POL1_1
SPU
8 | Pol__0008 | mulč. Kůra | m3 | 0.05 |  | 0 |  | 0 |  | 0 | 21 | 0 | 0 | 0 | 0 | 0 |  | Vlastní | Indiv | 0 | 0 |  | Práce | Běžná |  |  |  | POL1_1
SPU
9 | Pol__0009 | kompost.zemina | m3 | 0.04 |  | 0 |  | 0 |  | 0 | 21 | 0 | 0 | 0 | 0 | 0 |  | Vlastní | Indiv | 0 | 0 |  | Práce | Běžná |  |  |  | POL1_1
SPU
10 | Pol__0010 | cihelná dlažba | m2 | 0.65 |  | 0 |  | 0 |  | 0 | 21 | 0 | 0 | 0 | 0 | 0 |  | Vlastní | Indiv | 0 | 0 |  | Specifikace | Běžná |  |  |  | POL3_0
SPU
Díl: | _ 3 | Hmyzí hotel |  |  |  | 0 |  | 0 |  | 0 |  | 0 |  | 0 |  | 0 |  |  |  |  | 0 | [6 empty] | DIL
11 | Montáž : | Výroba a instalace hmyzího hotelu, ukotvení do betonových patek | ks | 1 |  | 0 |  | 0 |  | 0 | 21 | 0 | 0 | 0 | 0 | 0 |  | Vlastní | Indiv | 0 | 0 |  | R-položka | Běžná |  |  |  | POL12_0
SPU
12 | Materiál: | Materiál na konstrukci hmyzího hotelu (v 1,5m, š 1,5m, h 0,15m; dub, povrchová úprava zdravotně, nezávadným lakem)včetně materiálu k ukotvení | ks | 1 |  | 0 |  | 0 |  | 0 | 21 | 0 | 0 | 0 | 0 | 0 |  | Vlastní | Indiv | 0 | 0 |  | R-položka | Běžná |  |  |  | POL12_1
SPU
13 | Pol__0013 | Materiál na výplň okýnek domečku (voštinové cihly, dřevěné špalky, bambus, šišky, apod.) | ks | 1 |  | 0 |  | 0 |  | 0 | 21 | 0 | 0 | 0 | 0 | 0 |  | Vlastní | Indiv | 0 | 0 |  | Práce | Běžná |  |  |  | POL1_1
SPU
Díl: | _ 4 | Houpačka Hnízdo |  |  |  | 0 |  | 0 |  | 0 |  | 0 |  | 0 |  | 0 |  |  |  |  | 0 | [6 empty] | DIL
14 | Montáž : | Kotvení zabetonováním sloupů | ks | 1 |  | 0 |  | 0 |  | 0 | 21 | 0 | 0 | 0 | 0 | 0 |  | Vlastní | Indiv | 0 | 0 |  | R-položka | Běžná |  |  |  | POL12_1
SPU
15 | Materiál: | Sloupy z nerezových trubek průměru 114 mm s plastovým kloboukem. Oválný sedák “ptačí hnízdo” délky, 100 cm s lanovým výpletem, obvod opatřen lanovou omotávkou tlumící náraz | ks | 1 |  | 0 |  | 0 |  | 0 | 21 | 0 | 0 | 0 | 0 | 0 |  | Vlastní | Indiv | 0 | 0 |  | R-položka | Běžná |  |  |  | POL12_1
|  | - závěsy a řetězy z nerezové oceli : | [25 empty] | VV | 0
|  | Rozměr cca 2,6 x 1,1 x 1,4 m : | [25 empty] | VV | 0
|  | 1 |  | 1 | [23 empty] | VV | 0
SPU
Díl: | _ 5 | Hry s vodou |  |  |  | 0 |  | 0 |  | 0 |  | 0 |  | 0 |  | 0 |  |  |  |  | 0 | [6 empty] | DIL
16 | Montáž : | Kotvení zabetonováním podpěr | ks | 4 |  | 0 |  | 0 |  | 0 | 21 | 0 | 0 | 0 | 0 | 0 |  | Vlastní | Indiv | 0 | 0 |  | R-položka | Běžná |  |  |  | POL12_1
SPU
17 | Materiál: | Sestava nádob pro hry s pískem/ štěrkem a vodou. Připraveno k napojení zahradní hadice, (rychlospojka) | ks | 1 |  | 0 |  | 0 |  | 0 | 21 | 0 | 0 | 0 | 0 | 0 |  | Vlastní | Indiv | 0 | 0 |  | R-položka | Běžná |  |  |  | POL12_1
|  | Výbava: 1x nádoba 150 x 50 cm 1x nádoba 75 x 75 cm 1x pumpa s časovým ventilem 1x korýtko 150 cm 1x vodní mlýnek D=30 cm : | [25 empty] | VV | 0
|  | Materiály: Rám nádob a sloupek pumpy: severský smrk, povrchová úprava napouštědlem a tenkovrstvou lazurou v odstínu Ořech. : | [25 empty] | VV | 0
|  | Uzávěry, dno nádob a mlýnek z nerezové oceli. Podpěry z žárově pozinkované oceli. Krytka pumpy a další barevné detaily z HPL a PE. : | [25 empty] | VV | 0
|  | 1 |  | 1 | [23 empty] | VV | 0
SPU
Díl: | _ 6 | Interaktivní tabule - kovová konstrukce - 2 ks |  |  |  | 0 |  | 0 |  | 0 |  | 0 |  | 0 |  | 0 |  |  |  |  | 0 | [6 empty] | DIL
18 | Montáž : | Montáž tabulí do tvaru L. Kotvení žárově pozinkovanými ocelovými prvky zabetonováním. | ks | 2 |  | 0 |  | 0 |  | 0 | 21 | 0 | 0 | 0 | 0 | 0 |  | Vlastní | Indiv | 0 | 0 |  | R-položka | Běžná |  |  |  | POL12_1
SPU
19 | Materiál: | Sloupky z douglaskového hranolu, tenkovrstvá lazura v odstínu Ořech, kotevní prvky žárové, pozinkované a lakované, herní panely z HPL desky, barva modrá a oranžová | ks | 2 |  | 0 |  | 0 |  | 0 | 21 | 0 | 0 | 0 | 0 | 0 |  | Vlastní | Indiv | 0 | 0 |  | R-položka | Běžná |  |  |  | POL12_1
|  | Rozměr cca: 230 x 12 x 91 cm (d x š x v) : | [25 empty] | VV | 0
|  | 2 |  | 2 | [23 empty] | VV | 0
SPU
Díl: | _ 7 | Krmítko |  |  |  | 0 |  | 0 |  | 0 |  | 0 |  | 0 |  | 0 |  |  |  |  | 0 | [6 empty] | DIL
20 | Montáž : | Zavěšení krmítka na strom | ks | 1 |  | 0 |  | 0 |  | 0 | 21 | 0 | 0 | 0 | 0 | 0 |  | Vlastní | Indiv | 0 | 0 |  | R-položka | Běžná |  |  |  | POL12_0
SPU
21 | Materiál: | Krmítko typ stodola, rozměr 16*28*25 cm, materiál smrk ošetřený lněným olejem | ks | 1 |  | 0 |  | 0 |  | 0 | 21 | 0 | 0 | 0 | 0 | 0 |  | Vlastní | Indiv | 0 | 0 |  | R-položka | Běžná |  |  |  | POL12_1
SPU
Díl: | _ 8 | Lavička kolem stromu |  |  |  | 0 |  | 0 |  | 0 |  | 0 |  | 0 |  | 0 |  |  |  |  | 0 | [6 empty] | DIL
22 | Montáž : | Zabetonování podpěr | ks | 6 |  | 0 |  | 0 |  | 0 | 21 | 0 | 0 | 0 | 0 | 0 |  | Vlastní | Indiv | 0 | 0 |  | R-položka | Běžná |  |  |  | POL12_0
SPU
23 | Materiál: | Konstrukce ze smrkových hranolů, tenkovrstvá lazura v odstínu Ořech, žárově pozinkované spojovací, prvky | ks | 1 |  | 0 |  | 0 |  | 0 | 21 | 0 | 0 | 0 | 0 | 0 |  | Vlastní | Indiv | 0 | 0 |  | R-položka | Běžná |  |  |  | POL12_1
|  | Rozměr cca: 243 x 211 x 86 cm (d x š x v) : | [25 empty] | VV | 0
|  | 1 |  | 1 | [23 empty] | VV | 0
SPU
Díl: | _ 9 | Lavičky mobilní - tropické dřevo, lakovaná ocel 6 ks |  |  |  | 0 |  | 0 |  | 0 |  | 0 |  | 0 |  | 0 |  |  |  |  | 0 | [6 empty] | DIL
24 | Montáž : | Instalace mobilních laviček | ks | 6 |  | 0 |  | 0 |  | 0 | 21 | 0 | 0 | 0 | 0 | 0 |  | Vlastní | Indiv | 0 | 0 |  | R-položka | Běžná |  |  |  | POL12_0
SPU
25 | Materiál: | Lavička s opěradlem a područkami, dl. 1800 mm/ alu slitina +prášk. Vypal.barva RAL 9006, dřevo, tropické | ks | 6 |  | 0 |  | 0 |  | 0 | 21 | 0 | 0 | 0 | 0 | 0 |  | Vlastní | Indiv | 0 | 0 |  | R-položka | Běžná |  |  |  | POL12_1
SPU
Díl: | _10 | Mlžítko - Kytka – nerez, plast |  |  |  | 0 |  | 0 |  | 0 |  | 0 |  | 0 |  | 0 |  |  |  |  | 0 | [6 empty] | DIL
26 | Montáž : | Instalace mlžítka na betonovou patku a napojení na přívod vody | ks | 1 |  | 0 |  | 0 |  | 0 | 21 | 0 | 0 | 0 | 0 | 0 |  | Vlastní | Indiv | 0 | 0 |  | R-položka | Běžná |  |  |  | POL12_0
SPU
27 | Materiál: | Jedná se o mlžící sprchu (nerezové mlžítko), které vytváří mlžný opar ze tří květů rovnoměrně, rozložených na tři strany | ks | 1 |  | 0 |  | 0 |  | 0 | 21 | 0 | 0 | 0 | 0 | 0 |  | Vlastní | Indiv | 0 | 0 |  | R-položka | Běžná |  |  |  | POL12_1
|  | Mlžící tryska je umístěna v každém květu. : | [25 empty] | VV | 0
|  | Ovládání zapínání mlžícího sloupu je na sloupu pomocí ventilu 3/8“. : | [25 empty] | VV | 0
|  | Spotřeba mlžících trysek je cca 36l/h při 0,3 MPa. : | [25 empty] | VV | 0
|  | 1 |  | 1 | [23 empty] | VV | 0
SPU
Díl: | _11 | Ohniště s krytem (šamotová cihla, dřevo) |  |  |  | 0 |  | 0 |  | 0 |  | 0 |  | 0 |  | 0 |  |  |  |  | 0 | [6 empty] | DIL
28 | Montáž : | Zhotovení ohniště prům. 1000 mm - výkop, podsyp, betonáž, zdění, spárování, zhotovení dřevěného, krytu s úchytem prům 1150 mm | ks | 1 |  | 0 |  | 0 |  | 0 | 21 | 0 | 0 | 0 | 0 | 0 |  | Vlastní | Indiv | 0 | 0 |  | R-položka | Běžná |  |  |  | POL12_1
SPU
29 | Materiál: | Šamotová cihla 250*123*65 mm | ks | 64 |  | 0 |  | 0 |  | 0 | 21 | 0 | 0 | 0 | 0 | 0 |  | Vlastní | Indiv | 0 | 0 |  | R-položka | Běžná |  |  |  | POL12_1
SPU
30 | Pol__0031 | Beton | kpl | 1 |  | 0 |  | 0 |  | 0 | 21 | 0 | 0 | 0 | 0 | 0 |  | Vlastní | Indiv | 0 | 0 |  | Práce | Běžná |  |  |  | POL1_1
SPU
31 | Pol__0032 | Modřínové desky, kovový úchyt, 2* nátěr lazura odstín tmavý ořech | kpl | 1 |  | 0 |  | 0 |  | 0 | 21 | 0 | 0 | 0 | 0 | 0 |  | Vlastní | Indiv | 0 | 0 |  | Práce | Běžná |  |  |  | POL1_1
SPU
Díl: | _12 | Opičí dráha – kladinky různých směrů, prověšená lana |  |  |  | 0 |  | 0 |  | 0 |  | 0 |  | 0 |  | 0 |  |  |  |  | 0 | [6 empty] | DIL
32 | Montáž : | Instalace herního prvku o rozměrech cca 3,3*1,9*2,0 m včetně zhotovení spodní stavby (kotvení do, betonových patek) a dopravy montážního týmu | kptl | 1 |  | 0 |  | 0 |  | 0 | 21 | 0 | 0 | 0 | 0 | 0 |  | Vlastní | Indiv | 0 | 0 |  | R-položka | Běžná |  |  |  | POL12_0
SPU
33 | Materiál: | Akátové kůly 18 ks, ( 9 ks na stojato výšky max 2 m, 9 ks naležato jako kladiny) obroušené a zbavené, běli, obroušené se zachováním charakteru rostlé akátové kulatiny o prům. 120-250 mm | ks | 1 |  | 0 |  | 0 |  | 0 | 21 | 0 | 0 | 0 | 0 | 0 |  | Vlastní | Indiv | 0 | 0 |  | R-položka | Běžná |  |  |  | POL12_1
|  | - lanové prvky jsou vyrobeny z lan s vícepramenným ocelovým jádrem opleteným polyprpylénovou nabo polyesterovou přízí. : | [25 empty] | VV | 0
|  | - spojovací materiál je ze zinkované pevnostní oceli se zakončením s plastovým kloboučkem. : | [25 empty] | VV | 0
|  | - nátěr dřevěných částí do odstínu OŘECH bude proveden 3 vrstvami polotransparetntním, tenkovrstvým, lazurovacím středně pigmentovaným nátěrem v konečném odstínu blížícímu se RAL 8028 : | [25 empty] | VV | 0
|  | 1 |  | 1 | [23 empty] | VV | 0
SPU
Díl: | _13 | Pískoviště 3 x 3 m |  |  |  | 0 |  | 0 |  | 0 |  | 0 |  | 0 |  | 0 |  |  |  |  | 0 | [6 empty] | DIL
34 | Montáž : | Konstrukce jsou do terénu kotveny v ocelových patkách, které jsou chráněny proti korozi žárovým, zinkováním a jsou uloženy do betonového lože | ks | 2 |  | 0 |  | 0 |  | 0 | 21 | 0 | 0 | 0 | 0 | 0 |  | Vlastní | Indiv | 0 | 0 |  | R-položka | Běžná |  |  |  | POL12_1
|  | - kotvy jsou připevněny k hernímu prvku pomocí šroubů a jejich konstrukce zaručuje, že dřevěné prvky nebudou v přímém kontaktu se zemí. : | [25 empty] | VV | 0
|  | - veškerý spojovací materiál je pozinkovaný nebo nerezový. : | [25 empty] | VV | 0
|  | 2 |  | 2 | [23 empty] | VV | 0
SPU
35 | Materiál: | Pískoviště je vyrobeno z lepených hranolů.Povrchová úprava těchto hranolů spočívá v impregnaci a, třívrstvé aplikaci vrchního lazurovacího laku | ks | 2 |  | 0 |  | 0 |  | 0 | 21 | 0 | 0 | 0 | 0 | 0 |  | Vlastní | Indiv | 0 | 0 |  | R-položka | Běžná |  |  |  | POL12_1
|  | - splňujícího podmínky normy EN 71/3 (bezpečné pro dětské hračky) v odstínu Ořech : | [25 empty] | VV | 0
|  | Rozměr ccca: 3*3*0,24 : | [25 empty] | VV | 0
|  | 2 |  | 2 | [23 empty] | VV | 0
SPU
Díl: | _14 | Sedáky na celý obvod pískoviště |  |  |  | 0 |  | 0 |  | 0 |  | 0 |  | 0 |  | 0 |  |  |  |  | 0 | [6 empty] | DIL
36 | Montáž : | montáž sedáků na dřevěný rám pískoviště | ks | 2 |  | 0 |  | 0 |  | 0 | 21 | 0 | 0 | 0 | 0 | 0 |  | Vlastní | Indiv | 0 | 0 |  | R-položka | Běžná |  |  |  | POL12_1
SPU
37 | Materiál: | Sedáky jsou vyrobeny z vysoce kvalitního plastu HDPE v barvě modré (vysokotlaký, celoprobarvený, polyetylen, který se vyznačuje vysokou barevnou stálostí, odolností proti UV záření ) | ks | 2 |  | 0 |  | 0 |  | 0 | 21 | 0 | 0 | 0 | 0 | 0 |  | Vlastní | Indiv | 0 | 0 |  | R-položka | Běžná |  |  |  | POL12_1
|  | - veškerý spojovací materiál je pozinkovaný nebo nerezový. : | [25 empty] | VV | 0
|  | Rozměr 3*3 m : | [25 empty] | VV | 0
|  | 2 |  | 2 | [23 empty] | VV | 0
SPU
Díl: | _15 | Plachta na zakrytí pískoviště |  |  |  | 0 |  | 0 |  | 0 |  | 0 |  | 0 |  | 0 |  |  |  |  | 0 | [6 empty] | DIL
38 | Montáž : | Instalace | ks | 2 |  | 0 |  | 0 |  | 0 | 21 | 0 | 0 | 0 | 0 | 0 |  | Vlastní | Indiv | 0 | 0 |  | R-položka | Běžná |  |  |  | POL12_1
SPU
39 | Materiál: | Plachta na zakrytí pískoviště | ks | 2 |  | 0 |  | 0 |  | 0 | 21 | 0 | 0 | 0 | 0 | 0 |  | Vlastní | Indiv | 0 | 0 |  | R-položka | Běžná |  |  |  | POL12_1
|  | - je vyrobena z pogumované polyesterové sítě, odolné proti UV záření. : | [25 empty] | VV | 0
|  | - po obvodu je opatřena oky, které zajišťují snadné vypnutí plachty. : | [25 empty] | VV | 0
|  | - zabraňuje vstupu kočkám, psům a ptákům, chrání pískoviště před hrubými nečistotami a spadaným listím. : | [25 empty] | VV | 0
|  | Rozměr 3*3 m : | [25 empty] | VV | 0
|  | 2 |  | 2 | [23 empty] | VV | 0
SPU
Díl: | _16 | Dřevěná stříška nad pískoviště (bez veg. Střechy) 2 kusy |  |  |  | 0 |  | 0 |  | 0 |  | 0 |  | 0 |  | 0 |  |  |  |  | 0 | [6 empty] | DIL
40 | Montáž : | 8 patek, nosník 12*12cm s úchytem, konstrukce střechy | kpl | 2 |  | 0 |  | 0 |  | 0 | 21 | 0 | 0 | 0 | 0 | 0 |  | Vlastní | Indiv | 0 | 0 |  | R-položka | Běžná |  |  |  | POL12_0
SPU
41 | Materiál: | materiál dřevo modřín, nátěr do odstínu OŘECH bude proveden 3 vrstvami polotransparetntním,, tenkovrstvým, lazurovacím středně pigmentovaným nátěrem v konečném odstínu blížícímu se RAL 8028 | kpl | 2 |  | 0 |  | 0 |  | 0 | 21 | 0 | 0 | 0 | 0 | 0 |  | Vlastní | Indiv | 0 | 0 |  | R-položka | Běžná |  |  |  | POL12_1
SPU
Díl: | _17 | Vegetační střecha na konstukci krytu nad pískovištěm 2 kusy |  |  |  | 0 |  | 0 |  | 0 |  | 0 |  | 0 |  | 0 |  |  |  |  | 0 | [6 empty] | DIL
42 | Montáž : | skladba viz výkres | m2 | 32 |  | 0 |  | 0 |  | 0 | 21 | 0 | 0 | 0 | 0 | 0 |  | Vlastní | Indiv | 0 | 0 |  | R-položka | Běžná |  |  |  | POL12_0
SPU
43 | Materiál: | rostliny rod Sedum směs 12 ks/ m2 | ks | 384 |  | 0 |  | 0 |  | 0 | 21 | 0 | 0 | 0 | 0 | 0 |  | Vlastní | Indiv | 0 | 0 |  | Specifikace | Běžná |  |  |  | POL3_0
SPU
Díl: | _18 | Přitahovadlo – dřevo, plast |  |  |  | 0 |  | 0 |  | 0 |  | 0 |  | 0 |  | 0 |  |  |  |  | 0 | [6 empty] | DIL
44 | Montáž : | Zabetonování sloupů | kpl | 1 |  | 0 |  | 0 |  | 0 | 21 | 0 | 0 | 0 | 0 | 0 |  | Vlastní | Indiv | 0 | 0 |  | R-položka | Běžná |  |  |  | POL12_0
SPU
45 | Materiál: | Sloupy průměru 140 mm z mimostředové douglaskové kulatiny. Ochrana dřeva tlakovou impregnací, nátěr, tenkovrstvou lazurou v odstínu Ořech. Sloupy shora opatřeny plastovým kloboukem. | ks | 1 |  | 0 |  | 0 |  | 0 | 21 | 0 | 0 | 0 | 0 | 0 |  | Vlastní | Indiv | 0 | 0 |  | R-položka | Běžná |  |  |  | POL12_1
|  | Lano 18 mm s ocelovým jádrem. Kotvení sloupů žárově pozinkovanou ocelovou botkou v betonové patce. : | [25 empty] | VV | 0
|  | Rozměry cca : 2,0*0,14*1,0 m : | [25 empty] | VV | 0
|  | 1 |  | 1 | [23 empty] | VV | 0
SPU
Díl: | _19 | Plastové stolečky 2 k |  |  |  | 0 |  | 0 |  | 0 |  | 0 |  | 0 |  | 0 |  |  |  |  | 0 | [6 empty] | DIL
46 | Montáž : | Konstrukce je uložena do betonového lože | ks | 2 |  | 0 |  | 0 |  | 0 | 21 | 0 | 0 | 0 | 0 | 0 |  | Vlastní | Indiv | 0 | 0 |  | R-položka | Běžná |  |  |  | POL12_1
SPU
47 | Materiál: | Nosná konstrukce stolku je vyrobena z konstrukční oceli o průměru 89 mm, která je proti korozi, chráněná žárovým zinkováním | ks | 2 |  | 0 |  | 0 |  | 0 | 21 | 0 | 0 | 0 | 0 | 0 |  | Vlastní | Indiv | 0 | 0 |  | R-položka | Běžná |  |  |  | POL12_1
|  | - stolek je vyroben z vysoce kvalitního plastu HDPE v barvě žluté a modré(vysokotlaký, celoprobarvený polyetylen, : | [25 empty] | VV | 0
|  | který se vyznačuje vysokou barevnou stálostí, odolnosti proti UV záření) : | [25 empty] | VV | 0
|  | - veškerý spojovací materiál je pozinkovaný nebo nerezový. : | [25 empty] | VV | 0
|  | Rozměr cca: 0,45 x 0,45 x 0,62 m : | [25 empty] | VV | 0
|  | 2 |  | 2 | [23 empty] | VV | 0
SPU
Díl: | _20 | Pryžové kostky na sezení 5 ks (30*30*30 cm) |  |  |  | 0 |  | 0 |  | 0 |  | 0 |  | 0 |  | 0 |  |  |  |  | 0 | [6 empty] | DIL
48 | Montáž : | Instalace kostek ke stolečkům | ks | 5 |  | 0 |  | 0 |  | 0 | 21 | 0 | 0 | 0 | 0 | 0 |  | Vlastní | Indiv | 0 | 0 |  | R-položka | Běžná |  |  |  | POL12_0
SPU
49 | Materiál: | Kostka z pryžového granulátu pojeného polyuretanem, červená barva, zelená barva | ks | 5 |  | 0 |  | 0 |  | 0 | 21 | 0 | 0 | 0 | 0 | 0 |  | Vlastní | Indiv | 0 | 0 |  | R-položka | Běžná |  |  |  | POL12_1
|  | Rozměr 300x300x300 mm : | [25 empty] | VV | 0
|  | 5 |  | 5 | [23 empty] | VV | 0
SPU
Díl: | _21 | Svahová skluzavka s podestou a stříškou – dřevo, plast |  |  |  | 0 |  | 0 |  | 0 |  | 0 |  | 0 |  | 0 |  |  |  |  | 0 | [6 empty] | DIL
50 | Montáž : | Kotvení žárově pozinkovanými ocelovými prvky zabetonováním. | ks | 1 |  | 0 |  | 0 |  | 0 | 21 | 0 | 0 | 0 | 0 | 0 |  | Vlastní | Indiv | 0 | 0 |  | R-položka | Běžná |  |  |  | POL12_1
SPU
51 | Materiál: | Mimostředové douglaskové dřevo ošetřené tlakovou impregnací a tenkovrstvou lazurou v odstínu Ořech., Výplň zábradlí u skluzavky z vysokotlakého laminátu (HPL) - barva modrá | ks | 1 |  | 0 |  | 0 |  | 0 | 21 | 0 | 0 | 0 | 0 | 0 |  | Vlastní | Indiv | 0 | 0 |  | R-položka | Běžná |  |  |  | POL12_1
|  | - zakrytí sloupů plastovými klobouky : | [25 empty] | VV | 0
|  | - laminátová svahová skluzavka AGS 30 modrá barva s podestou, sedlovou střechou. : | [25 empty] | VV | 0
|  | Rozměr cca: 4,3 x 1,2 x1,9 m : | [25 empty] | VV | 0
|  | 1 |  | 1 | [23 empty] | VV | 0
SPU
Díl: | _22 | Svahová skluzavka velká - plast |  |  |  | 0 |  | 0 |  | 0 |  | 0 |  | 0 |  | 0 |  |  |  |  | 0 | [6 empty] | DIL
52 | Montáž : | Spodní část - Kotvení žárově pozinkovanými ocelovými prvky zabetonováním | ks | 1 |  | 0 |  | 0 |  | 0 | 21 | 0 | 0 | 0 | 0 | 0 |  | Vlastní | Indiv | 0 | 0 |  | R-položka | Běžná |  |  |  | POL12_0
|  | - horní část skluzavky bude uchycena na podestu schodiště - nacení stavba v D02-1 : | [25 empty] | VV | 0
|  | 1 |  | 1 | [23 empty] | VV | 0
SPU
53 | Materiál: | Svahová laminátová skluzavka GS 460 modrá barva bez podesty | ks | 1 |  | 0 |  | 0 |  | 0 | 21 | 0 | 0 | 0 | 0 | 0 |  | Vlastní | Indiv | 0 | 0 |  | R-položka | Běžná |  |  |  | POL12_1
SPU
Díl: | _23 | Šeptanda – nerez |  |  |  | 0 |  | 0 |  | 0 |  | 0 |  | 0 |  | 0 |  |  |  |  | 0 | [6 empty] | DIL
54 | Montáž : | Zabetonování, výkop pro trubku | ks | 1 |  | 0 |  | 0 |  | 0 | 21 | 0 | 0 | 0 | 0 | 0 |  | Vlastní | Indiv | 0 | 0 |  | R-položka | Běžná |  |  |  | POL12_1
SPU
55 | Materiál: | Nerezová konstrukce s pískovaným povrchem, propojení pod zemí plastovou flexibilní trubkou | ks | 1 |  | 0 |  | 0 |  | 0 | 21 | 0 | 0 | 0 | 0 | 0 |  | Vlastní | Indiv | 0 | 0 |  | R-položka | Běžná |  |  |  | POL12_1
|  | Rozměr cca: 58 x 20 x 135 cm (d x š x v) : | [25 empty] | VV | 0
|  | 1 |  | 1 | [23 empty] | VV | 0
SPU
Díl: | _24 | Šikmý výstup – dřevo |  |  |  | 0 |  | 0 |  | 0 |  | 0 |  | 0 |  | 0 |  |  |  |  | 0 | [6 empty] | DIL
56 | Montáž : | Kotvení zabetonováním žárově pozinkovaných podpěr a sloupku. | kpl | 1 |  | 0 |  | 0 |  | 0 | 21 | 0 | 0 | 0 | 0 | 0 |  | Vlastní | Indiv | 0 | 0 |  | R-položka | Běžná |  |  |  | POL12_1
SPU
57 | Materiál: | Desky profilu 28x145 mm a hranoly 70x95 mm z tlakově impregnované douglasky | kpl | 1 |  | 0 |  | 0 |  | 0 | 21 | 0 | 0 | 0 | 0 | 0 |  | Vlastní | Indiv | 0 | 0 |  | R-položka | Běžná |  |  |  | POL12_1
|  | - tenkovrstvá lazura v odstínu Ořech : | [25 empty] | VV | 0
|  | - sloupek pro lano z pozinkovaného jeklu 80x80 mm. : | [25 empty] | VV | 0
|  | - lano 18 mm s ocelovým jádrem : | [25 empty] | VV | 0
|  | Rozměr cca: 1,64 *1,2*0,2 m : | [25 empty] | VV | 0
|  | 1 |  | 1 | [23 empty] | VV | 0
SPU
Díl: | _25 | Špalky na sezení a chození - dřevo |  |  |  | 0 |  | 0 |  | 0 |  | 0 |  | 0 |  | 0 |  |  |  |  | 0 | [6 empty] | DIL
58 | Montáž : | Uložení akátových kmenů do výkopů v délkách 1,4m; 1,8m; 0,7m; 0,8m; 1,0m; 0,9m a samostatně 16 ks, (celkem 60 ks) | ks | 60 |  | 0 |  | 0 |  | 0 | 21 | 0 | 0 | 0 | 0 | 0 |  | Vlastní | Indiv | 0 | 0 |  | R-položka | Běžná |  |  |  | POL12_1
SPU
59 | Materiál: | Akátové kmeny - odkorněné, zbavené běli a broušené tak, aby byl zachován přirozený charakter růstu, dřeviny, prům cca 15 cm délky od 0,5 -0,8 m | m3 | 5.85 |  | 0 |  | 0 |  | 0 | 21 | 0 | 0 | 0 | 0 | 0 |  | Vlastní | Indiv | 0 | 0 |  | R-položka | Běžná |  |  |  | POL12_1
|  | Nátěr dřevěných částí do odstínu OŘECH : | [25 empty] | VV | 0
|  | bude proveden 3 vrstvami polotransparetntním, tenkovrstvým, lazurovacím středně pigmentovaným nátěrem v konečném odstínu blížícímu se RAL 8028 : | [25 empty] | VV | 0
|  | 5,85 |  | 5.85 | [23 empty] | VV | 0
SPU
Díl: | _26 | Tunel – korugovaná trubka DN 1000 mm d 6,1 m vč. opěrné palisády a zábradlí |  |  |  | 0 |  | 0 |  | 0 |  | 0 |  | 0 |  | 0 |  |  |  |  | 0 | [6 empty] | DIL
60 | Montáž : | výkop pro palisádu do hl. 1,1 m | bm | 2.75 |  | 0 |  | 0 |  | 0 | 21 | 0 | 0 | 0 | 0 | 0 |  | Vlastní | Indiv | 0 | 0 |  | R-položka | Běžná |  |  |  | POL12_1
SPU
61 | Montáž : | uložení odkorněných akátových kmenů do suchého betonu | ks | 19 |  | 0 |  | 0 |  | 0 | 21 | 0 | 0 | 0 | 0 | 0 |  | Vlastní | Indiv | 0 | 0 |  | R-položka | Běžná |  |  |  | POL12_1
SPU
62 | Montáž : | uložení izolace za palisády - nopová folie | m2 | 6 |  | 0 |  | 0 |  | 0 | 21 | 0 | 0 | 0 | 0 | 0 |  | Vlastní | Indiv | 0 | 0 |  | R-položka | Běžná |  |  |  | POL12_1
SPU
63 | Montáž : | štěrkový zásyp v š. 20 cm | kpl | 1 |  | 0 |  | 0 |  | 0 | 21 | 0 | 0 | 0 | 0 | 0 |  | Vlastní | Indiv | 0 | 0 |  | R-položka | Běžná |  |  |  | POL12_1
SPU
64 | Montáž : | uložení geotextilie | m2 | 6 |  | 0 |  | 0 |  | 0 | 21 | 0 | 0 | 0 | 0 | 0 |  | Vlastní | Indiv | 0 | 0 |  | R-položka | Běžná |  |  |  | POL12_1
SPU
65 | Montáž : | zhotovení drenáže | kpl | 1 |  | 0 |  | 0 |  | 0 | 21 | 0 | 0 | 0 | 0 | 0 |  | Vlastní | Indiv | 0 | 0 |  | R-položka | Běžná |  |  |  | POL12_1
SPU
66 | Montáž : | zhotovení podsypu pod tunel | kpl | 1 |  | 0 |  | 0 |  | 0 | 21 | 0 | 0 | 0 | 0 | 0 |  | Vlastní | Indiv | 0 | 0 |  | R-položka | Běžná |  |  |  | POL12_1
SPU
67 | Montáž : | uložení roury ve spádu 1° | kpl | 1 |  | 0 |  | 0 |  | 0 | 21 | 0 | 0 | 0 | 0 | 0 |  | Vlastní | Indiv | 0 | 0 |  | R-položka | Běžná |  |  |  | POL12_1
SPU
68 | Montáž : | obsyp zásypovým pískem | kpl | 1 |  | 0 |  | 0 |  | 0 | 21 | 0 | 0 | 0 | 0 | 0 |  | Vlastní | Indiv | 0 | 0 |  | R-položka | Běžná |  |  |  | POL12_1
SPU
69 | Montáž : | obsyp a hutnění zeminy | kpl | 1 |  | 0 |  | 0 |  | 0 | 21 | 0 | 0 | 0 | 0 | 0 |  | Vlastní | Indiv | 0 | 0 |  | R-položka | Běžná |  |  |  | POL12_1
SPU
70 | Montáž : | upevnění ochranné sítě na akátové sloupy | kpl | 1 |  | 0 |  | 0 |  | 0 | 21 | 0 | 0 | 0 | 0 | 0 |  | Vlastní | Indiv | 0 | 0 |  | R-položka | Běžná |  |  |  | POL12_1
SPU
71 | Montáž : | zařezání akátových kmenů kolem otvoru tunelu | kpl | 1 |  | 0 |  | 0 |  | 0 | 21 | 0 | 0 | 0 | 0 | 0 |  | Vlastní | Indiv | 0 | 0 |  | R-položka | Běžná |  |  |  | POL12_1
SPU
72 | Materiál: | suchý beton | kpl | 1 |  | 0 |  | 0 |  | 0 | 21 | 0 | 0 | 0 | 0 | 0 |  | Vlastní | Indiv | 0 | 0 |  | R-položka | Běžná |  |  |  | POL12_0
SPU
73 | Materiál: | nopová folie | m2 | 6 |  | 0 |  | 0 |  | 0 | 21 | 0 | 0 | 0 | 0 | 0 |  | Vlastní | Indiv | 0 | 0 |  | R-položka | Běžná |  |  |  | POL12_0
SPU
74 | Materiál: | geotextilie | m2 | 6 |  | 0 |  | 0 |  | 0 | 21 | 0 | 0 | 0 | 0 | 0 |  | Vlastní | Indiv | 0 | 0 |  | R-položka | Běžná |  |  |  | POL12_1
SPU
75 | Materiál: | akátové kmeny prům 15-20 cm délky 1,4-3,3 m Nátěr dřevěných částí do odstínu OŘECH bude proveden 3, vrstvami polotransparetntním, tenkovrstvým, lazurovacím středně pigmentovaným nátěrem | m3 | 1.5 |  | 0 |  | 0 |  | 0 | 21 | 0 | 0 | 0 | 0 | 0 |  | Vlastní | Indiv | 0 | 0 |  | R-položka | Běžná |  |  |  | POL12_0
|  | v konečném odstínu blížícímu se RAL 8028 : | [25 empty] | VV | 0
|  | 1,5 |  | 1.5 | [23 empty] | VV | 0
SPU
76 | Materiál: | ochranná síť bezuzlová PP 4,0 mm, oko 45 mm, žlutá, obšitý okraj 5-7 mm | m2 | 2.3 |  | 0 |  | 0 |  | 0 | 21 | 0 | 0 | 0 | 0 | 0 |  | Vlastní | Indiv | 0 | 0 |  | R-položka | Běžná |  |  |  | POL12_1
SPU
77 | Materiál: | pletená šňůra PP o 4,5 mm, zelená, na uchycení sítě | bm | 25 |  | 0 |  | 0 |  | 0 | 21 | 0 | 0 | 0 | 0 | 0 |  | Vlastní | Indiv | 0 | 0 |  | R-položka | Běžná |  |  |  | POL12_0
SPU
78 | Materiál: | kovová oka s vrutem na uchycení sítě | ks | 85 |  | 0 |  | 0 |  | 0 | 21 | 0 | 0 | 0 | 0 | 0 |  | Vlastní | Indiv | 0 | 0 |  | R-položka | Běžná |  |  |  | POL12_1
SPU
79 | Materiál: | podsyp pod rouru DK 11/22 mm tl. 200 mm | m3 | 1.22 |  | 0 |  | 0 |  | 0 | 21 | 0 | 0 | 0 | 0 | 0 |  | Vlastní | Indiv | 0 | 0 |  | R-položka | Běžná |  |  |  | POL12_0
SPU
80 | Materiál: | korugovaná trubka DN 1000 mm, d 6,1 m | ks | 1 |  | 0 |  | 0 |  | 0 | 21 | 0 | 0 | 0 | 0 | 0 |  | Vlastní | Indiv | 0 | 0 |  | R-položka | Běžná |  |  |  | POL12_0
SPU
81 | Materiál: | zásypový písek písek kolem roury | m3 | 0.24 |  | 0 |  | 0 |  | 0 | 21 | 0 | 0 | 0 | 0 | 0 |  | Vlastní | Indiv | 0 | 0 |  | R-položka | Běžná |  |  |  | POL12_0
SPU
Díl: | _27 | Tunel – korugovaná trubka DN 800 mm d 2,8 m |  |  |  | 0 |  | 0 |  | 0 |  | 0 |  | 0 |  | 0 |  |  |  |  | 0 | [6 empty] | DIL
82 | Montáž : | podsyp, obsyp pískem a zeminou, uložení roury | kpl | 1 |  | 0 |  | 0 |  | 0 | 21 | 0 | 0 | 0 | 0 | 0 |  | Vlastní | Indiv | 0 | 0 |  | R-položka | Běžná |  |  |  | POL12_1
SPU
83 | Materiál: | podsyp DK 11/22 mm tl. 200 mm | ks | 1 |  | 0 |  | 0 |  | 0 | 21 | 0 | 0 | 0 | 0 | 0 |  | Vlastní | Indiv | 0 | 0 |  | R-položka | Běžná |  |  |  | POL12_0
SPU
84 | Materiál: | korugovaná trubka DN 800 mm, d 2,8 m | ks | 1 |  | 0 |  | 0 |  | 0 | 21 | 0 | 0 | 0 | 0 | 0 |  | Vlastní | Indiv | 0 | 0 |  | R-položka | Běžná |  |  |  | POL12_0
SPU
85 | Materiál: | zásypový písek | m3 | 0.07 |  | 0 |  | 0 |  | 0 | 21 | 0 | 0 | 0 | 0 | 0 |  | Vlastní | Indiv | 0 | 0 |  | R-položka | Běžná |  |  |  | POL12_0
SPU
Díl: | _28 | Vyvýšené záhony dřevěné 1 x 1 x 0,5 m - 4 ks |  |  |  | 0 |  | 0 |  | 0 |  | 0 |  | 0 |  | 0 |  |  |  |  | 0 | [6 empty] | DIL
86 | Montáž : | Osazení vyvýšených záhonů do štěrk. lože, plnění zeminou | ks | 4 |  | 0 |  | 0 |  | 0 | 21 | 0 | 0 | 0 | 0 | 0 |  | Vlastní | Indiv | 0 | 0 |  | R-položka | Běžná |  |  |  | POL12_1
SPU
87 | Materiál: | Vyvýšené záhony - materiál modřín (0,14 m3/ks), nátěr tenkovrstvá lazura v odstínu Ořech | ks | 4 |  | 0 |  | 0 |  | 0 | 21 | 0 | 0 | 0 | 0 | 0 |  | Vlastní | Indiv | 0 | 0 |  | R-položka | Běžná |  |  |  | POL12_1
|  | Rozměry: 1,0*1,0*0,5 m : | [25 empty] | VV | 0
|  | 4 |  | 4 | [23 empty] | VV | 0
SPU
Díl: | _29 | Xylofon - dřevěná konstrukce |  |  |  | 0 |  | 0 |  | 0 |  | 0 |  | 0 |  | 0 |  |  |  |  | 0 | [6 empty] | DIL
88 | Montáž : | Kotvení zabetonováním žárově pozinkovaných podpěr | ks | 1 |  | 0 |  | 0 |  | 0 | 21 | 0 | 0 | 0 | 0 | 0 |  | Vlastní | Indiv | 0 | 0 |  | R-položka | Běžná |  |  |  | POL12_1
SPU
89 | Materiál: | sloupky z douglaskového hranolu, tenkovrstvá lazura v odstínu Ořech, kotevní prvky žárové, pozinkované a lakované, akustické desky z dubu | ks | 1 |  | 0 |  | 0 |  | 0 | 21 | 0 | 0 | 0 | 0 | 0 |  | Vlastní | Indiv | 0 | 0 |  | R-položka | Běžná |  |  |  | POL12_1
|  | Rozměry: 162 x 15 x 165 cm (d x š x v) : | [25 empty] | VV | 0
|  | 1 |  | 1 | [23 empty] | VV | 0
SPU
Díl: | _30 | Trampolína prům. 1,75 m |  |  |  | 0 |  | 0 |  | 0 |  | 0 |  | 0 |  | 0 |  |  |  |  | 0 | [6 empty] | DIL
90 | Montáž : | Výkop hl.0,55 cm kruhového tvaru, podsyp DK fr 11-22 mm v tl. 10 cm, osazení trampolín | ks | 1 |  | 0 |  | 0 |  | 0 | 21 | 0 | 0 | 0 | 0 | 0 |  | Vlastní | Indiv | 0 | 0 |  | R-položka | Běžná |  |  |  | POL12_1
SPU
91 | Materiál: | SMB trampolína prům 1,75 m. Tělo trampolíny tvoří 40 cm vysoký rám z žárově pozinkované oceli zcela, zapuštěný pod úroveň terénu. | ks | 1 |  | 0 |  | 0 |  | 0 | 21 | 0 | 0 | 0 | 0 | 0 |  | Vlastní | Indiv | 0 | 0 |  | R-položka | Běžná |  |  |  | POL12_1
|  | Skákací plochu ( D= 120 cm) představují : | [25 empty] | VV | 0
|  | výrobcem patentované plastové spojky barvy žluté na : | [25 empty] | VV | 0
|  | ocelových lankách : | [25 empty] | VV | 0
|  | K rámu je plocha uchycena : | [25 empty] | VV | 0
|  | pružinami. Okraj z pryžových desek barvy hnědá. : | [25 empty] | VV | 0
|  | Dodanými háky lze jednoduše plochu odpojit od : | [25 empty] | VV | 0
|  | pružin a prostor vyčistit. : | [25 empty] | VV | 0
|  | 1 |  | 1 | [23 empty] | VV | 0
SPU
Díl: | _31 | Okrasné kameny |  |  |  | 0 |  | 0 |  | 0 |  | 0 |  | 0 |  | 0 |  |  |  |  | 0 | [6 empty] | DIL
92 | Pol__0092 | Žulové valouny soliterní - velikost cca 30 cm až 60 cm, ks celkem 23 | t | 4.5 |  | 0 |  | 0 |  | 0 | 21 | 0 | 0 | 0 | 0 | 0 |  | Vlastní | Indiv | 0 | 0 |  | Práce | Běžná |  |  |  | POL1_1
SPU
[26 empty] | 12 | 21 | DPH
| Celkem |  |  |  |  | 0 | [19 empty] | 0 | 0 | SUM
END
Note on S6: Jedná se o informaci, zda se jedná o položku, která je do rozpočtu zadána z cenové soustavy RTS, nebo vlastní.
Note on T6: Jedná se o název CÚ, která je zadána u položky rozpočtu

## D02 D02-3a Pol
Položkový soupis prací a dodávek | [27 empty] | #TypZaznamu#
S: | MOR.PÍSEK2401 | PŘÍSTAVBA MATEŘSKÉ ŠKOLY V MORAVSKÉM PÍSKU | [25 empty] | STA
O: | D02 | SO-02 Rekonstrukce zahrady mateřské školy | [22 empty] | STA |  |  | OBJ
R: | D02-3a | Venkovní prostranství - sadové úpravy | [25 empty] | ROZ
P.č. | Číslo položky | Název položky | MJ | Množství | Cena / MJ | Celkem | Dodávka | Dodávka celk. | Montáž | Montáž celk. | DPH | Cena s DPH | Hmotnost / MJ | Hmotnost celk.(t) | Dem. hmotnost / MJ | Dem. hmotnost celk.(t) | Ceník | Cen. soustava / platnost | Cenová úroveň | Nhod / MJ | Nhod celk. | Dodavatel | Typ položky | Stav položky
Díl: | _1 | C.1: Příprava území |  |  |  | 0 |  | 0 |  | 0 |  | 0 |  | 0 |  | 0 |  |  |  |  | 17.21 | [6 empty] | DIL
1 | 112151111 | Směrové kácení stromů s rozřezáním a odvětvením D kmene přes 100 do 200 mm | kus | 2 |  | 0 |  | 0 |  | 0 | 21 | 0 | 0 | 0 | 0 | 0 |  | Vlastní | Indiv | 0 | 0 |  | Práce | Běžná |  |  |  | POL1_1
SPU
2 | 112151112 | Směrové kácení stromů s rozřezáním a odvětvením D kmene přes 200 do 300 mm | kus | 1 |  | 0 |  | 0 |  | 0 | 21 | 0 | 0 | 0 | 0 | 0 |  | Vlastní | Indiv | 0 | 0 |  | Práce | Běžná |  |  |  | POL1_1
SPU
3 | 112151113 | Směrové kácení stromů s rozřezáním a odvětvením D kmene přes 300 do 400 mm | kus | 1 |  | 0 |  | 0 |  | 0 | 21 | 0 | 0 | 0 | 0 | 0 |  | Vlastní | Indiv | 0 | 0 |  | Práce | Běžná |  |  |  | POL1_1
SPU
4 | 112151114 | Směrové kácení stromů s rozřezáním a odvětvením D kmene přes 400 do 500 mm | kus | 1 |  | 0 |  | 0 |  | 0 | 21 | 0 | 0 | 0 | 0 | 0 |  | Vlastní | Indiv | 0 | 0 |  | Práce | Běžná |  |  |  | POL1_1
SPU
5 | 112151115 | Směrové kácení stromů s rozřezáním a odvětvením D kmene přes 500 do 600 mm | kus | 4 |  | 0 |  | 0 |  | 0 | 21 | 0 | 0 | 0 | 0 | 0 |  | Vlastní | Indiv | 0 | 0 |  | Práce | Běžná |  |  |  | POL1_1
SPU
6 | 111212351 | Odstranění nevhodných dřevin do 100 m2 v přes 1 m s odstraněním pařezů v rovině nebo svahu do 1:5, (dle inv. Tabulky porosty B,C) | m2 | 30 |  | 0 |  | 0 |  | 0 | 21 | 0 | 0 | 0 | 0 | 0 |  | Vlastní | Indiv | 0 | 0 |  | Práce | Běžná |  |  |  | POL1_1
SPU
7 | 111212311 | Odstranění nevhodných dřevin do 100 m2 v přes 1 m bez odstranění pařezů v rovině nebo svahu do 1:5, (dřeviny pod stavbou) | m2 | 13 |  | 0 |  | 0 |  | 0 | 21 | 0 | 0 | 0 | 0 | 0 |  | Vlastní | Indiv | 0 | 0 |  | Práce | Běžná |  |  |  | POL1_1
SPU
8 | 112201111R00 | Odstranění pařezu průměr do 200 mm, v rovině nebo na svahu do 1:5 | kus | 2 |  | 0 |  | 0 |  | 0 | 21 | 0 | 0 | 0 | 0 | 0 | 823-1 | RTS 24/ I | Indiv | 1.357 | 2.71 |  | Práce | Běžná |  |  |  | POL1_1
|  | s odklizením získaného dřeva na vzdálenost do 20 m, se složením na hromady nebo s naložením na dopravní prostředek, se zasypáním jámy, doplněním zeminy, zhutněním a úpravou terénu, | [25 empty] | SPI |  | s odklizením získaného dřeva na vzdálenost do 20 m, se složením na hromady nebo s naložením na dopravní prostředek, se zasypáním jámy, doplněním zeminy, zhutněním a úpravou terénu,
SPU
9 | R | Naložení a odvoz biologického odpadu | t | 3 |  | 0 |  | 0 |  | 0 | 21 | 0 | 0 | 0 | 0 | 0 |  | Vlastní | Indiv | 0 | 0 |  | Práce | Běžná |  |  |  | POL1_1
SPU
10 | R | Poplatek za skládku biologického odpadu | t | 3 |  | 0 |  | 0 |  | 0 | 21 | 0 | 0 | 0 | 0 | 0 |  | Vlastní | Indiv | 0 | 0 |  | OPN | Běžná |  |  |  | POL13_0
SPU
11 | R | Vytýčení výsadeb | kpt | 1 |  | 0 |  | 0 |  | 0 | 21 | 0 | 0 | 0 | 0 | 0 |  | Vlastní | Indiv | 0 | 0 |  | R-položka | Běžná |  |  |  | POL12_1
SPU
12 | 184802111R00 | Chemické odplevelení půdy před založením kultury postřikem naširoko, v rovině nebo na svahu do 1:5 | m2 | 707 |  | 0 |  | 0 |  | 0 | 21 | 0 | 0 | 0 | 0 | 0 | 823-1 | RTS 24/ I | Indiv | 0.0035 | 2.47 |  | Práce | Běžná |  |  |  | POL1_1
|  | nebo trávníku nebo zpevněných ploch o výměře jednotlivě přes 20 m2, | [25 empty] | SPI
SPU
13 | M | Totální herbicid ( 0, 02 l /m2) | l | 14.14 |  | 0 |  | 0 |  | 0 | 21 | 0 | 0 | 0 | 0 | 0 |  | Vlastní | Indiv | 0 | 0 |  | Specifikace | Běžná |  |  |  | POL3_0
SPU
14 | 111 15-1431 | Odstranění stařiny ze souvislé plochy přes 500m2 | m2 | 707 |  | 0 |  | 0 |  | 0 | 21 | 0 | 0 | 0 | 0 | 0 |  | Vlastní | Indiv | 0 | 0 |  | Práce | Běžná |  |  |  | POL1_1
SPU
15 | R | Naložení a odvoz stařiny do 20km | m3 | 7 |  | 0 |  | 0 |  | 0 | 21 | 0 | 0 | 0 | 0 | 0 |  | Vlastní | Indiv | 0 | 0 |  | R-položka | Běžná |  |  |  | POL12_1
SPU
16 | R | Poplatek za uložení bioodpadu na skládce | t | 9.1 |  | 0 |  | 0 |  | 0 | 21 | 0 | 0 | 0 | 0 | 0 |  | Vlastní | Indiv | 0 | 0 |  | R-položka | Běžná |  |  |  | POL12_1
SPU
17 | 181151321 | Plošná úprava terénu přes 500 m2 zemina skupiny 1 až 4 nerovnosti přes 100 do 150 mm, v rovinně a svahu do 1:5 | m2 | 707 |  | 0 |  | 0 |  | 0 | 21 | 0 | 0 | 0 | 0 | 0 |  | Vlastní | Indiv | 0 | 0 |  | Práce | Běžná |  |  |  | POL1_1
SPU
18 | 183403114R00 | Obdělávání půdy kultivátorováním, v rovině nebo na svahu 1:5 | m2 | 707 |  | 0 |  | 0 |  | 0 | 21 | 0 | 0 | 0 | 0 | 0 | 823-1 | RTS 24/ I | Indiv | 0.001 | 0.71 |  | Práce | Běžná |  |  |  | POL1_1
SPU
19 | 183403153R00 | Obdělávání půdy hrabáním, v rovině nebo na svahu 1:5 | m2 | 707 |  | 0 |  | 0 |  | 0 | 21 | 0 | 0 | 0 | 0 | 0 | 823-1 | RTS 24/ I | Indiv | 0.015 | 10.61 |  | Práce | Běžná |  |  |  | POL1_1
SPU
20 | 183403161R00 | Obdělávání půdy válením, v rovině nebo na svahu 1:5 | m2 | 707 |  | 0 |  | 0 |  | 0 | 21 | 0 | 0 | 0 | 0 | 0 | 823-1 | RTS 24/ I | Indiv | 0.001 | 0.71 |  | Práce | Běžná |  |  |  | POL1_1
SPU
Díl: | _2 | C.2. 1. Výsadba vzrostlých ovocných a okrasných stromů |  |  |  | 0 |  | 0 |  | 0 |  | 0 |  | 0 |  | 0 |  |  |  |  | 12.71 | [6 empty] | DIL
21 | 183101115R00 | Hloubení jamek bez výměny půdy v rovině objem přes 0,125 do 0,4 m3 | ks | 5 |  | 0 |  | 0 |  | 0 | 21 | 0 | 0 | 0 | 0 | 0 | 823-1 | RTS 24/ I | Indiv | 1.285 | 6.43 |  | Práce | Běžná |  |  |  | POL1_1
|  | pro vysazování rostlin v hornině 1 až 4 bez výměny půdy, s případným naložením přebytečných výkopků na dopravní prostředek, s odvozem na vzdálenost do 20 km a se složením, | [25 empty] | SPI |  | pro vysazování rostlin v hornině 1 až 4 bez výměny půdy, s případným naložením přebytečných výkopků na dopravní prostředek, s odvozem na vzdálenost do 20 km a se složením,
SPU
22 | 184102115R00 | Výsadba dřevin s balem průměr přes 500 do 600 mm, v rovině nebo na svahu do 1:5, | ks | 5 |  | 0 |  | 0 |  | 0 | 21 | 0 | 0 | 0 | 0 | 0 | 823-1 | RTS 24/ I | Indiv | 1.207 | 6.04 |  | Práce | Běžná |  |  |  | POL1_1
|  | do předem vyhloubené jamky se zalitím, | [25 empty] | SPI
SPU
23 | 35a | Sazenice stromů - Aesculus hippocastanum | ks | 1 |  | 0 |  | 0 |  | 0 | 21 | 0 | 0 | 0 | 0 | 0 |  | Vlastní | Indiv | 0 | 0 |  | Specifikace | Běžná |  |  |  | POL3_0
|  | ok 12-14 cm, bal : | [25 empty] | VV | 0
|  | 1 |  | 1 | [23 empty] | VV | 0
SPU
24 | 35b | Amelanchier lamarckii | ks | 1 |  | 0 |  | 0 |  | 0 | 21 | 0 | 0 | 0 | 0 | 0 |  | Vlastní | Indiv | 0 | 0 |  | Specifikace | Běžná |  |  |  | POL3_0
|  | ok 12-14 cm, bal : | [25 empty] | VV | 0
|  | 1 |  | 1 | [23 empty] | VV | 0
SPU
25 | 35c | Malus X | ks | 1 |  | 0 |  | 0 |  | 0 | 21 | 0 | 0 | 0 | 0 | 0 |  | Vlastní | Indiv | 0 | 0 |  | Specifikace | Běžná |  |  |  | POL3_0
|  | ok 10-12 cm, bal : | [25 empty] | VV | 0
|  | 1 |  | 1 | [23 empty] | VV | 0
SPU
26 | 35d | Cydonia oblonga | ks | 1 |  | 0 |  | 0 |  | 0 | 21 | 0 | 0 | 0 | 0 | 0 |  | Vlastní | Indiv | 0 | 0 |  | Specifikace | Běžná |  |  |  | POL3_0
|  | ok 12-14 cm, bal : | [25 empty] | VV | 0
|  | 1 |  | 1 | [23 empty] | VV | 0
SPU
27 | 35e | Mespilus germanica | ks | 1 |  | 0 |  | 0 |  | 0 | 21 | 0 | 0 | 0 | 0 | 0 |  | Vlastní | Indiv | 0 | 0 |  | Specifikace | Běžná |  |  |  | POL3_0
|  | ok 12-14 cm, bal : | [25 empty] | VV | 0
|  | 1 |  | 1 | [23 empty] | VV | 0
SPU
28 | 185802114R00 | Hnojení umělým hnojivem s rozdělením k jednotlivým rostlinám, v rovině nebo na svahu do 1:5 | t | 0.0025 |  | 0 |  | 0 |  | 0 | 21 | 0 | 0 | 0 | 0 | 0 | 823-1 | RTS 24/ I | Indiv | 94.286 | 0.24 |  | Práce | Běžná |  |  |  | POL1_1
|  | půdy nebo trávníku s rozprostřením nebo s rozdělením hnojiva, | [25 empty] | SPI
SPU
29 | M | Tabletové hnojivo (5ks k 1 rostlině) | ks | 25 |  | 0 |  | 0 |  | 0 | 21 | 0 | 0 | 0 | 0 | 0 |  | Vlastní | Indiv | 0 | 0 |  | R-položka | Běžná |  |  |  | POL12_0
SPU
30 | 184 21-5133 | Ukotvení dřevin třemi kůly přes 2 m do 3m | ks | 5 |  | 0 |  | 0 |  | 0 | 21 | 0 | 0 | 0 | 0 | 0 |  | Vlastní | Indiv | 0 | 0 |  | Práce | Běžná |  |  |  | POL1_1
SPU
31 | M | Kotvicí kůl frézovaný s fazetou a špicí , průměr 6 cm délka 2,5m | ks | 15 |  | 0 |  | 0 |  | 0 | 21 | 0 | 0 | 0 | 0 | 0 |  | Vlastní | Indiv | 0 | 0 |  | R-položka | Běžná |  |  |  | POL12_0
SPU
32 | M | Úvazek ( 2m/ks) | ks | 15 |  | 0 |  | 0 |  | 0 | 21 | 0 | 0 | 0 | 0 | 0 |  | Vlastní | Indiv | 0 | 0 |  | R-položka | Běžná |  |  |  | POL12_0
SPU
33 | M | Příčka, půlená kulatina, frézovaná , prům 6 cm, délky min 60 cm | ks | 15 |  | 0 |  | 0 |  | 0 | 21 | 0 | 0 | 0 | 0 | 0 |  | Vlastní | Indiv | 0 | 0 |  | R-položka | Běžná |  |  |  | POL12_0
SPU
34 | 184 21-5412 | Zhotovení závlahové mísy u solitréních dřevin v rovině o prům. mísy přes 0,5 do 1 m | ks | 5 |  | 0 |  | 0 |  | 0 | 21 | 0 | 0 | 0 | 0 | 0 |  | Vlastní | Indiv | 0 | 0 |  | Práce | Běžná |  |  |  | POL1_1
SPU
35 | 184 50-1131 | Zhotovení obalu juta 2 vrstvy rovina (2 m2/ 1strom) | m2 | 10 |  | 0 |  | 0 |  | 0 | 21 | 0 | 0 | 0 | 0 | 0 |  | Vlastní | Indiv | 0 | 0 |  | Práce | Běžná |  |  |  | POL1_1
SPU
36 | M | Juta | m2 | 10 |  | 0 |  | 0 |  | 0 | 21 | 0 | 0 | 0 | 0 | 0 |  | Vlastní | Indiv | 0 | 0 |  | Práce | Běžná |  |  |  | POL1_1
SPU
37 | 184 91-1431 | Mulčování rostlin kůrou, tl. 10-15cm, v rovině | m2 | 2.5 |  | 0 |  | 0 |  | 0 | 21 | 0 | 0 | 0 | 0 | 0 |  | Vlastní | Indiv | 0 | 0 |  | Specifikace | Běžná |  |  |  | POL3_0
SPU
38 | M | Mulčovací kůra | m3 | 0.25 |  | 0 |  | 0 |  | 0 | 21 | 0 | 0 | 0 | 0 | 0 |  | Vlastní | Indiv | 0 | 0 |  | R-položka | Běžná |  |  |  | POL12_0
SPU
39 | 185 80-4311 | Zalití rostlin vodou plochy záhonů jednotlivě do 20m2 | m3 | 0.5 |  | 0 |  | 0 |  | 0 | 21 | 0 | 0 | 0 | 0 | 0 |  | Vlastní | Indiv | 0 | 0 |  | Práce | Běžná |  |  |  | POL1_
SPU
40 | M | Voda na zálivku | m3 | 0.5 |  | 0 |  | 0 |  | 0 | 21 | 0 | 0 | 0 | 0 | 0 |  | Vlastní | Indiv | 0 | 0 |  | R-položka | Běžná |  |  |  | POL12_0
SPU
41 | 185 85-1121 | Dovoz vody pro zálivku na vzdálenost do 1000m | m3 | 0.5 |  | 0 |  | 0 |  | 0 | 21 | 0 | 0 | 0 | 0 | 0 |  | Vlastní | Indiv | 0 | 0 |  | Práce | Běžná |  |  |  | POL1_
SPU
Díl: | _3 | C.2.2. Výsadba keřů, ovocných keřů a popínavých rostlin |  |  |  | 0 |  | 0 |  | 0 |  | 0 |  | 0 |  | 0 |  |  |  |  | 157.87 | [6 empty] | DIL
42 | 183101113R00 | Hloubení jamek bez výměny půdy v rovině objem přes 0,02 do 0,05 m3 | ks | 523 |  | 0 |  | 0 |  | 0 | 21 | 0 | 0 | 0 | 0 | 0 | 823-1 | RTS 24/ I | Indiv | 0.121 | 63.28 |  | Práce | Běžná |  |  |  | POL1_1
|  | pro vysazování rostlin v hornině 1 až 4 bez výměny půdy, s případným naložením přebytečných výkopků na dopravní prostředek, s odvozem na vzdálenost do 20 km a se složením, | [25 empty] | SPI |  | pro vysazování rostlin v hornině 1 až 4 bez výměny půdy, s případným naložením přebytečných výkopků na dopravní prostředek, s odvozem na vzdálenost do 20 km a se složením,
SPU
43 | 184102111R00 | Výsadba dřevin s balem průměr přes 100 do 200 mm, v rovině nebo na svahu do 1:5, | ks | 523 |  | 0 |  | 0 |  | 0 | 21 | 0 | 0 | 0 | 0 | 0 | 823-1 | RTS 24/ I | Indiv | 0.162 | 84.73 |  | Práce | Běžná |  |  |  | POL1_1
|  | do předem vyhloubené jamky se zalitím, | [25 empty] | SPI
SPU
44 | 52a | Sazenice okrasných keřů - Corylopsis spicata | ks | 1 |  | 0 |  | 0 |  | 0 | 21 | 0 | 0 | 0 | 0 | 0 |  | Vlastní | Indiv | 0 | 0 |  | Specifikace | Běžná |  |  |  | POL3_0
|  | 60-100 cm : | [25 empty] | VV | 0
|  | 1 |  | 1 | [23 empty] | VV | 0
SPU
45 | 52b | Cotoneaster dammerii Eichholtz | ks | 152 |  | 0 |  | 0 |  | 0 | 21 | 0 | 0 | 0 | 0 | 0 |  | Vlastní | Indiv | 0 | 0 |  | Specifikace | Běžná |  |  |  | POL3_0
SPU
46 | 52c | Exochorda racemosa ´Niagara´ | ks | 12 |  | 0 |  | 0 |  | 0 | 21 | 0 | 0 | 0 | 0 | 0 |  | Vlastní | Indiv | 0 | 0 |  | Specifikace | Běžná |  |  |  | POL3_0
|  | 30-40 cm : | [25 empty] | VV | 0
|  | 12 |  | 12 | [23 empty] | VV | 0
SPU
47 | 52d | Forsythia x intermedia Maluch | ks | 15 |  | 0 |  | 0 |  | 0 | 21 | 0 | 0 | 0 | 0 | 0 |  | Vlastní | Indiv | 0 | 0 |  | Specifikace | Běžná |  |  |  | POL3_0
|  | 20-30 cm : | [25 empty] | VV | 0
|  | 15 |  | 15 | [23 empty] | VV | 0
SPU
48 | 52e | Hypericum calycinum | ks | 115 |  | 0 |  | 0 |  | 0 | 21 | 0 | 0 | 0 | 0 | 0 |  | Vlastní | Indiv | 0 | 0 |  | Specifikace | Běžná |  |  |  | POL3_0
SPU
49 | 52f | Hypericum calycinum Hidcote | ks | 20 |  | 0 |  | 0 |  | 0 | 21 | 0 | 0 | 0 | 0 | 0 |  | Vlastní | Indiv | 0 | 0 |  | Specifikace | Běžná |  |  |  | POL3_0
SPU
50 | 52g | Ligustrum vulgare | ks | 37 |  | 0 |  | 0 |  | 0 | 21 | 0 | 0 | 0 | 0 | 0 |  | Vlastní | Indiv | 0 | 0 |  | Specifikace | Běžná |  |  |  | POL3_0
|  | 60+ : | [25 empty] | VV | 0
|  | 37 |  | 37 | [23 empty] | VV | 0
SPU
51 | 52h | Lonicera pileata | ks | 49 |  | 0 |  | 0 |  | 0 | 21 | 0 | 0 | 0 | 0 | 0 |  | Vlastní | Indiv | 0 | 0 |  | Specifikace | Běžná |  |  |  | POL3_0
|  | 20-30 cm : | [25 empty] | VV | 0
|  | 49 |  | 49 | [23 empty] | VV | 0
SPU
52 | 52i | Philadelphus ´Manteau d´Hermine´ | ks | 1 |  | 0 |  | 0 |  | 0 | 21 | 0 | 0 | 0 | 0 | 0 |  | Vlastní | Indiv | 0 | 0 |  | Specifikace | Běžná |  |  |  | POL3_0
|  | 20-30 cm : | [25 empty] | VV | 0
|  | 1 |  | 1 | [23 empty] | VV | 0
SPU
53 | 52j | Potentilla fruticosa ´Goldteppich´ | ks | 7 |  | 0 |  | 0 |  | 0 | 21 | 0 | 0 | 0 | 0 | 0 |  | Vlastní | Indiv | 0 | 0 |  | Specifikace | Běžná |  |  |  | POL3_0
|  | 10-15 cm : | [25 empty] | VV | 0
|  | 7 |  | 7 | [23 empty] | VV | 0
SPU
54 | 52k | Spiraea bumalda ´Anthony Waterer´ | ks | 3 |  | 0 |  | 0 |  | 0 | 21 | 0 | 0 | 0 | 0 | 0 |  | Vlastní | Indiv | 0 | 0 |  | Specifikace | Běžná |  |  |  | POL3_0
|  | 20-30 cm : | [25 empty] | VV | 0
|  | 3 |  | 3 | [23 empty] | VV | 0
SPU
55 | 52l | Cotonester dammerii var. damerii | ks | 21 |  | 0 |  | 0 |  | 0 | 21 | 0 | 0 | 0 | 0 | 0 |  | Vlastní | Indiv | 0 | 0 |  | Specifikace | Běžná |  |  |  | POL3_0
SPU
56 | 52m | Syringa meyeri ´Palibin´ | ks | 1 |  | 0 |  | 0 |  | 0 | 21 | 0 | 0 | 0 | 0 | 0 |  | Vlastní | Indiv | 0 | 0 |  | Specifikace | Běžná |  |  |  | POL3_0
SPU
57 | 52n | Viburnum farreri | ks | 1 |  | 0 |  | 0 |  | 0 | 21 | 0 | 0 | 0 | 0 | 0 |  | Vlastní | Indiv | 0 | 0 |  | Specifikace | Běžná |  |  |  | POL3_0
|  | 40+ : | [25 empty] | VV | 0
|  | 1 |  | 1 | [23 empty] | VV | 0
SPU
58 | 52o | Weigela florida ´Alexandra´ | ks | 16 |  | 0 |  | 0 |  | 0 | 21 | 0 | 0 | 0 | 0 | 0 |  | Vlastní | Indiv | 0 | 0 |  | Specifikace | Běžná |  |  |  | POL3_0
|  | 30-40 cm : | [25 empty] | VV | 0
|  | 16 |  | 16 | [23 empty] | VV | 0
SPU
59 | 52p | Microbiota decussata | ks | 14 |  | 0 |  | 0 |  | 0 | 21 | 0 | 0 | 0 | 0 | 0 |  | Vlastní | Indiv | 0 | 0 |  | Specifikace | Běžná |  |  |  | POL3_0
|  | 20-30 cm : | [25 empty] | VV | 0
|  | 14 |  | 14 | [23 empty] | VV | 0
SPU
60 | 53a | Sazenice ovocných keřů - Corylus avellana | ks | 1 |  | 0 |  | 0 |  | 0 | 21 | 0 | 0 | 0 | 0 | 0 |  | Vlastní | Indiv | 0 | 0 |  | Specifikace | Běžná |  |  |  | POL3_0
|  | 80-100 cm : | [25 empty] | VV | 0
|  | 1 |  | 1 | [23 empty] | VV | 0
SPU
61 | 53b | Ribes nigrum | ks | 1 |  | 0 |  | 0 |  | 0 | 21 | 0 | 0 | 0 | 0 | 0 |  | Vlastní | Indiv | 0 | 0 |  | Specifikace | Běžná |  |  |  | POL3_0
|  | 40 cm : | [25 empty] | VV | 0
|  | 1 |  | 1 | [23 empty] | VV | 0
SPU
62 | 53c | Ribes rubrum | ks | 1 |  | 0 |  | 0 |  | 0 | 21 | 0 | 0 | 0 | 0 | 0 |  | Vlastní | Indiv | 0 | 0 |  | Specifikace | Běžná |  |  |  | POL3_0
|  | 40 cm : | [25 empty] | VV | 0
|  | 1 |  | 1 | [23 empty] | VV | 0
SPU
63 | 53d | Vaccinium corymbosum | ks | 2 |  | 0 |  | 0 |  | 0 | 21 | 0 | 0 | 0 | 0 | 0 |  | Vlastní | Indiv | 0 | 0 |  | Specifikace | Běžná |  |  |  | POL3_0
|  | 40-60 cm : | [25 empty] | VV | 0
|  | 2 |  | 2 | [23 empty] | VV | 0
SPU
64 | 54a | Sazenice popínavých rostlin - Akébia quinata | ks | 14 |  | 0 |  | 0 |  | 0 | 21 | 0 | 0 | 0 | 0 | 0 |  | Vlastní | Indiv | 0 | 0 |  | Specifikace | Běžná |  |  |  | POL3_0
SPU
65 | 54b | Ampelopsis aconitifolia | ks | 17 |  | 0 |  | 0 |  | 0 | 21 | 0 | 0 | 0 | 0 | 0 |  | Vlastní | Indiv | 0 | 0 |  | Specifikace | Běžná |  |  |  | POL3_0
SPU
66 | 54c | Ampelopsis glandulosa Elegans | ks | 6 |  | 0 |  | 0 |  | 0 | 21 | 0 | 0 | 0 | 0 | 0 |  | Vlastní | Indiv | 0 | 0 |  | Specifikace | Běžná |  |  |  | POL3_0
SPU
67 | 54d | Hydrangea petiolaris | ks | 2 |  | 0 |  | 0 |  | 0 | 21 | 0 | 0 | 0 | 0 | 0 |  | Vlastní | Indiv | 0 | 0 |  | Specifikace | Běžná |  |  |  | POL3_0
SPU
68 | 54e | Lonicera henryii | ks | 14 |  | 0 |  | 0 |  | 0 | 21 | 0 | 0 | 0 | 0 | 0 |  | Vlastní | Indiv | 0 | 0 |  | Specifikace | Běžná |  |  |  | POL3_0
SPU
69 | 185802114R00 | Hnojení umělým hnojivem s rozdělením k jednotlivým rostlinám, v rovině nebo na svahu do 1:5 | t | 0.1046 |  | 0 |  | 0 |  | 0 | 21 | 0 | 0 | 0 | 0 | 0 | 823-1 | RTS 24/ I | Indiv | 94.286 | 9.86 |  | Práce | Běžná |  |  |  | POL1_
|  | půdy nebo trávníku s rozprostřením nebo s rozdělením hnojiva, | [25 empty] | SPI
SPU
70 | M | Tabletové hnojivo (2ks k 1 rostlině) | ks | 1046 |  | 0 |  | 0 |  | 0 | 21 | 0 | 0 | 0 | 0 | 0 |  | Vlastní | Indiv | 0 | 0 |  | R-položka | Běžná |  |  |  | POL12_0
SPU
71 | 184 91-1421 | Mulčování rostlin kůrou, tl. do 10 cm, v rovině | m2 | 156 |  | 0 |  | 0 |  | 0 | 21 | 0 | 0 | 0 | 0 | 0 |  | Vlastní | Indiv | 0 | 0 |  | Práce | Běžná |  |  |  | POL1_
SPU
72 | M | Mulčovací kůra | m3 | 15.6 |  | 0 |  | 0 |  | 0 | 21 | 0 | 0 | 0 | 0 | 0 |  | Vlastní | Indiv | 0 | 0 |  | R-položka | Běžná |  |  |  | POL12_0
SPU
73 | 185 80-4312 | Zalití rostlin vodou plochy záhonů přes 20m2 | m3 | 10.46 |  | 0 |  | 0 |  | 0 | 21 | 0 | 0 | 0 | 0 | 0 |  | Vlastní | Indiv | 0 | 0 |  | Práce | Běžná |  |  |  | POL1_
SPU
74 | M | Voda na zálivku | m3 | 10.46 |  | 0 |  | 0 |  | 0 | 21 | 0 | 0 | 0 | 0 | 0 |  | Vlastní | Indiv | 0 | 0 |  | R-položka | Běžná |  |  |  | POL12_0
SPU
75 | 185 85-1121 | Dovoz vody pro zálivku na vzdálenost do 1000m | m3 | 10.46 |  | 0 |  | 0 |  | 0 | 21 | 0 | 0 | 0 | 0 | 0 |  | Vlastní | Indiv | 0 | 0 |  | Práce | Běžná |  |  |  | POL1_
SPU
Díl: | _4 | C.2.3. Výsadba trvalek a cibulovin |  |  |  | 0 |  | 0 |  | 0 |  | 0 |  | 0 |  | 0 |  |  |  |  | 1.25 | [6 empty] | DIL
76 | 183205113R00 | Založení záhonu v rovině nebo na svahu 1:5, hornina třídy 4, | m2 | 24 |  | 0 |  | 0 |  | 0 | 21 | 0 | 0 | 0 | 0 | 0 | 823-1 | RTS 24/ I | Indiv | 0.052 | 1.25 |  | Práce | Běžná |  |  |  | POL1_1
|  | pro vysazování rostlin s urovnáním a s případným naložením odpadu na dopravní prostředek, s odvozem na vzdálenost do 20 km a se složením, | [25 empty] | SPI |  | pro vysazování rostlin s urovnáním a s případným naložením odpadu na dopravní prostředek, s odvozem na vzdálenost do 20 km a se složením,
SPU
77 | 183 11-1112 | Hloubení jamek o objemu do 0,005m3 bez výměny půdy, v rovině (trvalky) | ks | 197 |  | 0 |  | 0 |  | 0 | 21 | 0 | 0 | 0 | 0 | 0 |  | Vlastní | Indiv | 0 | 0 |  | Práce | Běžná |  |  |  | POL1_1
SPU
78 | 183 21-1312 | Výsadba květin s balem – trvalek, rovina i svah | ks | 197 |  | 0 |  | 0 |  | 0 | 21 | 0 | 0 | 0 | 0 | 0 |  | Vlastní | Indiv | 0 | 0 |  | Práce | Běžná |  |  |  | POL1_1
SPU
79 | R | Výsadba cibulovin | ks | 672 |  | 0 |  | 0 |  | 0 | 21 | 0 | 0 | 0 | 0 | 0 |  | Vlastní | Indiv | 0 | 0 |  | R-položka | Běžná |  |  |  | POL12_1
SPU
80 | 64a | Sazenice trvalek - Aster dumosus ´Augenweide´ | ks | 32 |  | 0 |  | 0 |  | 0 | 21 | 0 | 0 | 0 | 0 | 0 |  | Vlastní | Indiv | 0 | 0 |  | Specifikace | Běžná |  |  |  | POL3_0
SPU
81 | 64b | Bergenia cordifolia | ks | 20 |  | 0 |  | 0 |  | 0 | 21 | 0 | 0 | 0 | 0 | 0 |  | Vlastní | Indiv | 0 | 0 |  | Specifikace | Běžná |  |  |  | POL3_0
SPU
82 | 64c | Coreopsis verticilata Zagreb | ks | 7 |  | 0 |  | 0 |  | 0 | 21 | 0 | 0 | 0 | 0 | 0 |  | Vlastní | Indiv | 0 | 0 |  | Specifikace | Běžná |  |  |  | POL3_0
SPU
83 | 64d | Gaura lindheimerii | ks | 5 |  | 0 |  | 0 |  | 0 | 21 | 0 | 0 | 0 | 0 | 0 |  | Vlastní | Indiv | 0 | 0 |  | Specifikace | Běžná |  |  |  | POL3_0
SPU
84 | 64e | Geranium sanquineum | ks | 37 |  | 0 |  | 0 |  | 0 | 21 | 0 | 0 | 0 | 0 | 0 |  | Vlastní | Indiv | 0 | 0 |  | Specifikace | Běžná |  |  |  | POL3_0
SPU
85 | 64f | Heuchera sanquinea | ks | 46 |  | 0 |  | 0 |  | 0 | 21 | 0 | 0 | 0 | 0 | 0 |  | Vlastní | Indiv | 0 | 0 |  | Specifikace | Běžná |  |  |  | POL3_0
SPU
86 | 64g | Lavandula officinalis | ks | 9 |  | 0 |  | 0 |  | 0 | 21 | 0 | 0 | 0 | 0 | 0 |  | Vlastní | Indiv | 0 | 0 |  | Specifikace | Běžná |  |  |  | POL3_0
SPU
87 | 64h | Lychnis coronaria | ks | 9 |  | 0 |  | 0 |  | 0 | 21 | 0 | 0 | 0 | 0 | 0 |  | Vlastní | Indiv | 0 | 0 |  | Specifikace | Běžná |  |  |  | POL3_0
SPU
88 | 64i | Paeonia lactiflora | ks | 6 |  | 0 |  | 0 |  | 0 | 21 | 0 | 0 | 0 | 0 | 0 |  | Vlastní | Indiv | 0 | 0 |  | Specifikace | Běžná |  |  |  | POL3_0
SPU
89 | 64j | Salvia nemorosa Caradonna | ks | 15 |  | 0 |  | 0 |  | 0 | 21 | 0 | 0 | 0 | 0 | 0 |  | Vlastní | Indiv | 0 | 0 |  | Specifikace | Běžná |  |  |  | POL3_0
SPU
90 | 64k | Verbena bonariensis | ks | 11 |  | 0 |  | 0 |  | 0 | 21 | 0 | 0 | 0 | 0 | 0 |  | Vlastní | Indiv | 0 | 0 |  | Specifikace | Běžná |  |  |  | POL3_0
SPU
91 | 65a | Cibuloviny - Crocus ´Gelb´ | ks | 432 |  | 0 |  | 0 |  | 0 | 21 | 0 | 0 | 0 | 0 | 0 |  | Vlastní | Indiv | 0 | 0 |  | Specifikace | Běžná |  |  |  | POL3_0
SPU
92 | 65b | Tulipa x mix barev | ks | 240 |  | 0 |  | 0 |  | 0 | 21 | 0 | 0 | 0 | 0 | 0 |  | Vlastní | Indiv | 0 | 0 |  | Specifikace | Běžná |  |  |  | POL3_0
SPU
93 | 184 91-1421 | Mulčování rostlin kůrou, tl. do 10 cm, v rovině | m2 | 24 |  | 0 |  | 0 |  | 0 | 21 | 0 | 0 | 0 | 0 | 0 |  | Vlastní | Indiv | 0 | 0 |  | Práce | Běžná |  |  |  | POL1_
SPU
94 | M | Mulčovací kůra | m3 | 2.4 |  | 0 |  | 0 |  | 0 | 21 | 0 | 0 | 0 | 0 | 0 |  | Vlastní | Indiv | 0 | 0 |  | R-položka | Běžná |  |  |  | POL12_0
SPU
95 | 185 80-4312 | Zalití rostlin vodou plochy záhonů přes 20m2 | m3 | 0.12 |  | 0 |  | 0 |  | 0 | 21 | 0 | 0 | 0 | 0 | 0 |  | Vlastní | Indiv | 0 | 0 |  | Práce | Běžná |  |  |  | POL1_
SPU
96 | M | Voda na zálivku | m3 | 0.12 |  | 0 |  | 0 |  | 0 | 21 | 0 | 0 | 0 | 0 | 0 |  | Vlastní | Indiv | 0 | 0 |  | R-položka | Běžná |  |  |  | POL12_0
SPU
97 | 185 85-1121 | Dovoz vody pro zálivku na vzdálenost do 1000m | m3 | 0.12 |  | 0 |  | 0 |  | 0 | 21 | 0 | 0 | 0 | 0 | 0 |  | Vlastní | Indiv | 0 | 0 |  | Práce | Běžná |  |  |  | POL1_
SPU
Díl: | _5 | C.3. Založení trávníků |  |  |  | 0 |  | 0 |  | 0 |  | 0 |  | 0 |  | 0 |  |  |  |  | 8.06 | [6 empty] | DIL
98 | 181 41-1131 | Založení trávníku parkového výsevem na svahu do 1:2 | m2 | 527 |  | 0 |  | 0 |  | 0 | 21 | 0 | 0 | 0 | 0 | 0 |  | Vlastní | Indiv | 0 | 0 |  | Práce | Běžná |  |  |  | POL1_1
SPU
99 | M | Travní osivo – parková směs (25 g/m2) | kg | 13.175 |  | 0 |  | 0 |  | 0 | 21 | 0 | 0 | 0 | 0 | 0 |  | Vlastní | Indiv | 0 | 0 |  | R-položka | Běžná |  |  |  | POL12_0
SPU
100 | 185 80-3211 | Uválcování trávníku v rovině nebo na svahu do 1:5 (2x opakování) | m2 | 527 |  | 0 |  | 0 |  | 0 | 21 | 0 | 0 | 0 | 0 | 0 |  | Vlastní | Indiv | 0 | 0 |  | Práce | Běžná |  |  |  | POL1_
SPU
101 | 185803111R00 | Ošetření trávníku v rovině nebo na svahu do 1:5 | m2 | 527 |  | 0 |  | 0 |  | 0 | 21 | 0 | 0 | 0 | 0 | 0 | 823-1 | RTS 24/ I | Indiv | 0.011 | 5.8 |  | Práce | Běžná |  |  |  | POL1_1
|  | bez ohledu na způsob založení, tj. pokosení se shrabáním, naložením shrabků na dopravní prostředek s odvezením do 20 km a se složením, | [25 empty] | SPI |  | bez ohledu na způsob založení, tj. pokosení se shrabáním, naložením shrabků na dopravní prostředek s odvezením do 20 km a se složením,
SPU
102 | R | Naložení a odvoz stařiny do 20km | m3 | 2.6 |  | 0 |  | 0 |  | 0 | 21 | 0 | 0 | 0 | 0 | 0 |  | Vlastní | Indiv | 0 | 0 |  | R-položka | Běžná |  |  |  | POL12_1
SPU
103 | R | Poplatek za uložení bioodpadu na skládce | t | 3.38 |  | 0 |  | 0 |  | 0 | 21 | 0 | 0 | 0 | 0 | 0 |  | Vlastní | Indiv | 0 | 0 |  | R-položka | Běžná |  |  |  | POL12_1
SPU
104 | 185802113R00 | Hnojení umělým hnojivem naširoko, v rovině nebo na svahu do 1:5 | t | 0.1054 |  | 0 |  | 0 |  | 0 | 21 | 0 | 0 | 0 | 0 | 0 | 823-1 | RTS 24/ I | RTS 24/ I | 21.429 | 2.26 |  | Práce | Běžná |  |  |  | POL1_
|  | půdy nebo trávníku s rozprostřením nebo s rozdělením hnojiva, | [25 empty] | SPI
SPU
105 | R_3761508 | Trávníkové hnojivo NPK (20 g/m2) | kg | 10.54 |  | 0 |  | 0 |  | 0 | 21 | 0 | 0 | 0 | 0 | 0 |  | Vlastní | Indiv | 0 | 0 |  | Práce | Běžná |  |  |  | POL1_
SPU
Díl: | _6 | C.4. Staveništní přesun hmot |  |  |  | 0 |  | 0 |  | 0 |  | 0 |  | 0 |  | 0 |  |  |  |  | 151.98 | [6 empty] | DIL
106 | 998231311R00 | Přesun hmot pro krajinářské a sadovnické úpravy přesun hmot pro sadovnické a krajinářské úpravy do 5000 m vodorovně, bez svislého přesunu | t | 78.9523 |  | 0 |  | 0 |  | 0 | 21 | 0 | 0 | 0 | 0 | 0 | 823-1 | RTS 24/ I | RTS 24/ I | 1.925 | 151.98 |  | Práce | Běžná |  |  |  | POL1_1
SPU
[26 empty] | 12 | 21 | DPH
| Celkem |  |  |  |  | 0 | [19 empty] | 0 | 0 | SUM
END
Note on S6: Jedná se o informaci, zda se jedná o položku, která je do rozpočtu zadána z cenové soustavy RTS, nebo vlastní.
Note on T6: Jedná se o název CÚ, která je zadána u položky rozpočtu

## D02 D02-3b Pol
Položkový soupis prací a dodávek | [27 empty] | #TypZaznamu#
S: | MOR.PÍSEK2401 | PŘÍSTAVBA MATEŘSKÉ ŠKOLY V MORAVSKÉM PÍSKU | [25 empty] | STA
O: | D02 | SO-02 Rekonstrukce zahrady mateřské školy | [22 empty] | STA |  |  | OBJ
R: | D02-3b | Venkovní prostranství - zpevněné plochy | [25 empty] | ROZ
P.č. | Číslo položky | Název položky | MJ | Množství | Cena / MJ | Celkem | Dodávka | Dodávka celk. | Montáž | Montáž celk. | DPH | Cena s DPH | Hmotnost / MJ | Hmotnost celk.(t) | Dem. hmotnost / MJ | Dem. hmotnost celk.(t) | Ceník | Cen. soustava / platnost | Cenová úroveň | Nhod / MJ | Nhod celk. | Dodavatel | Typ položky | Stav položky
Díl: | _1 | Mlatový povrch |  |  |  | 0 |  | 0 |  | 0 |  | 0 |  | 0 |  | 0 |  |  |  |  | 0 | [6 empty] | DIL
1 | 1 | mlat Popis viz. D02_2.2.04.06 Zpevněné plochy | m2 | 57 |  | 0 |  | 0 |  | 0 | 21 | 0 | 0 | 0 | 0 | 0 |  | Vlastní | Indiv | 0 | 0 |  | Specifikace | Běžná |  |  |  | POL3_0
|  | - drcené kamenivo fr. 4-8mm tl. 10mm : | [25 empty] | VV | 0
|  | - jílová vrstva fr. 0-4mm tl. 30mm : | [25 empty] | VV | 0
|  | - drcené kamenivo hutněné fr. 0-32mm tl. 120mm : | [25 empty] | VV | 0
|  | 57,0 |  | 57 | [23 empty] | VV | 0
SPU
2 | 2 | ocelový obrubník 6 mm | bm | 25 |  | 0 |  | 0 |  | 0 | 21 | 0 | 0 | 0 | 0 | 0 |  | Vlastní | Indiv | 0 | 0 |  | Specifikace | Běžná |  |  |  | POL3_0
SPU
Díl: | _2 | Pryžový povrch |  |  |  | 0 |  | 0 |  | 0 |  | 0 |  | 0 |  | 0 |  |  |  |  | 0 | [6 empty] | DIL
3 | 3 | pryžový povrch - popis viz. D02_3.4. Zpevněné plochy | m2 | 41 |  | 0 |  | 0 |  | 0 | 21 | 0 | 0 | 0 | 0 | 0 |  | Vlastní | Indiv | 0 | 0 |  | Specifikace | Běžná |  |  |  | POL3_0
|  | podkladní vrstvy na herní muldu viz popis D02_3.6.: : | [25 empty] | VV | 0
|  | DK 16/32 tl 150 mm - 9,84t : | [25 empty] | VV | 0
|  | betonová mazanina tl.50 mm, drsný povrch - 2,05m3 : | [25 empty] | VV | 0
|  | impregnační nátěr - 41,0m2 : | [25 empty] | VV | 0
|  | z pryž. povrchu budou vyrobeny výstupy na lezení - celkem 10 ks barva RAL 6017 - modelace tvaru čočky prům 15 cm - je zakalkulováno v ceně povrchu : | [25 empty] | VV | 0
|  | bezpečný pryžový povrch, barva žlutá RAL 1006 a písková RAL 1012. : | [25 empty] | VV | 0
|  | 41,0 |  | 41 | [23 empty] | VV | 0
SPU
4 | 4 | V bezpečnostní prostoru trampolíny a houpačky se skluzavkou budou pryžovým povrchem opatřeny poklopy, šachet - celkem 3ks, barva zelená RAL 6017 | m2 | 0.36 |  | 0 |  | 0 |  | 0 | 21 | 0 | 0 | 0 | 0 | 0 |  | Vlastní | Indiv | 0 | 0 |  | Specifikace | Běžná |  |  |  | POL3_0
|  | Bude to zadlaždovací poklop pravoúhlý 600x600mm pro pryž bude prostor 4mm v rámci výšky poklopu a předpokládáme navýšení pryže o cca10mm nad poklopem : | [25 empty] | VV | 0
|  | z venkovní strany bude navýšení kryto plastovým zahradním obrubníkem do výšky pryže, poklop bude po obvodu obetonován zešikma takže je třeba počítat že pro plastový obrubník nebude k dispozici úplně celá výška poklopu. : | [25 empty] | VV | 0
|  | 0,6*0,6 |  | 0.36 | [23 empty] | VV | 0
SPU
5 | 5 | plastový obrubník | m | 8.4 |  | 0 |  | 0 |  | 0 | 21 | 0 | 0 | 0 | 0 | 0 |  | Vlastní | Indiv | 0 | 0 |  | Specifikace | Běžná |  |  |  | POL3_0
SPU
Díl: | _3 | Štěrkované plochy |  |  |  | 0 |  | 0 |  | 0 |  | 0 |  | 0.03 |  | 0 |  |  |  |  | 5.01 | [6 empty] | DIL
6 | 6 | štěrk. plocha tl štěrku 30 cm | m2 | 17.6 |  | 0 |  | 0 |  | 0 | 21 | 0 | 0 | 0 | 0 | 0 |  | Vlastní | Indiv | 0 | 0 |  | Specifikace | Běžná |  |  |  | POL3_0
SPU
7 | 7 | štěrk. plocha tl štěrku 15 cm | m2 | 35.7 |  | 0 |  | 0 |  | 0 | 21 | 0 | 0 | 0 | 0 | 0 |  | Vlastní | Indiv | 0 | 0 |  | Specifikace | Běžná |  |  |  | POL3_0
SPU
8 | 8 | obrubník neviditelný plastový | bm | 90 |  | 0 |  | 0 |  | 0 | 21 | 0 | 0 | 0 | 0 | 0 |  | Vlastní | Indiv | 0 | 0 |  | Specifikace | Běžná |  |  |  | POL3_0
SPU
9 | 289970111R0X | Vrstva geotextilie 200g/m2 | m2 | 53.3 |  | 0 |  | 0 |  | 0 | 21 | 0 | 0.0005 | 0.03 | 0 | 0 |  | Vlastní | RTS 24/ I | 0.094 | 5.01 |  | Práce | Běžná |  |  |  | POL1_
SPU
[26 empty] | 12 | 21 | DPH
| Celkem |  |  |  |  | 0 | [19 empty] | 0 | 0 | SUM
END
Note on S6: Jedná se o informaci, zda se jedná o položku, která je do rozpočtu zadána z cenové soustavy RTS, nebo vlastní.
Note on T6: Jedná se o název CÚ, která je zadána u položky rozpočtu

## D02 D02-3c Pol
Položkový soupis prací a dodávek | [27 empty] | #TypZaznamu#
S: | MOR.PÍSEK2401 | PŘÍSTAVBA MATEŘSKÉ ŠKOLY V MORAVSKÉM PÍSKU | [25 empty] | STA
O: | D02 | SO-02 Rekonstrukce zahrady mateřské školy | [22 empty] | STA |  |  | OBJ
R: | D02-3c | Venkovní prostranství - terénní modelace | [25 empty] | ROZ
P.č. | Číslo položky | Název položky | MJ | Množství | Cena / MJ | Celkem | Dodávka | Dodávka celk. | Montáž | Montáž celk. | DPH | Cena s DPH | Hmotnost / MJ | Hmotnost celk.(t) | Dem. hmotnost / MJ | Dem. hmotnost celk.(t) | Ceník | Cen. soustava / platnost | Cenová úroveň | Nhod / MJ | Nhod celk. | Dodavatel | Typ položky | Stav položky
Díl: | _1 | Terénní modelace |  |  |  | 0 |  | 0 |  | 0 |  | 0 |  | 0 |  | 0 |  |  |  |  | 11.83 | [6 empty] | DIL
1 | 111101101R00 | Odstranění travin při celkové ploše do 0,1 ha | ha | 0.01306 |  | 0 |  | 0 |  | 0 | 21 | 0 | 0 | 0 | 0 | 0 | 800-1 | RTS 24/ I | Indiv | 111 | 1.45 |  | Práce | Běžná |  |  |  | POL1_1
|  | a rákosu s případným nutným přemístěním a uložením na hromady na vzdálenost do 50 m, | [25 empty] | SPI
SPU
2 | R | Naložení a odvoz stařiny do 20km | m3 | 0.5 |  | 0 |  | 0 |  | 0 | 21 | 0 | 0 | 0 | 0 | 0 |  | Vlastní | Indiv | 0 | 0 |  | Práce | Běžná |  |  |  | POL1_1
SPU
3 | R | Poplatek za uložení bioodpadu na skládce | t | 0.5 |  | 0 |  | 0 |  | 0 | 21 | 0 | 0 | 0 | 0 | 0 |  | Vlastní | Indiv | 0 | 0 |  | OPN | Běžná |  |  |  | POL13_0
SPU
4 | 121101103R00 | Sejmutí ornice s přemístěním na vzdálenost přes 100 do 250 m | m3 | 130.6 |  | 0 |  | 0 |  | 0 | 21 | 0 | 0 | 0 | 0 | 0 | 800-1 | RTS 24/ I | Indiv | 0.0134 | 1.75 |  | Práce | Běžná |  |  |  | POL1_1
|  | nebo lesní půdy, s vodorovným přemístěním na hromady v místě upotřebení nebo na dočasné či trvalé skládky se složením | [25 empty] | SPI | nebo lesní půdy, s vodorovným přemístěním na hromady v místě upotřebení nebo na dočasné či trvalé skládky se složením
SPU
5 | 122452113 | Vykopávka v zemnících v hornině tř. 3 do 100m3 | m3 | 54.6 |  | 0 |  | 0 |  | 0 | 21 | 0 | 0 | 0 | 0 | 0 |  | Vlastní | Indiv | 0 | 0 |  | Práce | Běžná |  |  |  | POL1_1
SPU
6 | 162201102R00 | Vodorovné přemístění výkopku z horniny 1 až 4, na vzdálenost přes 20 do 50 m | m3 | 54.6 |  | 0 |  | 0 |  | 0 | 21 | 0 | 0 | 0 | 0 | 0 | 800-1 | RTS 24/ I | Indiv | 0.074 | 4.04 |  | Práce | Běžná |  |  |  | POL1_1
|  | po suchu, bez naložení výkopku, avšak se složením bez rozhrnutí, zpáteční cesta vozidla. | [25 empty] | SPI
SPU
7 | 167101102R00 | Nakládání, skládání, překládání neulehlého výkopku nakládání výkopku přes 100 m3, z horniny 1 až 4 | m3 | 54.6 |  | 0 |  | 0 |  | 0 | 21 | 0 | 0 | 0 | 0 | 0 | 800-1 | RTS 24/ I | Indiv | 0.053 | 2.89 |  | Práce | Běžná |  |  |  | POL1_1
SPU
8 | 171151112 | Uložení sypaniny do násypů zhutněných | m3 | 54.6 |  | 0 |  | 0 |  | 0 | 21 | 0 | 0 | 0 | 0 | 0 |  | Vlastní | Indiv | 0 | 0 |  | Práce | Běžná |  |  |  | POL1_1
SPU
9 | 181101101R00 | Úprava pláně v zářezech v hornině 1 až 4, bez zhutnění | m2 | 130.6 |  | 0 |  | 0 |  | 0 | 21 | 0 | 0 | 0 | 0 | 0 | 800-1 | RTS 24/ I | Indiv | 0.013 | 1.7 |  | Práce | Běžná |  |  |  | POL1_1
|  | vyrovnáním výškových rozdílů, ploch vodorovných a ploch do sklonu 1 : 5. | [25 empty] | SPI
SPU
10 | 182351024 | Rozprostření a urovnání ornice pl do 100 m2 ve svahu přes 1:5 tl vrstvy přes 200 do 250 mm strojně, (na velkou muldu pod výsadby tl.235 mm) | m2 | 12 |  | 0 |  | 0 |  | 0 | 21 | 0 | 0 | 0 | 0 | 0 |  | Vlastní | Indiv | 0 | 0 |  | Práce | Běžná |  |  |  | POL1_1
SPU
11 | 181351003 | Rozprostření ornice tl vrstvy do 200 mm pl do 100 m2 v rovině nebo ve svahu do 1:5 strojně | m2 | 77.6 |  | 0 |  | 0 |  | 0 | 21 | 0 | 0 | 0 | 0 | 0 |  | Vlastní | Indiv | 0 | 0 |  | Práce | Běžná |  |  |  | POL1_1
SPU
12 | 181111132 | Plošná úprava terénu do 500 m2 zemina skupiny 1 až 4 nerovnosti přes 150 do 200 mm ve svahu přes 1:5, do 1:2 | m2 | 12 |  | 0 |  | 0 |  | 0 | 21 | 0 | 0 | 0 | 0 | 0 |  | Vlastní | Indiv | 0 | 0 |  | Práce | Běžná |  |  |  | POL1_1
SPU
[26 empty] | 12 | 21 | DPH
| Celkem |  |  |  |  | 0 | [19 empty] | 0 | 0 | SUM
END
Note on S6: Jedná se o informaci, zda se jedná o položku, která je do rozpočtu zadána z cenové soustavy RTS, nebo vlastní.
Note on T6: Jedná se o název CÚ, která je zadána u položky rozpočtu

## D02 D02-4 Pol
Položkový soupis prací a dodávek | [27 empty] | #TypZaznamu#
S: | MOR.PÍSEK2401 | PŘÍSTAVBA MATEŘSKÉ ŠKOLY V MORAVSKÉM PÍSKU | [25 empty] | STA
O: | D02 | SO-02 Rekonstrukce zahrady mateřské školy | [22 empty] | STA |  |  | OBJ
R: | D02-4 | Venkovní prostranství - závlahy | [25 empty] | ROZ
P.č. | Číslo položky | Název položky | MJ | Množství | Cena / MJ | Celkem | Dodávka | Dodávka celk. | Montáž | Montáž celk. | DPH | Cena s DPH | Hmotnost / MJ | Hmotnost celk.(t) | Dem. hmotnost / MJ | Dem. hmotnost celk.(t) | Ceník | Cen. soustava / platnost | Cenová úroveň | Nhod / MJ | Nhod celk. | Dodavatel | Typ položky | Stav položky
Díl: | _1 | ZAVLAŽOVACÍ PRVKY |  |  |  | 0 |  | 0 |  | 0 |  | 0 |  | 0 |  | 0 |  |  |  |  | 0 | [6 empty] | DIL
1 | 1 | PRO-HC 06 - Hydrawise venkovní ovládací jednotka | ks | 1 |  | 0 |  | 0 |  | 0 | 21 | 0 | 0 | 0 | 0 | 0 |  | Vlastní | Indiv | 0 | 0 |  | Specifikace | Běžná |  |  |  | POL3_0
|  | Hydrawise venkovní ovládací jednotka | [25 empty] | POP
SPU
2 | 10 | PSI M 40 - regulátor tlaku - 2,80 atm výstup | ks | 4 |  | 0 |  | 0 |  | 0 | 21 | 0 | 0 | 0 | 0 | 0 |  | Vlastní | Indiv | 0 | 0 |  | Specifikace | Běžná |  |  |  | POL3_0
|  | regulátor tlaku - 2,80 atm výstup | [25 empty] | POP
SPU
3 | 11 | XF-SDI DRIPLINE 16-2,3l - kapkovací potrubí s kompenzací tlaku, 2,3 lIh, 33 cm | m | 3240 |  | 0 |  | 0 |  | 0 | 21 | 0 | 0 | 0 | 0 | 0 |  | Vlastní | Indiv | 0 | 0 |  | Specifikace | Běžná |  |  |  | POL3_0
|  | kapkovací potrubí s kompenzací tlaku, 2,3 lIh, 33 cm | [25 empty] | POP
SPU
4 | 12 | Tvarovky KP - tvarovky na kapkovací potrubí - soubor | soub. | 1 |  | 0 |  | 0 |  | 0 | 21 | 0 | 0 | 0 | 0 | 0 |  | Vlastní | Indiv | 0 | 0 |  | Specifikace | Běžná |  |  |  | POL3_0
|  | tvarovky na kapkovací potrubí - soubor | [25 empty] | POP
SPU
5 | 13 | Filtr AK 5/4" - filtr plastový 5/4" AG, 120 mesh, PN 6 | ks | 3 |  | 0 |  | 0 |  | 0 | 21 | 0 | 0 | 0 | 0 | 0 |  | Vlastní | Indiv | 0 | 0 |  | Specifikace | Běžná |  |  |  | POL3_
|  | filtr plastový 5/4" AG, 120 mesh, PN 6 | [25 empty] | POP
SPU
6 | 2 | 100-PGA - elmag. ventil 1" | ks | 5 |  | 0 |  | 0 |  | 0 | 21 | 0 | 0 | 0 | 0 | 0 |  | Vlastní | Indiv | 0 | 0 |  | Specifikace | Běžná |  |  |  | POL3_0
|  | elmag. ventil 1" | [25 empty] | POP
SPU
7 | 3 | MTT-100 - PVC T-kus | ks | 4 |  | 0 |  | 0 |  | 0 | 21 | 0 | 0 | 0 | 0 | 0 |  | Vlastní | Indiv | 0 | 0 |  | Specifikace | Běžná |  |  |  | POL3_0
|  | PVC T-kus | [25 empty] | POP
SPU
8 | 4 | DBRY - 6 - vodotěsné konektory, 2,5 mm2 | ks | 10 |  | 0 |  | 0 |  | 0 | 21 | 0 | 0 | 0 | 0 | 0 |  | Vlastní | Indiv | 0 | 0 |  | Specifikace | Běžná |  |  |  | POL3_0
|  | vodotěsné konektory, 2,5 mm2 | [25 empty] | POP
SPU
9 | 5 | SMRT-Y - čidlo půdní vlhkosti | ks | 1 |  | 0 |  | 0 |  | 0 | 21 | 0 | 0 | 0 | 0 | 0 |  | Vlastní | Indiv | 0 | 0 |  | Specifikace | Běžná |  |  |  | POL3_0
|  | čidlo půdní vlhkosti | [25 empty] | POP
SPU
10 | 6 | R-QCV 3/4" - rychlospojný ventil 3/4" IG, mosaz | ks | 1 |  | 0 |  | 0 |  | 0 | 21 | 0 | 0 | 0 | 0 | 0 |  | Vlastní | Indiv | 0 | 0 |  | Specifikace | Běžná |  |  |  | POL3_0
|  | rychlospojný ventil 3/4" IG, mosaz | [25 empty] | POP
SPU
11 | 7 | R-QCV 3/4" KEY - klíč pro R-QCV 3/4", mosaz | ks | 1 |  | 0 |  | 0 |  | 0 | 21 | 0 | 0 | 0 | 0 | 0 |  | Vlastní | Indiv | 0 | 0 |  | Specifikace | Běžná |  |  |  | POL3_0
|  | klíč pro R-QCV 3/4", mosaz | [25 empty] | POP
SPU
12 | 8 | VB-7RND - ventilová šachtice kruhová MEDIUM | ks | 1 |  | 0 |  | 0 |  | 0 | 21 | 0 | 0 | 0 | 0 | 0 |  | Vlastní | Indiv | 0 | 0 |  | Specifikace | Běžná |  |  |  | POL3_0
|  | ventilová šachtice kruhová MEDIUM | [25 empty] | POP
SPU
13 | 9 | VB-JMB-H - ventil. šachtice JUMBO 701x533x307 (LxŠxH) | ks | 2 |  | 0 |  | 0 |  | 0 | 21 | 0 | 0 | 0 | 0 | 0 |  | Vlastní | Indiv | 0 | 0 |  | Specifikace | Běžná |  |  |  | POL3_0
|  | ventil. šachtice JUMBO 701x533x307 (LxŠxH) | [25 empty] | POP
SPU
Díl: | _2 | TRUBNÍ ROZVODY |  |  |  | 0 |  | 0 |  | 0 |  | 0 |  | 0 |  | 0 |  |  |  |  | 0 | [6 empty] | DIL
14 | 14 | PE40, PE-LD, PN6 - 40 x 3,7 PE40, PE-LD | m | 400 |  | 0 |  | 0 |  | 0 | 21 | 0 | 0 | 0 | 0 | 0 |  | Vlastní | Indiv | 0 | 0 |  | Specifikace | Běžná |  |  |  | POL3_0
|  | 40 x 3,7 PE40, PE-LD | [25 empty] | POP
SPU
15 | 15 | Kopoflex chránička - kopoflex 40 | m | 30 |  | 0 |  | 0 |  | 0 | 21 | 0 | 0 | 0 | 0 | 0 |  | Vlastní | Indiv | 0 | 0 |  | Specifikace | Běžná |  |  |  | POL3_0
|  | kopoflex 40 | [25 empty] | POP
SPU
Díl: | _3 | TVAROVKY A ARMATURY |  |  |  | 0 |  | 0 |  | 0 |  | 0 |  | 0 |  | 0 |  |  |  |  | 0 | [6 empty] | DIL
16 | 16 | Kulový ventil pozink. - 5/4" kul. ventil odvodňovací | ks | 4 |  | 0 |  | 0 |  | 0 | 21 | 0 | 0 | 0 | 0 | 0 |  | Vlastní | Indiv | 0 | 0 |  | Specifikace | Běžná |  |  |  | POL3_0
|  | 5/4" kul. ventil odvodňovací | [25 empty] | POP
SPU
17 | 17 | Tvarovky k potrubí - tvarovky a inst. prvky pro potrubí | kompl. | 1 |  | 0 |  | 0 |  | 0 | 21 | 0 | 0 | 0 | 0 | 0 |  | Vlastní | Indiv | 0 | 0 |  | Specifikace | Běžná |  |  |  | POL3_0
|  | tvarovky a inst. prvky pro potrubí | [25 empty] | POP
SPU
Díl: | _4 | ELEKTROMATERIÁL |  |  |  | 0 |  | 0 |  | 0 |  | 0 |  | 0 |  | 0 |  |  |  |  | 0 | [6 empty] | DIL
18 | 18 | CyKy 2 x 1,5 mm2 - Kabel CyKy 2 x 1,5 mm2 pro uložení v zemi | m | 20 |  | 0 |  | 0 |  | 0 | 21 | 0 | 0 | 0 | 0 | 0 |  | Vlastní | Indiv | 0 | 0 |  | Specifikace | Běžná |  |  |  | POL3_0
|  | Kabel CyKy 2 x 1,5 mm2 pro uložení v zemi | [25 empty] | POP
SPU
19 | 19 | CyKy 5 x 1,5 mm2 - Kabel CyKy 5 x 1,5 mm2 pro uložení v zemi | m | 100 |  | 0 |  | 0 |  | 0 | 21 | 0 | 0 | 0 | 0 | 0 |  | Vlastní | Indiv | 0 | 0 |  | Specifikace | Běžná |  |  |  | POL3_0
|  | Kabel CyKy 5 x 1,5 mm2 pro uložení v zemi | [25 empty] | POP
SPU
Díl: | _5 | ČERPACÍ TECHNOLOGIE |  |  |  | 0 |  | 0 |  | 0 |  | 0 |  | 0 |  | 0 |  |  |  |  | 0 | [6 empty] | DIL
20 | 20 | Ponorné čerpadlo - AcuaStop 4/8 ponorné 4" čerpadlo | ks | 1 |  | 0 |  | 0 |  | 0 | 21 | 0 | 0 | 0 | 0 | 0 |  | Vlastní | Indiv | 0 | 0 |  | Specifikace | Běžná |  |  |  | POL3_0
|  | AcuaStop 4/8 ponorné 4" čerpadlo | [25 empty] | POP
SPU
21 | 21 | Ponorné čerpadlo - EASY E-DEEP 1200 | ks | 1 |  | 0 |  | 0 |  | 0 | 21 | 0 | 0 | 0 | 0 | 0 |  | Vlastní | Indiv | 0 | 0 |  | Specifikace | Běžná |  |  |  | POL3_0
|  | EASY E-DEEP 1200 | [25 empty] | POP
SPU
22 | 22 | Ventil SKPU-E - Kulový kohout s elektropohonem, 10 bar, NC, PTFE | ks | 2 |  | 0 |  | 0 |  | 0 | 21 | 0 | 0 | 0 | 0 | 0 |  | Vlastní | Indiv | 0 | 0 |  | Specifikace | Běžná |  |  |  | POL3_0
|  | Kulový kohout s elektropohonem, 10 bar, NC, PTFE | [25 empty] | POP
SPU
23 | 23 | Zpětná klapka - Zpětná klapka 5/4" mosaz | ks | 2 |  | 0 |  | 0 |  | 0 | 21 | 0 | 0 | 0 | 0 | 0 |  | Vlastní | Indiv | 0 | 0 |  | Specifikace | Běžná |  |  |  | POL3_
|  | Zpětná klapka 5/4" mosaz | [25 empty] | POP
SPU
24 | 24 | Plovákový spínač - Plovákový spínač 5 m | ks | 2 |  | 0 |  | 0 |  | 0 | 21 | 0 | 0 | 0 | 0 | 0 |  | Vlastní | Indiv | 0 | 0 |  | Specifikace | Běžná |  |  |  | POL3_0
|  | Plovákový spínač 5 m | [25 empty] | POP
SPU
25 | 25 | Krabice Acidur | ks | 3 |  | 0 |  | 0 |  | 0 | 21 | 0 | 0 | 0 | 0 | 0 |  | Vlastní | Indiv | 0 | 0 |  | Specifikace | Běžná |  |  |  | POL3_0
|  | Krabice Acidur | [25 empty] | POP
SPU
26 | 26 | Instalace čerp. tech. - Zemní, vodoinstalační, elektroinstalační | ks | 1 |  | 0 |  | 0 |  | 0 | 21 | 0 | 0 | 0 | 0 | 0 |  | Vlastní | Indiv | 0 | 0 |  | Specifikace | Běžná |  |  |  | POL3_0
|  | Zemní, vodoinstalační, elektroinstalační | [25 empty] | POP
SPU
Díl: | _6 | ZEMNÍ A MONTÁŽNÍ PRÁCE |  |  |  | 0 |  | 0 |  | 0 |  | 0 |  | 0 |  | 0 |  |  |  |  | 0 | [6 empty] | DIL
27 | 27 | Zemní práce - Výkop strojem | m | 230 |  | 0 |  | 0 |  | 0 | 21 | 0 | 0 | 0 | 0 | 0 |  | Vlastní | Indiv | 0 | 0 |  | Práce | Běžná |  |  |  | POL1_
|  | Výkop strojem | [25 empty] | POP
SPU
28 | 28 | Zemní práce - Obsyp, zahrnutí, zhutnění výkopů, úprava terénu | m | 230 |  | 0 |  | 0 |  | 0 | 21 | 0 | 0 | 0 | 0 | 0 |  | Vlastní | Indiv | 0 | 0 |  | Práce | Běžná |  |  |  | POL1_
|  | Obsyp, zahrnutí, zhutnění výkopů, úprava terénu | [25 empty] | POP
SPU
29 | 29 | Vodoinstalační práce - Instalace rozvodů | m | 400 |  | 0 |  | 0 |  | 0 | 21 | 0 | 0 | 0 | 0 | 0 |  | Vlastní | Indiv | 0 | 0 |  | Práce | Běžná |  |  |  | POL1_
|  | Instalace rozvodů | [25 empty] | POP
SPU
30 | 30 | Montážní práce - Prostup stěnou akumulační nádrže, zapravení | ks | 3 |  | 0 |  | 0 |  | 0 | 21 | 0 | 0 | 0 | 0 | 0 |  | Vlastní | Indiv | 0 | 0 |  | Práce | Běžná |  |  |  | POL1_
|  | Prostup stěnou akumulační nádrže, zapravení | [25 empty] | POP
SPU
31 | 31 | Zemní práce - Výkopy pro šachtice včetně obsypového materiálu | ks | 3 |  | 0 |  | 0 |  | 0 | 21 | 0 | 0 | 0 | 0 | 0 |  | Vlastní | Indiv | 0 | 0 |  | Práce | Běžná |  |  |  | POL1_
|  | Výkopy pro šachtice včetně obsypového materiálu | [25 empty] | POP
SPU
32 | 32 | Vodoinstalační práce - Montáž tvarovek | ks | 225 |  | 0 |  | 0 |  | 0 | 21 | 0 | 0 | 0 | 0 | 0 |  | Vlastní | Indiv | 0 | 0 |  | Práce | Běžná |  |  |  | POL1_1
|  | Montáž tvarovek | [25 empty] | POP
SPU
33 | 33 | Montáž a instalace elektromagnetických ventilů | ks | 7 |  | 0 |  | 0 |  | 0 | 21 | 0 | 0 | 0 | 0 | 0 |  | Vlastní | Indiv | 0 | 0 |  | Práce | Běžná |  |  |  | POL1_1
|  | Montáž a instalace elektromagnetických ventilů | [25 empty] | POP
SPU
34 | 34 | Montáž a usazení šachtic | ks | 3 |  | 0 |  | 0 |  | 0 | 21 | 0 | 0 | 0 | 0 | 0 |  | Vlastní | Indiv | 0 | 0 |  | Práce | Běžná |  |  |  | POL1_1
|  | Montáž a usazení šachtic | [25 empty] | POP
SPU
35 | 35 | Elektroinstalační práce - Instalace el. Kabelu | m | 100 |  | 0 |  | 0 |  | 0 | 21 | 0 | 0 | 0 | 0 | 0 |  | Vlastní | Indiv | 0 | 0 |  | Práce | Běžná |  |  |  | POL1_
|  | Instalace el. Kabelu | [25 empty] | POP
SPU
36 | 36 | Elektroinstalační práce - Instalace a montáž ovládací jednotky | ks | 1 |  | 0 |  | 0 |  | 0 | 21 | 0 | 0 | 0 | 0 | 0 |  | Vlastní | Indiv | 0 | 0 |  | Práce | Běžná |  |  |  | POL1_1
|  | Instalace a montáž ovládací jednotky | [25 empty] | POP
SPU
37 | 37 | Elektroinstalační práce - Instalace čidla vlhkosti | ks | 1 |  | 0 |  | 0 |  | 0 | 21 | 0 | 0 | 0 | 0 | 0 |  | Vlastní | Indiv | 0 | 0 |  | Práce | Běžná |  |  |  | POL1_
|  | Instalace čidla vlhkosti | [25 empty] | POP
SPU
38 | 38 | Vodoinstalační práce - Montáž armatur | ks | 11 |  | 0 |  | 0 |  | 0 | 21 | 0 | 0 | 0 | 0 | 0 |  | Vlastní | Indiv | 0 | 0 |  | Práce | Běžná |  |  |  | POL1_1
|  | Montáž armatur | [25 empty] | POP
SPU
39 | 39 | Vodoinstalační práce - Montáž a instalace filtru | ks | 3 |  | 0 |  | 0 |  | 0 | 21 | 0 | 0 | 0 | 0 | 0 |  | Vlastní | Indiv | 0 | 0 |  | Práce | Běžná |  |  |  | POL1_1
|  | Montáž a instalace filtru | [25 empty] | POP
SPU
40 | 40 | Vodoinstalační práce - Montáž a instalace rychlospojných ventilů | ks | 1 |  | 0 |  | 0 |  | 0 | 21 | 0 | 0 | 0 | 0 | 0 |  | Vlastní | Indiv | 0 | 0 |  | Práce | Běžná |  |  |  | POL1_1
|  | Montáž a instalace rychlospojných ventilů | [25 empty] | POP
SPU
41 | 41 | Vodoinstalační práce - Instalace podpovrchového kapkovacího potrubí | m | 28 |  | 0 |  | 0 |  | 0 | 21 | 0 | 0 | 0 | 0 | 0 |  | Vlastní | Indiv | 0 | 0 |  | Práce | Běžná |  |  |  | POL1_
|  | Instalace podpovrchového kapkovacího potrubí | [25 empty] | POP
SPU
42 | 42 | Servisní práce - Zaškolení obsluhy | hod | 4 |  | 0 |  | 0 |  | 0 | 21 | 0 | 0 | 0 | 0 | 0 |  | Vlastní | Indiv | 0 | 0 |  | Práce | Běžná |  |  |  | POL1_1
|  | Zaškolení obsluhy | [25 empty] | POP
SPU
43 | 43 | Doprava - doprava materiálu a osob | soub. | 1 |  | 0 |  | 0 |  | 0 | 21 | 0 | 0 | 0 | 0 | 0 |  | Vlastní | Indiv | 0 | 0 |  | Práce | Běžná |  |  |  | POL1_1
|  | doprava matereiálu a osob | [25 empty] | POP
SPU
[26 empty] | 12 | 21 | DPH
| Celkem |  |  |  |  | 0 | [19 empty] | 0 | 0 | SUM
END
Note on S6: Jedná se o informaci, zda se jedná o položku, která je do rozpočtu zadána z cenové soustavy RTS, nebo vlastní.
Note on T6: Jedná se o název CÚ, která je zadána u položky rozpočtu

## D03 D03 Pol
Položkový soupis prací a dodávek | [27 empty] | #TypZaznamu#
S: | MOR.PÍSEK2401 | PŘÍSTAVBA MATEŘSKÉ ŠKOLY V MORAVSKÉM PÍSKU | [25 empty] | STA
O: | D03 | SO-03 Vodovodní přípojka (rekonstrukce) | [22 empty] | STA |  |  | OBJ
R: | D03 | Vodovodní přípojka (rekonstrukce) | [25 empty] | ROZ
P.č. | Číslo položky | Název položky | MJ | Množství | Cena / MJ | Celkem | Dodávka | Dodávka celk. | Montáž | Montáž celk. | DPH | Cena s DPH | Hmotnost / MJ | Hmotnost celk.(t) | Dem. hmotnost / MJ | Dem. hmotnost celk.(t) | Ceník | Cen. soustava / platnost | Cenová úroveň | Nhod / MJ | Nhod celk. | Dodavatel | Typ položky | Stav položky
Díl: | 1 | Zemní práce |  |  |  | 0 |  | 0 |  | 0 |  | 0 |  | 32.55 |  | 4.45 |  |  |  |  | 86.67 | [6 empty] | DIL
1 | 113107423R00 | Odstranění podkladů nebo krytů Odstranění podkladu z kameniva drceného tl přes 200 do 300 mm při překopech strojně pl do 15 m2 | m2 | 5 |  | 0 |  | 0 |  | 0 | 21 | 0 | 0 | 0 | 0.44 | 2.2 | 822-1 | RTS 24/ I | Indiv | 0.057 | 0.29 |  | Práce | Běžná |  |  |  | POL1_1
SPU
2 | 113107444 | Odstranění podkladu živičných tl přes 150 do 200 mm při překopech strojně pl do 15 m2 | m2 | 5 |  | 0 |  | 0 |  | 0 | 21 | 0 | 0 | 0 | 0.45 | 2.25 |  | Vlastní | Indiv | 0 | 0 |  | Práce | Běžná |  |  |  | POL1_1
SPU
3 | 132254201 | Hloubení zapažených rýh š do 2000 mm v hornině třídy těžitelnosti I skupiny 3 objem do 20 m3 | m3 | 86.4 |  | 0 |  | 0 |  | 0 | 21 | 0 | 0 | 0 | 0 | 0 |  | Vlastní | Indiv | 0 | 0 |  | Práce | Běžná |  |  |  | POL1_1
SPU
4 | 151101101R00 | Zřízení pažení a rozepření stěn rýh Zřízení příložného pažení a rozepření stěn rýh hl do 2 m | m2 | 172.8 |  | 0 |  | 0 |  | 0 | 21 | 0 | 0.00084 | 0.15 | 0 | 0 | 800-1 | RTS 24/ I | Indiv | 0.236 | 40.78 |  | Práce | Běžná |  |  |  | POL1_1
|  | pro podzemní vedení pro všechny šířky rýhy, | [25 empty] | SPI
SPU
5 | 151101111R00 | Odstranění pažení a rozepření rýh Odstranění příložného pažení a rozepření stěn rýh hl do 2 m | m2 | 172.8 |  | 0 |  | 0 |  | 0 | 21 | 0 | 0 | 0 | 0 | 0 | 800-1 | RTS 24/ I | Indiv | 0.07 | 12.1 |  | Práce | Běžná |  |  |  | POL1_1
|  | pro podzemní vedení s uložením materiálu na vzdálenost do 3 m od kraje výkopu, | [25 empty] | SPI
SPU
6 | 161101101R00 | Svislé přemístění výkopku Svislé přemístění výkopku z horniny tř. 1 až 4 hl výkopu do 2,5 m | m3 | 96.4 |  | 0 |  | 0 |  | 0 | 21 | 0 | 0 | 0 | 0 | 0 | 800-1 | RTS 24/ I | Indiv | 0.345 | 33.26 |  | Práce | Běžná |  |  |  | POL1_1
|  | bez naložení do dopravní nádoby, ale s vyprázdněním dopravní nádoby na hromadu nebo na dopravní prostředek, | [25 empty] | SPI | bez naložení do dopravní nádoby, ale s vyprázdněním dopravní nádoby na hromadu nebo na dopravní prostředek,
SPU
7 | 162701105R00 | Vodorovné přemístění výkopku Vodorovné přemístění do 10000 m výkopku/sypaniny z horniny tř. 1 až 4 | m3 | 21.6 |  | 0 |  | 0 |  | 0 | 21 | 0 | 0 | 0 | 0 | 0 | 800-1 | RTS 24/ I | Indiv | 0.011 | 0.24 |  | Práce | Běžná |  |  |  | POL1_1
|  | po suchu, bez naložení výkopku, avšak se složením bez rozhrnutí, zpáteční cesta vozidla. | [25 empty] | SPI
SPU
8 | 171201221 | Poplatek za uložení na skládce (skládkovné) zeminy a kamení kód odpadu 17 05 04 | t | 64.8 |  | 0 |  | 0 |  | 0 | 21 | 0 | 0 | 0 | 0 | 0 |  | Vlastní | Indiv | 0 | 0 |  | Práce | Běžná |  |  |  | POL1_1
SPU
9 | 171251201 | Uložení sypaniny na skládky nebo meziskládky | m3 | 21.6 |  | 0 |  | 0 |  | 0 | 21 | 0 | 0 | 0 | 0 | 0 |  | Vlastní | Indiv | 0 | 0 |  | Práce | Běžná |  |  |  | POL1_1
SPU
10 | 174151101 | Zásyp jam, šachet rýh nebo kolem objektů sypaninou se zhutněním | m3 | 64.8 |  | 0 |  | 0 |  | 0 | 21 | 0 | 0 | 0 | 0 | 0 |  | Vlastní | Indiv | 0 | 0 |  | Práce | Běžná |  |  |  | POL1_1
SPU
11 | 175151101 | Obsypání potrubí strojně sypaninou bez prohození, uloženou do 3 m | m3 | 16.2 |  | 0 |  | 0 |  | 0 | 21 | 0 | 0 | 0 | 0 | 0 |  | Vlastní | Indiv | 0 | 0 |  | Práce | Běžná |  |  |  | POL1_1
SPU
12 | 583312000 | štěrkopísek | t | 32.4 |  | 0 |  | 0 |  | 0 | 21 | 0 | 1 | 32.4 | 0 | 0 |  | Vlastní | Indiv | 0 | 0 |  | Specifikace | Běžná |  |  |  | POL3_0
SPU
Díl: | 3 | Svislé a kompletní konstrukce |  |  |  | 0 |  | 0 |  | 0 |  | 0 |  | 0 |  | 4.8 |  |  |  |  | 0 | [6 empty] | DIL
13 | 358325114r02 | Propojení se stávajícím vodovodem v M3 vč. prostupu | ks | 1 |  | 0 |  | 0 |  | 0 | 21 | 0 | 0 | 0 | 2.4 | 2.4 |  | Vlastní | Indiv | 0 | 0 |  | Práce | Běžná |  |  |  | POL1_1
SPU
14 | 358325114r01 | Vysekánií prostupů ve stávající VŠ a zapravení ( 3x ) , vyčištění stávající VŠ | ks | 1 |  | 0 |  | 0 |  | 0 | 21 | 0 | 0 | 0 | 2.4 | 2.4 |  | Vlastní | Indiv | 0 | 0 |  | Práce | Běžná |  |  |  | POL1_1
SPU
Díl: | 4 | Vodorovné konstrukce |  |  |  | 0 |  | 0 |  | 0 |  | 0 |  | 0 |  | 0 |  |  |  |  | 7.11 | [6 empty] | DIL
15 | 451573111R00 | Lože pod potrubí, stoky a drobné objekty Lože pod potrubí otevřený výkop ze štěrkopísku | m3 | 5.4 |  | 0 |  | 0 |  | 0 | 21 | 0 | 0 | 0 | 0 | 0 | 827-1 | RTS 24/ I | Indiv | 1.317 | 7.11 |  | Práce | Běžná |  |  |  | POL1_1
|  | v otevřeném výkopu, | [25 empty] | SPI
SPU
Díl: | 5 | Komunikace pozemní |  |  |  | 0 |  | 0 |  | 0 |  | 0 |  | 3.88 |  | 0 |  |  |  |  | 0 | [6 empty] | DIL
16 | 566901143 | Vyspravení podkladu po překopech ing sítí plochy do 15 m2 kamenivem hrubým drceným tl. 200 mm | m2 | 5 |  | 0 |  | 0 |  | 0 | 21 | 0 | 0.38 | 1.9 | 0 | 0 |  | Vlastní | Indiv | 0 | 0 |  | Práce | Běžná |  |  |  | POL1_1
SPU
17 | 566901162 | Vyspravení podkladu po překopech inženýrských sítí plochy do 15 m2 obalovaným kamenivem ACP (OK) tl., 150 mm | m2 | 5 |  | 0 |  | 0 |  | 0 | 21 | 0 | 0.39561 | 1.98 | 0 | 0 |  | Vlastní | Indiv | 0 | 0 |  | Práce | Běžná |  |  |  | POL1_1
SPU
Díl: | 8 | Trubní vedení |  |  |  | 0 |  | 0 |  | 0 |  | 0 |  | 0.09 |  | 0 |  |  |  |  | 4.91 | [6 empty] | DIL
18 | 871161211 | Montáž potrubí z PE100 SDR 11 otevřený výkop svařovaných elektrotvarovkou D 32 x 3,0 mm | m | 45 |  | 0 |  | 0 |  | 0 | 21 | 0 | 0 | 0 | 0 | 0 |  | Vlastní | Indiv | 0 | 0 |  | Práce | Běžná |  |  |  | POL1_1
SPU
19 | 28613170 | trubka vodovodní PE100 SDR11 se signalizační vrstvou 32x3,0mm | m | 45.675 |  | 0 |  | 0 |  | 0 | 21 | 0 | 0.00028 | 0.01 | 0 | 0 |  | Vlastní | Indiv | 0 | 0 |  | Specifikace | Běžná |  |  |  | POL3_0
SPU
20 | 871181211 | Montáž potrubí z PE100 SDR 11 otevřený výkop svařovaných elektrotvarovkou D 50 x 4,6 mm | m | 9 |  | 0 |  | 0 |  | 0 | 21 | 0 | 0 | 0 | 0 | 0 |  | Vlastní | Indiv | 0 | 0 |  | Práce | Běžná |  |  |  | POL1_1
SPU
21 | 28613172 | trubka vodovodní PE100 SDR11 se signalizační vrstvou 50x4,6mm | m | 9.135 |  | 0 |  | 0 |  | 0 | 21 | 0 | 0.00067 | 0.01 | 0 | 0 |  | Vlastní | Indiv | 0 | 0 |  | Specifikace | Běžná |  |  |  | POL3_0
SPU
22 | 1000287635 | TRUBKA DUOFLEX 90/50m černá | m | 9 |  | 0 |  | 0 |  | 0 | 21 | 0 | 0 | 0 | 0 | 0 |  | Vlastní | Indiv | 0 | 0 |  | Specifikace | Běžná |  |  |  | POL3_0
SPU
23 | 879161911 | Výměna napojení vodovodní přípojky na potrubí DN 25 | kus | 1 |  | 0 |  | 0 |  | 0 | 21 | 0 | 0.00024 | 0 | 0.00024 | 0 |  | Vlastní | Indiv | 0 | 0 |  | Práce | Běžná |  |  |  | POL1_1
SPU
24 | 879181111 | Montáž vodovodní přípojky na potrubí DN 40 | kus | 1 |  | 0 |  | 0 |  | 0 | 21 | 0 | 0.00067 | 0 | 0 | 0 |  | Vlastní | Indiv | 0 | 0 |  | Práce | Běžná |  |  |  | POL1_1
SPU
25 | HWL.335010006416 | PAS NAVRTÁVACÍ HACOM 100-6/4" | kus | 1 |  | 0 |  | 0 |  | 0 | 21 | 0 | 0.0019 | 0 | 0 | 0 |  | Vlastní | Indiv | 0 | 0 |  | Specifikace | Běžná |  |  |  | POL3_0
SPU
26 | 891269111R00 | Montáž vodovodních armatur na potrubí Montáž navrtávacích pasů na potrubí z jakýchkoli trub DN 100 | kus | 1 |  | 0 |  | 0 |  | 0 | 21 | 0 | 0 | 0 | 0 | 0 | 827-1 | RTS 24/ I | Indiv | 3.51 | 3.51 |  | Práce | Běžná |  |  |  | POL1_1
SPU
27 | 892233122 | Proplach a dezinfekce vodovodního potrubí DN od 40 do 70 | m | 9 |  | 0 |  | 0 |  | 0 | 21 | 0 | 0 | 0 | 0 | 0 |  | Vlastní | Indiv | 0 | 0 |  | Práce | Běžná |  |  |  | POL1_1
SPU
28 | 892241111R00 | Tlakové zkoušky vodovodního potrubí Tlaková zkouška vodou potrubí do 80 | m | 9 |  | 0 |  | 0 |  | 0 | 21 | 0 | 0 | 0 | 0 | 0 | 827-1 | RTS 24/ I | Indiv | 0.044 | 0.4 |  | Práce | Běžná |  |  |  | POL1_1
|  | přísun, montáže, demontáže a odsunu zkoušecího čerpadla, napuštění tlakovou vodou a dodání vody pro tlakovou zkoušku, | [25 empty] | SPI | přísun, montáže, demontáže a odsunu zkoušecího čerpadla, napuštění tlakovou vodou a dodání vody pro tlakovou zkoušku,
SPU
29 | 899401111R00 | Osazení poklopů litinových Osazení poklopů litinových ventilových | kus | 1 |  | 0 |  | 0 |  | 0 | 21 | 0 | 0.06383 | 0.06 | 0 | 0 | 827-1 | RTS 24/ I | Indiv | 0.772 | 0.77 |  | Práce | Běžná |  |  |  | POL1_1
|  | včetně podezdění | [25 empty] | SPI
SPU
30 | 42291402 | poklop litinový ventilový | kus | 1 |  | 0 |  | 0 |  | 0 | 21 | 0 | 0.0073 | 0.01 | 0 | 0 |  | Vlastní | Indiv | 0 | 0 |  | Specifikace | Běžná |  |  |  | POL3_0
SPU
31 | VAG.W8703123 | souprava zemníB pro navrtávací pas se šoupátkem Rd 1,5 m | kus | 1 |  | 0 |  | 0 |  | 0 | 21 | 0 | 0.0035 | 0 | 0 | 0 |  | Vlastní | Indiv | 0 | 0 |  | Specifikace | Běžná |  |  |  | POL3_0
SPU
32 | 899721111R00 | Výstražné fólie Signalizační vodič DN do 150 mm na potrubí PVC | m | 9 |  | 0 |  | 0 |  | 0 | 21 | 0 | 0.00019 | 0 | 0 | 0 | 827-1 | RTS 24/ I | Indiv | 0.026 | 0.23 |  | Práce | Běžná |  |  |  | POL1_1
SPU
33 | 899722113 | Krytí potrubí z plastů výstražnou fólií z PVC 34cm | m | 9 |  | 0 |  | 0 |  | 0 | 21 | 0 | 9e-05 | 0 | 0 | 0 |  | Vlastní | Indiv | 0 | 0 |  | Práce | Běžná |  |  |  | POL1_1
SPU
34 | 899913111 | Uzavírací manžeta chráničky potrubí DN 40 x 80 | kus | 2 |  | 0 |  | 0 |  | 0 | 21 | 0 | 0.00014 | 0 | 0 | 0 |  | Vlastní | Indiv | 0 | 0 |  | Práce | Běžná |  |  |  | POL1_1
SPU
Díl: | 997 | Přesun sutě |  |  |  | 0 |  | 0 |  | 0 |  | 0 |  | 0 |  | 0 |  |  |  |  | 0.69 | [6 empty] | DIL
35 | 979084413R00 | Vodorovná doprava po suchu nebo naložení Vodorovná doprava vybouraných hmot do 1 km | t | 4.45 |  | 0 |  | 0 |  | 0 | 21 | 0 | 0 | 0 | 0 | 0 | 831-2 | RTS 24/ I | Indiv | 0.155 | 0.69 |  | Práce | Běžná |  |  |  | POL1_1
|  | vybouraných hmot se složením a hrubým urovnáním nebo přeložením na jiný dopravní prostředek, nebo nakládání na dopravní prostředek pro vodorovnou dopravu, | [25 empty] | SPI | vybouraných hmot se složením a hrubým urovnáním nebo přeložením na jiný dopravní prostředek, nebo nakládání na dopravní prostředek pro vodorovnou dopravu,
SPU
36 | 997221579 | Příplatek ZKD 1 km u vodorovné dopravy vybouraných hmot | t | 4.45 |  | 0 |  | 0 |  | 0 | 21 | 0 | 0 | 0 | 0 | 0 |  | Vlastní | Indiv | 0 | 0 |  | Práce | Běžná |  |  |  | POL1_1
SPU
37 | 997221645 | Poplatek za uložení na skládce (skládkovné) odpadu asfaltového bez dehtu kód odpadu 17 03 02 | t | 2.25 |  | 0 |  | 0 |  | 0 | 21 | 0 | 0 | 0 | 0 | 0 |  | Vlastní | Indiv | 0 | 0 |  | Práce | Běžná |  |  |  | POL1_1
SPU
38 | 2,2 | Poplatek za uložení na skládce (skládkovné) zeminy a kamení kód odpadu 17 05 04 | t | 2.2 |  | 0 |  | 0 |  | 0 | 21 | 0 | 0 | 0 | 0 | 0 |  | Vlastní | Indiv | 0 | 0 |  | Práce | Běžná |  |  |  | POL1_1
SPU
Díl: | 998 | Přesun hmot |  |  |  | 0 |  | 0 |  | 0 |  | 0 |  | 0 |  | 0 |  |  |  |  | 1.99 | [6 empty] | DIL
39 | 998276101R00 | Přesun hmot pro trubní vedení z trub plastových nebo sklolaminátových Přesun hmot pro trubní vedení z trub z plastických hmot otevřený výkop | t | 9.389 |  | 0 |  | 0 |  | 0 | 21 | 0 | 0 | 0 | 0 | 0 | 827-1 | RTS 24/ I | Indiv | 0.2115 | 1.99 |  | Práce | Běžná |  |  |  | POL1_1
|  | vodovodu nebo kanalizace ražené nebo hloubené (827 1.1, 827 1.9, 827 2.1, 827 2.9), drobných objektů | [25 empty] | SPI
SPU
Díl: | 722 | Zdravotechnika - vnitřní vodovod |  |  |  | 0 |  | 0 |  | 0 |  | 0 |  | 0.01 |  | 0 |  |  |  |  | 0.01 | [6 empty] | DIL
40 | 722232045 | Kohout kulový přímý G 1" PN 42 do 185°C vnitřní závit | kus | 2 |  | 0 |  | 0 |  | 0 | 21 | 0 | 0.0005 | 0 | 0 | 0 |  | Vlastní | Indiv | 0 | 0 |  | Práce | Běžná |  |  |  | POL1_7
SPU
41 | 722270104 | Sestava vodoměrová závitová G 6/4" | soubor | 1 |  | 0 |  | 0 |  | 0 | 21 | 0 | 0.00788 | 0.01 | 0 | 0 |  | Vlastní | Indiv | 0 | 0 |  | Práce | Běžná |  |  |  | POL1_7
SPU
42 | 998722102R00 | Přesun hmot pro vnitřní vodovod Přesun hmot tonážní pro vnitřní vodovod v objektech v přes 6 do 12 m | t | 0.009 |  | 0 |  | 0 |  | 0 | 21 | 0 | 0 | 0 | 0 | 0 | 800-721 | RTS 24/ I | Indiv | 1.374 | 0.01 |  | Práce | Běžná |  |  |  | POL1_7
|  | vodorovně do 50 m | [25 empty] | SPI
SPU
[26 empty] | 12 | 21 | DPH
| Celkem |  |  |  |  | 0 | [19 empty] | 0 | 0 | SUM
END
Note on S6: Jedná se o informaci, zda se jedná o položku, která je do rozpočtu zadána z cenové soustavy RTS, nebo vlastní.
Note on T6: Jedná se o název CÚ, která je zadána u položky rozpočtu