## Krycí list rozpočtu
Krycí list rozpočtu
Název stavby: |  | Vodovodní a kanalizační přípojky pro pozemky p.č. 978/65, 978/66, 978/78, 978/79, 978/80, 978/81 |  | Objednatel: | Obec Hořátev |  | IČ/DIČ: | 00239119/
Druh stavby: |  | Vodovodní a kanalizační přípojky |  | Projektant: | Aleš Jambor |  | IČ/DIČ: | 74429884/CZ8203210796
Lokalita: |  | Hořátev |  | Zhotovitel: |  |  | IČ/DIČ:
Začátek výstavby: |  |  |  | Konec výstavby: |  |  | Položek: | 59
JKSO: |  | 8271911 |  | Zpracoval: | 0 |  | Datum:
Rozpočtové náklady v Kč
A | Základní rozpočtové náklady |  | B | Doplňkové náklady |  | C | Náklady na umístění stavby (NUS)
HSV | Dodávky | 0 | Práce přesčas |  | 0 | Zařízení staveniště |  | 0
| Montáž | 0 | Bez pevné podl. |  | 0 | Mimostav. doprava |  | 0
PSV | Dodávky | 0 | Kulturní památka |  | 0 | Územní vlivy |  | 0
| Montáž | 0 |  |  |  | Provozní vlivy |  | 0
"M" | Dodávky | 0 |  |  |  | Ostatní |  | 0
| Montáž | 0 |  |  |  | NUS z rozpočtu |  | 0
Ostatní materiál |  | 0
Přesun hmot a sutí |  | 0
ZRN celkem |  | 0 | DN celkem |  | 0 | NUS celkem |  | 0
|  |  | DN celkem z obj. |  | 0 | NUS celkem z obj. |  | 0
[6 empty] | ORN celkem |  | 0
[6 empty] | ORN celkem z obj. |  | 0
Základ 0% |  | 0
Základ 15% |  | 0 | DPH 15% |  | 0 | Celkem bez DPH |  | 0
Základ 21% |  | 0 | DPH 21% |  | 0 | Celkem včetně DPH |  | 0
Projektant |  |  | Objednatel |  |  | Zhotovitel
Datum, razítko a podpis |  |  | Datum, razítko a podpis |  |  | Datum, razítko a podpis
Poznámka:
Rozpočet je zpracován pro vodovodní přípojku z trub HDPE D 40,hloubka 1,2m,vč.dod.trub,připoj.armatur,plastové vodoměrné šachty,výkop prací,podsypu,obsypu,zásypu,,desinfekce a zkoušky vodotěsnosti,zaměření v Microstation,v otevřené rýze do 2 m bez pažení.Vodoměrná šachta je uložena v nepažené otevřené jámě,zemina 3 a 4,vodorovný přesun do 10 km.Vodovodní přípojka je napojena na vod.řád navrtávacím pasem vč.uzavíracího šoupěte.Měrná jednotka 1BM(soubor vč.VŠ)

## Stavební rozpočet - součet
Stavební rozpočet - rekapitulace
Název stavby: |  | Vodovodní a kanalizační přípojky pro pozemky p.č. 978/65, 978/66, 978/78, 978/79, 978/80, 978/81 | Doba výstavby: |  | Objednatel: | Obec Hořátev
Druh stavby: |  | Vodovodní a kanalizační přípojky | Začátek výstavby: |  | Projektant: | Aleš Jambor
Lokalita: |  | Hořátev | Konec výstavby: |  | Zhotovitel:
Zpracoval: |  | 0 | Zpracováno dne: |  | Zpracováno dne:
Objekt | Kód | Zkrácený popis | Náklady (Kč) - dodávka | Náklady (Kč) - Montáž | Náklady (Kč) - celkem | Celková hmotnost (t)
SO01 |  | Vodovodní přípojky | 0 | 0 | 0 | 50.8715 | F | 0
SO01 | 111 | Přípravné práce | 0 | 0 | 0 | 0 | T | 0
SO01 | 13 | Hloubené vykopávky | 0 | 0 | 0 | 0 | T | 0
SO01 | 16 | Přemístění výkopku | 0 | 0 | 0 | 0 | T | 0
SO01 | 17 | Konstrukce ze zemin | 0 | 0 | 0 | 34.272 | T | 0
SO01 | 38 | Různé kompletní konstrukce nedělitelné do stav. dílů | 0 | 0 | 0 | 0.3888 | T | 0
SO01 | 45 | Podkladní a vedlejší konstrukce (kromě vozovek a železničního svršku) | 0 | 0 | 0 | 10.8908 | T | 0
SO01 | 56 | Podkladní vrstvy komunikací a zpevněných ploch | 0 | 0 | 0 | 4.8576 | T | 0
SO01 | 89 | Ostatní konstrukce a práce na trubním vedení | 0 | 0 | 0 | 0.42194 | T | 0
SO01 |  | Ostatní materiál | 0 | 0 | 0 | 0.0403 | T | 0
SO02 |  | Kanalizační přípojky | 0 | 0 | 0 | 15.8505 | F | 0
SO02 | 11 | Přípravné a přidružené práce | 0 | 0 | 0 | 0.2478 | T | 0
SO02 | 13 | Hloubené vykopávky | 0 | 0 | 0 | 0 | T | 0
SO02 | 15 | Roubení | 0 | 0 | 0 | 0.22473 | T | 0
SO02 | 16 | Přemístění výkopku | 0 | 0 | 0 | 0 | T | 0
SO02 | 17 | Konstrukce ze zemin | 0 | 0 | 0 | 0 | T | 0
SO02 | 18 | Povrchové úpravy terénu | 0 | 0 | 0 | 0.01 | T | 0
SO02 | 19 | Hloubení pro podzemní stěny, ražení a hloubení důlní | 0 | 0 | 0 | 0 | T | 0
SO02 | 87 | Potrubí z trub plastických, skleněných a čedičových | 0 | 0 | 0 | 0.43438 | T | 0
SO02 | 89 | Ostatní konstrukce a práce na trubním vedení | 0 | 0 | 0 | 14.9336 | T | 0
SO02 | H27 | Vedení trubní dálková a přípojná | 0 | 0 | 0 | 0 | T | 0
|  |  |  | Celkem: | 0

## Stavební rozpočet
Stavební rozpočet
Název stavby: |  |  | Vodovodní a kanalizační přípojky pro pozemky p.č. 978/65, 978/66, 978/78, 978/79, 978/80, 978/81 |  | Doba výstavby: |  |  | Objednatel: | Obec Hořátev
Druh stavby: |  |  | Vodovodní a kanalizační přípojky |  | Začátek výstavby: |  |  | Projektant: | Aleš Jambor
Lokalita: |  |  | Hořátev |  | Konec výstavby: |  |  | Zhotovitel:
JKSO: |  |  | 8271911 |  | Zpracováno dne: |  |  | Zpracoval:
Č | Objekt | Kód | Zkrácený popis |  | MJ | Množství | Cena/MJ | Náklady (Kč) |  |  | Hmotnost (t) |  | Cenová | [33 empty] | ISWORK | GROUPCODE
|  |  | Rozměry |  |  |  | (Kč) | Dodávka | Montáž | Celkem | Jednot. | Celkem | soustava | Přesuny | Typ skupiny | HSV mat | HSV prac | PSV mat | PSV prac | Mont mat | Mont prac | Ostatní mat. | [21 empty] | MAT | WORK | CELK
| SO01 |  | Vodovodní přípojky |  |  |  |  | 0 | 0 | 0 |  | 50.8715
| SO01 | 111 | Přípravné práce |  |  |  |  | 0 | 0 | 0 |  | 0 | [10 empty] | SO01 | [7 empty] | 0 | 0 | 0
1 | SO01 | 111000001VD | Vytyčení případ.stáv.inž.sítí |  | Soubor | 1 |  | 0 | 0 | 0 | 0 | 0 |  | 0 |  | 0 | 0 | 0 | 0 | 0 | 0 | 0 | SO01 | 0 | 0 | 0 | 21 | 0 | 0 | 1 |  |  |  | 0 | 0 | 0 | 111_ | SO01_1_ | SO01_ | 0 | 0 | 0 | 0 | 0 | 0 | 0 | P | 111
2 | SO01 | 111000002VD | Vlastní vytyčení vod.přípojky |  | Soubor | 6 |  | 0 | 0 | 0 | 0 | 0 |  | 0 |  | 0 | 0 | 0 | 0 | 0 | 0 | 0 | SO01 | 0 | 0 | 0 | 21 | 0 | 0 | 1 |  |  |  | 0 | 0 | 0 | 111_ | SO01_1_ | SO01_ | 0 | 0 | 0 | 0 | 0 | 0 | 0 | P | 111
|  |  | 1 |  |  | 1
| SO01 | 13 | Hloubené vykopávky |  |  |  |  | 0 | 0 | 0 |  | 0 | [10 empty] | SO01 | [7 empty] | 0 | 0 | 0
3 | SO01 | 132201211R00 | Hloubení rýh š.do 200 cm hor.3 do 100 m3,STROJNĚ |  | m3 | 86.4 |  | 0 | 0 | 0 | 0 | 0 | RTS II / 2021 | 0 |  | 0 | 0 | 0 | 0 | 0 | 0 | 0 | SO01 | 0 | 0 | 0 | 21 | 0 | 0 | 1 |  |  |  | 0 | 0 | 0 | 13_ | SO01_1_ | SO01_ | 0 | 0 | 0 | 0 | 0 | 0 | 0 | P | 13
|  |  | 1,5*1,2*8*6 |  |  | 86.4
4 | SO01 | 132201219R00 | Příplatek za lepivost - hloubení rýh 200cm v hor.3 |  | m3 | 86.4 |  | 0 | 0 | 0 | 0 | 0 | RTS II / 2021 | 0 |  | 0 | 0 | 0 | 0 | 0 | 0 | 0 | SO01 | 0 | 0 | 0 | 21 | 0 | 0 | 1 |  |  |  | 0 | 0 | 0 | 13_ | SO01_1_ | SO01_ | 0 | 0 | 0 | 0 | 0 | 0 | 0 | P | 13
5 | SO01 | 131201111R00 | Hloubení nezapaž. jam hor.3 do 100 m3, STROJNĚ |  | m3 | 38.4 |  | 0 | 0 | 0 | 0 | 0 | RTS II / 2021 | 0 |  | 0 | 0 | 0 | 0 | 0 | 0 | 0 | SO01 | 0 | 0 | 0 | 21 | 0 | 0 | 1 |  |  |  | 0 | 0 | 0 | 13_ | SO01_1_ | SO01_ | 0 | 0 | 0 | 0 | 0 | 0 | 0 | P | 13
|  |  | 2*2*1,6*6 |  |  | 38.4
6 | SO01 | 131201119R00 | Příplatek za lepivost - hloubení nezap.jam v hor.3 |  | m3 | 38.4 |  | 0 | 0 | 0 | 0 | 0 | RTS II / 2021 | 0 |  | 0 | 0 | 0 | 0 | 0 | 0 | 0 | SO01 | 0 | 0 | 0 | 21 | 0 | 0 | 1 |  |  |  | 0 | 0 | 0 | 13_ | SO01_1_ | SO01_ | 0 | 0 | 0 | 0 | 0 | 0 | 0 | P | 13
| SO01 | 16 | Přemístění výkopku |  |  |  |  | 0 | 0 | 0 |  | 0 | [10 empty] | SO01 | [7 empty] | 0 | 0 | 0
7 | SO01 | 161101101R00 | Svislé přemístění výkopku z hor.1-4 do 2,5 m,rýha a jáma |  | m3 | 124.8 |  | 0 | 0 | 0 | 0 | 0 | RTS II / 2021 | 0 |  | 0 | 0 | 0 | 0 | 0 | 0 | 0 | SO01 | 0 | 0 | 0 | 21 | 0 | 0 | 1 |  |  |  | 0 | 0 | 0 | 16_ | SO01_1_ | SO01_ | 0 | 0 | 0 | 0 | 0 | 0 | 0 | P | 16
|  |  | 86,4+38,4 |  |  | 124.8
8 | SO01 | 162701105R00 | Vodorovné přemístění výkopku z hor.1-4 do 10000 m |  | m3 | 36.78 |  | 0 | 0 | 0 | 0 | 0 | RTS II / 2021 | 0 |  | 0 | 0 | 0 | 0 | 0 | 0 | 0 | SO01 | 0 | 0 | 0 | 21 | 0 | 0 | 1 |  |  |  | 0 | 0 | 0 | 16_ | SO01_1_ | SO01_ | 0 | 0 | 0 | 0 | 0 | 0 | 0 | P | 16
|  |  | 1,2*0,45*8*6+1,81*6 |  |  | 36.78
9 | SO01 | 162702199R00 | Poplatek za skládku zeminy |  | m3 | 36.78 |  | 0 | 0 | 0 | 0 | 0 | RTS II / 2021 | 0 |  | 0 | 0 | 0 | 0 | 0 | 0 | 0 | SO01 | 0 | 0 | 0 | 21 | 0 | 0 | 1 |  |  |  | 0 | 0 | 0 | 16_ | SO01_1_ | SO01_ | 0 | 0 | 0 | 0 | 0 | 0 | 0 | P | 16
|  |  | 36,78 |  |  | 36.78
| SO01 | 17 | Konstrukce ze zemin |  |  |  |  | 0 | 0 | 0 |  | 34.272 | [10 empty] | SO01 | [7 empty] | 0 | 0 | 0
10 | SO01 | 175101101RT2 | Obsyp potrubí bez prohození sypaniny s dodáním prosívky nebo štěrkopísku |  | m3 | 20.16 |  | 0 | 0 | 0 | 1.7 | 34.272 | RTS II / 2021 | 0 |  | 0 | 0 | 0 | 0 | 0 | 0 | 0 | SO01 | 0 | 0 | 0 | 21 | 0 | 0 | 1 |  |  |  | 0 | 0 | 0 | 17_ | SO01_1_ | SO01_ | 0 | 0 | 0 | 34.272 | 0 | 0 | 0 | P | 17
|  |  | 0,35*1,2*8*6 |  |  | 20.16
11 | SO01 | 174101101R00 | Zásyp jam, rýh, šachet se zhutněním |  | m3 | 88.02 |  | 0 | 0 | 0 | 0 | 0 | RTS II / 2021 | 0 |  | 0 | 0 | 0 | 0 | 0 | 0 | 0 | SO01 | 0 | 0 | 0 | 21 | 0 | 0 | 1 |  |  |  | 0 | 0 | 0 | 17_ | SO01_1_ | SO01_ | 0 | 0 | 0 | 0 | 0 | 0 | 0 | P | 17
|  |  | 1,05*1,2*8*6 | zásyp rýh |  | 60.48
|  |  | 38,40-1,81*6 | zásyp jam |  | 27.54
| SO01 | 38 | Různé kompletní konstrukce nedělitelné do stav. dílů |  |  |  |  | 0 | 0 | 0 |  | 0.3888 | [10 empty] | SO01 | [7 empty] | 0 | 0 | 0
12 | SO01 | 386942111R00 | Montáž vodoměrné plastové šachty |  | kus | 6 |  | 0 | 0 | 0 | 0.0008 | 0.0048 | RTS II / 2021 | 0 |  | 0 | 0 | 0 | 0 | 0 | 0 | 0 | SO01 | 0 | 0 | 0 | 21 | 0 | 0 | 1 |  |  |  | 0 | 0 | 0 | 38_ | SO01_3_ | SO01_ | 0 | 0 | 0 | 0.0048 | 0 | 0 | 0 | P | 38
|  |  | 6 |  |  | 6
13 | SO01 | 28697253 | Šachta vodoměrná prům. 1200 mm, v. 1500 mm |  | kus | 6 |  | 0 | 0 | 0 | 0.064 | 0.384 | RTS II / 2021 | 0 |  | 0 | 0 | 0 | 0 | 0 | 0 | 0 | SO01 | 0 | 0 | 0 | 21 | 0 | 0 | 1 |  |  |  | 0 | 0 | 0 | 38_ | SO01_3_ | SO01_ | 0 | 0 | 0 | 0.384 | 0 | 0 | 0 | M | 38
|  |  | 6 |  |  | 6
| SO01 | 45 | Podkladní a vedlejší konstrukce (kromě vozovek a železničního svršku) |  |  |  |  | 0 | 0 | 0 |  | 10.8908 | [10 empty] | SO01 | [7 empty] | 0 | 0 | 0
14 | SO01 | 451573111R00 | Lože pod potrubí ze štěrkopísku do 63 mm |  | m3 | 5.76 |  | 0 | 0 | 0 | 1.8908 | 10.8908 | RTS II / 2021 | 0 |  | 0 | 0 | 0 | 0 | 0 | 0 | 0 | SO01 | 0 | 0 | 0 | 21 | 0 | 0 | 1 |  |  |  | 0 | 0 | 0 | 45_ | SO01_4_ | SO01_ | 0 | 0 | 0 | 10.8908 | 0 | 0 | 0 | P | 45
|  |  | 1,2*0,1*48 |  |  | 5.76
| SO01 | 56 | Podkladní vrstvy komunikací a zpevněných ploch |  |  |  |  | 0 | 0 | 0 |  | 4.8576 | [10 empty] | SO01 | [7 empty] | 0 | 0 | 0
15 | SO01 | 564231111R00 | Podklad ze štěrkopísku po zhutnění tloušťky 10 cm,pod.vod.šachtu |  | m2 | 24 |  | 0 | 0 | 0 | 0.2024 | 4.8576 | RTS II / 2021 | 0 |  | 0 | 0 | 0 | 0 | 0 | 0 | 0 | SO01 | 0 | 0 | 0 | 21 | 0 | 0 | 1 |  |  |  | 0 | 0 | 0 | 56_ | SO01_5_ | SO01_ | 0 | 0 | 0 | 4.8576 | 0 | 0 | 0 | P | 56
|  |  | 2*2*6 |  |  | 24
| SO01 | 89 | Ostatní konstrukce a práce na trubním vedení |  |  |  |  | 0 | 0 | 0 |  | 0.42194 | [10 empty] | SO01 | [7 empty] | 0 | 0 | 0
16 | SO01 | 891249111R00 | Montáž navrtávacích pasů DN 40 |  | kus | 6 |  | 0 | 0 | 0 | 0 | 0 | RTS II / 2021 | 0 |  | 0 | 0 | 0 | 0 | 0 | 0 | 0 | SO01 | 0 | 0 | 0 | 21 | 0 | 0 | 1 |  |  |  | 0 | 0 | 0 | 89_ | SO01_8_ | SO01_ | 0 | 0 | 0 | 0 | 0 | 0 | 0 | P | 89
|  |  | 6 |  |  | 6
17 | SO01 | 42273370 | HAWLE pas navrtávací 3510 DN 100 - 40 přírubový |  | kus | 6.06 |  | 0 | 0 | 0 | 0.066 | 0.39996 | RTS II / 2021 | 0 |  | 0 | 0 | 0 | 0 | 0 | 0 | 0 | SO01 | 0 | 0 | 0 | 21 | 0 | 0 | 1 |  |  |  | 0 | 0 | 0 | 89_ | SO01_8_ | SO01_ | 0 | 0 | 0 | 0.39996 | 0 | 0 | 0 | M | 89
|  |  | 1*1,01 |  |  | 1.01
18 | SO01 | 891181111R00 | Montáž vodovodních šoupátek ve VŠ DN 40 |  | kus | 6 |  | 0 | 0 | 0 | 0.00023 | 0.00138 | RTS II / 2021 | 0 |  | 0 | 0 | 0 | 0 | 0 | 0 | 0 | SO01 | 0 | 0 | 0 | 21 | 0 | 0 | 1 |  |  |  | 0 | 0 | 0 | 89_ | SO01_8_ | SO01_ | 0 | 0 | 0 | 0.00138 | 0 | 0 | 0 | P | 89
|  |  | 6 |  |  | 6
19 | SO01 | 42210465 | Ventil uzavírací V10-131-606 DN 40 |  | kus | 6.06 |  | 0 | 0 | 0 | 0.0034 | 0.020604 | RTS II / 2021 | 0 |  | 0 | 0 | 0 | 0 | 0 | 0 | 0 | SO01 | 0 | 0 | 0 | 21 | 0 | 0 | 1 |  |  |  | 0 | 0 | 0 | 89_ | SO01_8_ | SO01_ | 0 | 0 | 0 | 0.020604 | 0 | 0 | 0 | M | 89
|  |  | 1*1,01 |  |  | 1.01
20 | SO01 | 892233111R00 | Desinfekce vodovodního potrubí DN 40 |  | m | 48 |  | 0 | 0 | 0 | 0 | 0 | RTS II / 2021 | 0 |  | 0 | 0 | 0 | 0 | 0 | 0 | 0 | SO01 | 0 | 0 | 0 | 21 | 0 | 0 | 1 |  |  |  | 0 | 0 | 0 | 89_ | SO01_8_ | SO01_ | 0 | 0 | 0 | 0 | 0 | 0 | 0 | P | 89
21 | SO01 | 892241111R00 | Tlaková zkouška vodovodního potrubí DN 40 vč.zabezp.konců |  | m | 48 |  | 0 | 0 | 0 | 0 | 0 | RTS II / 2021 | 0 |  | 0 | 0 | 0 | 0 | 0 | 0 | 0 | SO01 | 0 | 0 | 0 | 21 | 0 | 0 | 1 |  |  |  | 0 | 0 | 0 | 89_ | SO01_8_ | SO01_ | 0 | 0 | 0 | 0 | 0 | 0 | 0 | P | 89
|  |  | 48 |  |  | 48
| SO01 |  | Ostatní materiál |  |  |  |  | 0 | 0 | 0 |  | 0.0403 | [10 empty] | SO01 | [7 empty] | 0 | 0 | 0
22 | SO01 | 42291200 | Souprava zemní šoupátková Y 1020 DN 40 |  | kus | 6 |  | 0 | 0 | 0 | 0.0063 | 0.0378 | RTS II / 2021 | 0 |  | 0 | 0 | 0 | 0 | 0 | 0 | 0 | SO01 | 0 | 0 | 0 | 21 | 0 | 0 | 0 |  |  |  | 0 | 0 | 0 | Z99999_ | SO01_Z_ | SO01_ | 0 | 0 | 0 | 0.0378 | 0 | 0 | 0 | M
|  |  | 6 |  |  | 6
23 | SO01 | 998276101R00 | Přesun hmot, trubní vedení plastová, otevř. výkop |  | t | 0.81 |  | 0 | 0 | 0 | 0 | 0 | RTS II / 2021 | 0 |  | 0 | 0 | 0 | 0 | 0 | 0 | 0 | SO01 | 0 | 0 | 0 | 21 | 0 | 0 | 5 |  |  |  | 0 | 0 | 0 | Z99999_ | SO01_Z_ | SO01_ | 0 | 0 | 0 | 0 | 0 | 0 | 0 | P
24 | SO01 | 673909991020 | Fólie výstražná šířka 20 cm modrá síťovina |  | m | 50 |  | 0 | 0 | 0 | 5e-05 | 0.0025 | RTS II / 2021 | 0 |  | 0 | 0 | 0 | 0 | 0 | 0 | 0 | SO01 | 0 | 0 | 0 | 21 | 0 | 0 | 0 |  |  |  | 0 | 0 | 0 | Z99999_ | SO01_Z_ | SO01_ | 0 | 0 | 0 | 0.0025 | 0 | 0 | 0 | M
| SO02 |  | Kanalizační přípojky |  |  |  |  | 0 | 0 | 0 |  | 15.8505
| SO02 | 11 | Přípravné a přidružené práce |  |  |  |  | 0 | 0 | 0 |  | 0.2478 | [10 empty] | SO02 | [7 empty] | 0 | 0 | 0
25 | SO02 | 115101201R00 | Čerpání vody na výšku do 10 m, přítok do 500 l |  | h | 60 |  | 0 | 0 | 0 | 0 | 0 | RTS II / 2021 | 0 |  | 0 | 0 | 0 | 0 | 0 | 0 | 0 | SO02 | 0 | 0 | 0 | 21 | 0 | 0 | 1 |  |  |  | 0 | 0 | 0 | 11_ | SO02_1_ | SO02_ | 0 | 0 | 0 | 0 | 0 | 0 | 0 | P | 11
|  |  | 60 |  |  | 60
26 | SO02 | 119001421R00 | Dočasné zajištění kabelů - do počtu 3 kabelů |  | m | 10 |  | 0 | 0 | 0 | 0.02478 | 0.2478 | RTS II / 2021 | 0 |  | 0 | 0 | 0 | 0 | 0 | 0 | 0 | SO02 | 0 | 0 | 0 | 21 | 0 | 0 | 1 |  |  |  | 0 | 0 | 0 | 11_ | SO02_1_ | SO02_ | 0 | 0 | 0 | 0.2478 | 0 | 0 | 0 | P | 11
|  |  | 10 |  |  | 10
| SO02 | 13 | Hloubené vykopávky |  |  |  |  | 0 | 0 | 0 |  | 0 | [10 empty] | SO02 | [7 empty] | 0 | 0 | 0
27 | SO02 | 132201211R00 | Hloubení rýh š.do 200 cm hor.3 do 100 m3,STROJNĚ |  | m3 | 210 |  | 0 | 0 | 0 | 0 | 0 | RTS II / 2021 | 0 |  | 0 | 0 | 0 | 0 | 0 | 0 | 0 | SO02 | 0 | 0 | 0 | 21 | 0 | 0 | 1 |  |  |  | 0 | 0 | 0 | 13_ | SO02_1_ | SO02_ | 0 | 0 | 0 | 0 | 0 | 0 | 0 | P | 13
|  |  | (65+22,5)*1,2*2 |  |  | 210
28 | SO02 | 132201219R00 | Příplatek za lepivost - hloubení rýh 200cm v hor.3 |  | m3 | 210 |  | 0 | 0 | 0 | 0 | 0 | RTS II / 2021 | 0 |  | 0 | 0 | 0 | 0 | 0 | 0 | 0 | SO02 | 0 | 0 | 0 | 21 | 0 | 0 | 1 |  |  |  | 0 | 0 | 0 | 13_ | SO02_1_ | SO02_ | 0 | 0 | 0 | 0 | 0 | 0 | 0 | P | 13
|  |  | 210 |  |  | 210
29 | SO02 | 130001101R00 | Příplatek za ztížené hloubení v blízkosti vedení |  | m3 | 10 |  | 0 | 0 | 0 | 0 | 0 | RTS II / 2021 | 0 |  | 0 | 0 | 0 | 0 | 0 | 0 | 0 | SO02 | 0 | 0 | 0 | 21 | 0 | 0 | 1 |  |  |  | 0 | 0 | 0 | 13_ | SO02_1_ | SO02_ | 0 | 0 | 0 | 0 | 0 | 0 | 0 | P | 13
|  |  | 10 |  |  | 10
30 | SO02 | 131201201R00 | Hloubení zapažených jam v hor.3 do 100 m3 |  | m3 | 54 |  | 0 | 0 | 0 | 0 | 0 | RTS II / 2021 | 0 |  | 0 | 0 | 0 | 0 | 0 | 0 | 0 | SO02 | 0 | 0 | 0 | 21 | 0 | 0 | 1 |  |  |  | 0 | 0 | 0 | 13_ | SO02_1_ | SO02_ | 0 | 0 | 0 | 0 | 0 | 0 | 0 | P | 13
|  |  | 3*3*3*2 |  |  | 54
31 | SO02 | 131201209R00 | Příplatek za lepivost - hloubení zapaž.jam v hor.3 |  | m3 | 54 |  | 0 | 0 | 0 | 0 | 0 | RTS II / 2021 | 0 |  | 0 | 0 | 0 | 0 | 0 | 0 | 0 | SO02 | 0 | 0 | 0 | 21 | 0 | 0 | 1 |  |  |  | 0 | 0 | 0 | 13_ | SO02_1_ | SO02_ | 0 | 0 | 0 | 0 | 0 | 0 | 0 | P | 13
|  |  | 3*3*3*2 |  |  | 54
| SO02 | 15 | Roubení |  |  |  |  | 0 | 0 | 0 |  | 0.22473 | [10 empty] | SO02 | [7 empty] | 0 | 0 | 0
32 | SO02 | 151101101R00 | Pažení a rozepření stěn rýh - příložné - hl. do 2m |  | m2 | 227 |  | 0 | 0 | 0 | 0.00099 | 0.22473 | RTS II / 2021 | 0 |  | 0 | 0 | 0 | 0 | 0 | 0 | 0 | SO02 | 0 | 0 | 0 | 21 | 0 | 0 | 1 |  |  |  | 0 | 0 | 0 | 15_ | SO02_1_ | SO02_ | 0 | 0 | 0 | 0.22473 | 0 | 0 | 0 | P | 15
|  |  | 65+22,5*2*2 |  |  | 155
|  |  | 3*3*4*2 |  |  | 72
33 | SO02 | 151101111R00 | Odstranění paženi stěn rýh - příložné - hl. do 2 m |  | m2 | 227 |  | 0 | 0 | 0 | 0 | 0 | RTS II / 2021 | 0 |  | 0 | 0 | 0 | 0 | 0 | 0 | 0 | SO02 | 0 | 0 | 0 | 21 | 0 | 0 | 1 |  |  |  | 0 | 0 | 0 | 15_ | SO02_1_ | SO02_ | 0 | 0 | 0 | 0 | 0 | 0 | 0 | P | 15
| SO02 | 16 | Přemístění výkopku |  |  |  |  | 0 | 0 | 0 |  | 0 | [10 empty] | SO02 | [7 empty] | 0 | 0 | 0
34 | SO02 | 161101101R00 | Svislé přemístění výkopku z hor.1-4 do 2,5 m |  | m3 | 210 |  | 0 | 0 | 0 | 0 | 0 | RTS II / 2021 | 0 |  | 0 | 0 | 0 | 0 | 0 | 0 | 0 | SO02 | 0 | 0 | 0 | 21 | 0 | 0 | 1 |  |  |  | 0 | 0 | 0 | 16_ | SO02_1_ | SO02_ | 0 | 0 | 0 | 0 | 0 | 0 | 0 | P | 16
|  |  | 210 |  |  | 210
35 | SO02 | 162701105R00 | Vodorovné přemístění výkopku z hor.1-4 do 10000 m |  | m3 | 76.59 |  | 0 | 0 | 0 | 0 | 0 | RTS II / 2021 | 0 |  | 0 | 0 | 0 | 0 | 0 | 0 | 0 | SO02 | 0 | 0 | 0 | 21 | 0 | 0 | 1 |  |  |  | 0 | 0 | 0 | 16_ | SO02_1_ | SO02_ | 0 | 0 | 0 | 0 | 0 | 0 | 0 | P | 16
|  |  | (65+22,5)*1,2*0,55 |  |  | 57.75
|  |  | 9,42*2 |  |  | 18.84
36 | SO02 | 167101101R00 | Nakládání výkopku z hor.1-4 v množství do 100 m3 |  | m3 | 210 |  | 0 | 0 | 0 | 0 | 0 | RTS II / 2021 | 0 |  | 0 | 0 | 0 | 0 | 0 | 0 | 0 | SO02 | 0 | 0 | 0 | 21 | 0 | 0 | 1 |  |  |  | 0 | 0 | 0 | 16_ | SO02_1_ | SO02_ | 0 | 0 | 0 | 0 | 0 | 0 | 0 | P | 16
|  |  | 210 |  |  | 210
37 | SO02 | 162201102R00 | Vodorovné přemístění výkopku z hor.1-4 do 50 m |  | m3 | 133.41 |  | 0 | 0 | 0 | 0 | 0 | RTS II / 2021 | 0 |  | 0 | 0 | 0 | 0 | 0 | 0 | 0 | SO02 | 0 | 0 | 0 | 21 | 0 | 0 | 1 |  |  |  | 0 | 0 | 0 | 16_ | SO02_1_ | SO02_ | 0 | 0 | 0 | 0 | 0 | 0 | 0 | P | 16
|  |  | 210-76,59 |  |  | 133.41
| SO02 | 17 | Konstrukce ze zemin |  |  |  |  | 0 | 0 | 0 |  | 0 | [10 empty] | SO02 | [7 empty] | 0 | 0 | 0
38 | SO02 | 171201201R00 | Uložení sypaniny na skládku |  | m3 | 76.59 |  | 0 | 0 | 0 | 0 | 0 | RTS II / 2021 | 0 |  | 0 | 0 | 0 | 0 | 0 | 0 | 0 | SO02 | 0 | 0 | 0 | 21 | 0 | 0 | 1 |  |  |  | 0 | 0 | 0 | 17_ | SO02_1_ | SO02_ | 0 | 0 | 0 | 0 | 0 | 0 | 0 | P | 17
|  |  | 76,59 |  |  | 76.59
39 | SO02 | 174101101R00 | Zásyp jam, rýh, šachet se zhutněním |  | m3 | 133.41 |  | 0 | 0 | 0 | 0 | 0 | RTS II / 2021 | 0 |  | 0 | 0 | 0 | 0 | 0 | 0 | 0 | SO02 | 0 | 0 | 0 | 21 | 0 | 0 | 1 |  |  |  | 0 | 0 | 0 | 17_ | SO02_1_ | SO02_ | 0 | 0 | 0 | 0 | 0 | 0 | 0 | P | 17
| SO02 | 18 | Povrchové úpravy terénu |  |  |  |  | 0 | 0 | 0 |  | 0.01 | [10 empty] | SO02 | [7 empty] | 0 | 0 | 0
40 | SO02 | 181301102R00 | Rozprostření ornice, rovina, tl. 10-15 cm,do 500m2 |  | m2 | 193 |  | 0 | 0 | 0 | 0 | 0 | RTS II / 2021 | 0 |  | 0 | 0 | 0 | 0 | 0 | 0 | 0 | SO02 | 0 | 0 | 0 | 21 | 0 | 0 | 1 |  |  |  | 0 | 0 | 0 | 18_ | SO02_1_ | SO02_ | 0 | 0 | 0 | 0 | 0 | 0 | 0 | P | 18
|  |  | (65+22,5)*2 |  |  | 175
|  |  | 3*3*2 |  |  | 18
41 | SO02 | 180402111R00 | Založení trávníku parkového výsevem v rovině |  | m2 | 193 |  | 0 | 0 | 0 | 0 | 0 | RTS II / 2021 | 0 |  | 0 | 0 | 0 | 0 | 0 | 0 | 0 | SO02 | 0 | 0 | 0 | 21 | 0 | 0 | 1 |  |  |  | 0 | 0 | 0 | 18_ | SO02_1_ | SO02_ | 0 | 0 | 0 | 0 | 0 | 0 | 0 | P | 18
|  |  | 193 |  |  | 193
42 | SO02 | 00572400 | Směs travní parková I. běžná zátěž PROFI |  | kg | 10 |  | 0 | 0 | 0 | 0.001 | 0.01 | RTS II / 2021 | 0 |  | 0 | 0 | 0 | 0 | 0 | 0 | 0 | SO02 | 0 | 0 | 0 | 21 | 0 | 0 | 1 |  |  |  | 0 | 0 | 0 | 18_ | SO02_1_ | SO02_ | 0 | 0 | 0 | 0.01 | 0 | 0 | 0 | M | 18
| SO02 | 19 | Hloubení pro podzemní stěny, ražení a hloubení důlní |  |  |  |  | 0 | 0 | 0 |  | 0 | [10 empty] | SO02 | [7 empty] | 0 | 0 | 0
43 | SO02 | 199000002R00 | Poplatek za skládku horniny 1- 4 |  | m3 | 76.59 |  | 0 | 0 | 0 | 0 | 0 | RTS II / 2021 | 0 |  | 0 | 0 | 0 | 0 | 0 | 0 | 0 | SO02 | 0 | 0 | 0 | 21 | 0 | 0 | 1 |  |  |  | 0 | 0 | 0 | 19_ | SO02_1_ | SO02_ | 0 | 0 | 0 | 0 | 0 | 0 | 0 | P | 19
|  |  | 76,59 |  |  | 76.59
| SO02 | 87 | Potrubí z trub plastických, skleněných a čedičových |  |  |  |  | 0 | 0 | 0 |  | 0.43438 | [10 empty] | SO02 | [7 empty] | 0 | 0 | 0
44 | SO02 | 871241111R00 | Montáž trubek z tvrdého PVC ve výkopu d 90 mm |  | m | 22.5 |  | 0 | 0 | 0 | 1e-05 | 0.000225 | RTS II / 2021 | 0 |  | 0 | 0 | 0 | 0 | 0 | 0 | 0 | SO02 | 0 | 0 | 0 | 21 | 0 | 0 | 1 |  |  |  | 0 | 0 | 0 | 87_ | SO02_8_ | SO02_ | 0 | 0 | 0 | 0.000225 | 0 | 0 | 0 | P | 87
45 | SO02 | 28650121 | Redukce tlaková PVC PipeLife DN 100/80 mm |  | kus | 2 |  | 0 | 0 | 0 | 0.0011 | 0.0022 | RTS II / 2021 | 0 |  | 0 | 0 | 0 | 0 | 0 | 0 | 0 | SO02 | 0 | 0 | 0 | 21 | 0 | 0 | 1 |  |  |  | 0 | 0 | 0 | 87_ | SO02_8_ | SO02_ | 0 | 0 | 0 | 0.0022 | 0 | 0 | 0 | M | 87
46 | SO02 | 28657145 | Odbočka odpadní PP DN 110/110 mm, 45° |  | kus | 2 |  | 0 | 0 | 0 | 0.00065 | 0.0013 | RTS II / 2021 | 0 |  | 0 | 0 | 0 | 0 | 0 | 0 | 0 | SO02 | 0 | 0 | 0 | 21 | 0 | 0 | 1 |  |  |  | 0 | 0 | 0 | 87_ | SO02_8_ | SO02_ | 0 | 0 | 0 | 0.0013 | 0 | 0 | 0 | M | 87
47 | SO02 | 286501131 | Oblouk hrdlový tlakový PVC PipeLife DN 80 mm 45° |  | kus | 4 |  | 0 | 0 | 0 | 0.0015 | 0.006 | RTS II / 2021 | 0 |  | 0 | 0 | 0 | 0 | 0 | 0 | 0 | SO02 | 0 | 0 | 0 | 21 | 0 | 0 | 1 |  |  |  | 0 | 0 | 0 | 87_ | SO02_8_ | SO02_ | 0 | 0 | 0 | 0.006 | 0 | 0 | 0 | M | 87
48 | SO02 | 28610230 | Trubka tlaková PVC PN10 PipeLife 90x 4,3x6000 mm |  | kus | 22.5 |  | 0 | 0 | 0 | 0.0096 | 0.216 | RTS II / 2021 | 0 |  | 0 | 0 | 0 | 0 | 0 | 0 | 0 | SO02 | 0 | 0 | 0 | 21 | 0 | 0 | 1 |  |  |  | 0 | 0 | 0 | 87_ | SO02_8_ | SO02_ | 0 | 0 | 0 | 0.216 | 0 | 0 | 0 | M | 87
|  |  | 12+8,5+2 |  |  | 22.5
49 | SO02 | 871313121R00 | Montáž trub kanaliz. z plastu, hrdlových, DN 160 |  | m | 65 |  | 0 | 0 | 0 | 0 | 0 | RTS II / 2021 | 0 |  | 0 | 0 | 0 | 0 | 0 | 0 | 0 | SO02 | 0 | 0 | 0 | 21 | 0 | 0 | 1 |  |  |  | 0 | 0 | 0 | 87_ | SO02_8_ | SO02_ | 0 | 0 | 0 | 0 | 0 | 0 | 0 | P | 87
|  |  | 22+2+2+2+5+2+5+2+23 |  |  | 65
50 | SO02 | 28611260.A | Trubka kanalizační KGEM SN 8 PVC 160x4,7x1000 |  | kus | 15 |  | 0 | 0 | 0 | 0.00321 | 0.04815 | RTS II / 2021 | 0 |  | 0 | 0 | 0 | 0 | 0 | 0 | 0 | SO02 | 0 | 0 | 0 | 21 | 0 | 0 | 1 |  |  |  | 0 | 0 | 0 | 87_ | SO02_8_ | SO02_ | 0 | 0 | 0 | 0.04815 | 0 | 0 | 0 | M | 87
51 | SO02 | 28611262.A | Trubka kanalizační KGEM SN 8 PVC 160x4,7x5000 |  | kus | 10 |  | 0 | 0 | 0 | 0.01605 | 0.1605 | RTS II / 2021 | 0 |  | 0 | 0 | 0 | 0 | 0 | 0 | 0 | SO02 | 0 | 0 | 0 | 21 | 0 | 0 | 1 |  |  |  | 0 | 0 | 0 | 87_ | SO02_8_ | SO02_ | 0 | 0 | 0 | 0.1605 | 0 | 0 | 0 | M | 87
| SO02 | 89 | Ostatní konstrukce a práce na trubním vedení |  |  |  |  | 0 | 0 | 0 |  | 14.9336 | [10 empty] | SO02 | [7 empty] | 0 | 0 | 0
52 | SO02 | 892581111R00 | Zkouška těsnosti kanalizace |  | m | 87.5 |  | 0 | 0 | 0 | 0 | 0 | RTS II / 2021 | 0 |  | 0 | 0 | 0 | 0 | 0 | 0 | 0 | SO02 | 0 | 0 | 0 | 21 | 0 | 0 | 1 |  |  |  | 0 | 0 | 0 | 89_ | SO02_8_ | SO02_ | 0 | 0 | 0 | 0 | 0 | 0 | 0 | P | 89
|  |  | 65+22,5 |  |  | 87.5
53 | SO02 | 894411221RT2 | Zřízení šachet z dílců |  | kus | 2 |  | 0 | 0 | 0 | 3.3308 | 6.6617 | RTS II / 2021 | 0 |  | 0 | 0 | 0 | 0 | 0 | 0 | 0 | SO02 | 0 | 0 | 0 | 21 | 0 | 0 | 1 |  |  |  | 0 | 0 | 0 | 89_ | SO02_8_ | SO02_ | 0 | 0 | 0 | 6.6617 | 0 | 0 | 0 | P | 89
|  |  | 2 |  |  | 2
54 | SO02 | 894118001R00 | Příplatek za dalších 0,60 m výšky vstupu |  | kus | 2 |  | 0 | 0 | 0 | 0.03582 | 0.07164 | RTS II / 2021 | 0 |  | 0 | 0 | 0 | 0 | 0 | 0 | 0 | SO02 | 0 | 0 | 0 | 21 | 0 | 0 | 1 |  |  |  | 0 | 0 | 0 | 89_ | SO02_8_ | SO02_ | 0 | 0 | 0 | 0.07164 | 0 | 0 | 0 | P | 89
|  |  | 2 |  |  | 2
55 | SO02 | 894410010RAC | Šachta z betonových dílců, výška vstupu 2,82 m + podtlakový ventil 3", vč. příslušenství |  | kus | 2 |  | 0 | 0 | 0 | 3.9441 | 7.8882 | RTS II / 2021 | 0 |  | 0 | 0 | 0 | 0 | 0 | 0 | 0 | SO02 | 0 | 0 | 0 | 21 | 0 | 0 | 1 |  |  |  | 0 | 0 | 0 | 89_ | SO02_8_ | SO02_ | 0 | 0 | 0 | 7.8882 | 0 | 0 | 0 | P | 89
56 | SO02 | 894432112R00 | Osazení plastové šachty revizní prům.425 mm, Wavin |  | kus | 6 |  | 0 | 0 | 0 | 0 | 0 | RTS II / 2021 | 0 |  | 0 | 0 | 0 | 0 | 0 | 0 | 0 | SO02 | 0 | 0 | 0 | 21 | 0 | 0 | 1 |  |  |  | 0 | 0 | 0 | 89_ | SO02_8_ | SO02_ | 0 | 0 | 0 | 0 | 0 | 0 | 0 | P | 89
57 | SO02 | 28695810 | Šachta Vario DN 400/150mm dno sběrné, A15 |  | kus | 6 |  | 0 | 0 | 0 | 0.052 | 0.312 | RTS II / 2021 | 0 |  | 0 | 0 | 0 | 0 | 0 | 0 | 0 | SO02 | 0 | 0 | 0 | 21 | 0 | 0 | 1 |  |  |  | 0 | 0 | 0 | 89_ | SO02_8_ | SO02_ | 0 | 0 | 0 | 0.312 | 0 | 0 | 0 | M | 89
| SO02 | H27 | Vedení trubní dálková a přípojná |  |  |  |  | 0 | 0 | 0 |  | 0 | [10 empty] | SO02 | [7 empty] | 0 | 0 | 0
58 | SO02 | 998276101R00 | Přesun hmot, trubní vedení, otevř. výkop |  | t | 15.37 |  | 0 | 0 | 0 | 0 | 0 | RTS II / 2021 | 0 |  | 0 | 0 | 0 | 0 | 0 | 0 | 0 | SO02 | 0 | 0 | 0 | 21 | 0 | 0 | 5 |  |  |  | 0 | 0 | 0 | H27_ | SO02_9_ | SO02_ | 0 | 0 | 0 | 0 | 0 | 0 | 0 | P | H27
59 | SO02 | 998276118R00 | Přesun hmot, trubní vedení plastová, příplatek 5km |  | t | 30.74 |  | 0 | 0 | 0 | 0 | 0 | RTS II / 2021 | 0 |  | 0 | 0 | 0 | 0 | 0 | 0 | 0 | SO02 | 0 | 0 | 0 | 21 | 0 | 0 | 5 |  |  |  | 0 | 0 | 0 | H27_ | SO02_9_ | SO02_ | 0 | 0 | 0 | 0 | 0 | 0 | 0 | P | H27
|  |  | 15,37*2 |  |  | 30.74
[8 empty] | Celkem: |  | 0
Poznámka: