## List1
Projektový rozpočet - položkový
Stavba: |  | Fotovoltaická elektrárna 21,6 kWp s akumulací 22,1 kWh
Objekt: |  | Mateřská škola Jilemnice, příspěvková organizace
Místo: |  | Roztocká 994, 514 01 Jilemnice
Zadavate: |  | Město Jilemnice
Datum:
Dodavatel:
PČ | Kód | Popis | Typ | MJ | Množství | Jedn. cena | Cena celkem
1 | D 1.1 | Střídač třífázový, hybridní , asymetrický + instalace |  | ks | 1 |  | 0
2 | D 1.2 | FV moduly monokrystalické min. 450 Wp, účinnost modulu min. 20,7 % |  | ks | 48 |  | 0
3 | D 1.3 | Optimizér |  | ks | 48 |  | 0
4 | D 1.4 | Komunikační modul k optimizérům |  | ks | 1 |  | 0
5 | D 1.5 | Řídící jednotka optimizérů |  | ks | 1 |  | 0
6 | D 1.6 | Bezpečnostní tačítko FVE STOP |  | ks | 1 |  | 0
7 | D 1.7 | Sestava baterií min. 22,1 kWh + instalace |  | sada | 1 |  | 0
8 | D 1.8 | BMS + instalace |  | ks | 1 |  | 0
9 | D 1.9 | FTP venkovní kabel Cat.5E - pro optimizéry - RS485 |  | m | 50 |  | 0
10 | D 1.10 | UTP kabe Cat. 5E - LAN |  | m | 305 |  | 0
11 | D 1.11 | Wifi modul ke střídači |  | ks | 1 |  | 0
12 | D 1.12 | Výstražná tabuka |  | ks | 1 |  | 0
0
Veškeré ceny uváďějte bez DPH *
Rozvaděč R-FVE-DC-1 - umístěný na střeše objektu
PČ | Kód | Popis | Typ | MJ | Množství | Jedn. cena | Cena celkem
1 | D 2.1 | Rozvaděč |  | ks | 1 |  | 0
2 | D 2.2 | DC přepěťová ochrana |  | ks | 2 |  | 0
3 | D 2.3 | Pojistkový odpojovač |  | ks | 4 |  | 0
4 | D 2.4 | Svorkovnice PE |  | ks | 1 |  | 0
5 | D 2.5 | Výstražná tabuka |  | ks | 1 |  | 0
6 | D 2.6 | Ostatní elektroinstalační materiál |  | ks | 1 |  | 0
7 | D 2.7 | Montáž rozvaděče |  | ks | 1 |  | 0
0
Veškeré ceny uváďějte bez DPH *
Rozvaděč R-FVE-DC-2 - umístěný vedle měniče
PČ | Kód | Popis | Typ | MJ | Množství | Jedn. cena | Cena celkem
1 | D 3.1 | Rozvaděč |  | ks | 1 |  | 0
2 | D 3.2 | DC přepěťová ochrana |  | ks | 2 |  | 0
3 | D 3.3 | Pojistkový odpojovač |  | ks | 4 |  | 0
4 | D 3.4 | Svorkovnice PE |  | ks | 1 |  | 0
5 | D 3.5 | Výstražná tabuka |  | ks | 1 |  | 0
6 | D 3.6 | Ostatní elektroinstalační materiál |  | ks | 1 |  | 0
7 | D 3.7 | Montáž rozvaděče |  | ks | 1 |  | 0
0
Veškeré ceny uváďějte bez DPH *
Rozvaděč R-FVE-AC
PČ | Kód | Popis | Typ | MJ | Množství | Jedn. cena | Cena celkem
1 | D 4.1 | Rozvaděč |  | ks | 1 |  | 0
2 | D 4.2 | AC přepěťová ochrana |  | ks | 1 |  | 0
3 | D 4.3 | Jistič 3F 63A, char. B |  | ks | 1 |  | 0
4 | D 4.4 | Proudový chránič 3F 100A, typ B |  | ks | 1 |  | 0
5 | D 4.5 | Třístupňová napěťová a frekvenční ochrana |  | ks | 1 |  | 0
6 | D 4.6 | Elektroinstalační 3F stykač |  | ks | 1 |  | 0
7 | D 4.7 | Výstražná tabuka |  | ks | 1 |  | 0
8 | D 4.8 | Ostatní elektroinstalační materiál |  | ks | 1 |  | 0
9 | D 4.9 | Montáž rozvaděče |  | ks | 1 |  | 0
10 | D 4.10 | Kabel CYKY-J 5 x 25mm² |  | m | 10 |  | 0
0
Veškeré ceny uváďějte bez DPH *
Konstrukce pro FV panely a DC vedení
PČ | Kód | Popis | Typ | MJ | Množství | Jedn. cena | Cena celkem
1 | D 5.1 | Nosná kontrukce FV panelů |  | sada | 1 |  | 0
2 | D 5.2 | Závaží |  | ks | 1 |  | 0
3 | D 5.3 | Montáž nosné konstrukce |  | ks | 1 |  | 0
4 | D 5.4 | Montáž FV moduů |  | ks | 48 |  | 0
5 | D 5.5 | Montáž optinmizéru k FV moduu |  | ks | 48 |  | 0
6 | D 5.6 | DC solární kabel 6mm² - černý |  | m | 15 |  | 0
7 | D 5.7 | DC solární kabel 6mm² - červený |  | m | 15 |  | 0
8 | D 5.8 | Ochranná trubka - UV stabilní, od FV modulů k R-FVE-DC1 |  | m | 15 |  | 0
9 | D 5.9 | instalace ochranné trubky |  | ks | 1 |  | 0
10 | D 5.10 | FV konektory MC |  | ks | 8 |  | 0
11 | D 5.11 | Instalace FV konektorů |  | hod | 1 |  | 0
12 | D 5.12 | Instalace soárních kabelů a zapojení do R-FVE-DC-1 |  | ks | 1 |  | 0
13 | D 5.13 | DC solární kabel 10mm² - černý |  | m | 30 |  | 0
14 | D 5.14 | DC solární kabel 10mm² - červený |  | m | 30 |  | 0
15 | D 5.15 | Ochranná trubka - UV stabilní mezi R-FVE-DC1 a R-FVE-DC-2 |  | ks | 30 |  | 0
16 | D 5.16 | Instalace soárních kabelů mezi R-FVE-DC1 a R-FVE-DC-2 |  | ks | 1 |  | 0
17 | D 5.17 | Ostatní elektroinstalační materiál |  | ks | 1 |  | 0
18 | D 5.18 | PE kabel 25mm² |  | m | 50 |  | 0
0
Veškeré ceny uváďějte bez DPH *
Práce
PČ | Kód | Popis | Typ | MJ | Množství | Jedn. cena | Cena celkem
1 | D 6.1 | Doprava |  | km | 500 |  | 0
2 | D 6.2 | Stavební práce |  | hod | 8 |  | 0
3 | D 6.3 | Doplnění podkladů od dodavatelů připojovaných zařízení |  | hod | 4 |  | 0
4 | D 6.4 | Koordinace postupu prací s ostatními profesemi |  | hod | 8 |  | 0
5 | D 6.5 | Oživení a knfigurace FVE |  | hod | 4 |  | 0
6 | D 6.6 | Příprava ke komplexní zkoušce |  | hod | 2 |  | 0
7 | D 6.7 | Zkušební provoz |  | hod | 2 |  | 0
8 | D 6.8 | Zaučení obsluhy |  | hod | 2 |  | 0
9 | D 6.9 | Dokumentace skutečného stavu |  | ks | 1 |  | 0
10 | D 6.10 | Revizní práce, měření |  | hod | 2 |  | 0
11 | D 6.11 | Spolupráce s revizním technikem |  | hod | 2 |  | 0
12 | D 6.12 | Připojení k AC rozvaděči RH2 |  | hod | 4 |  | 0
13 | D 6.13 | Úprava ELM rozvaděže pro PPP podle pokynů ČEZ |  | hod | 4 |  | 0
14 | D 6.14 | Revizní zpráva |  | ks | 1 |  | 0
15 | D 6.15 | PPP |  | ks | 1 |  | 0
0
Veškeré ceny uváďějte bez DPH *
Ostatní položky k doplnění
PČ | Kód | Popis | Typ | MJ | Množství | Jedn. cena | Cena celkem
1 | D.7.1 | Statický posudek - zatížení střešní konstrukce |  | ks | 1 |  | 0
2 | D.7.2 | Zpracování vlivu FVE na požárně bezpečnostní řešení |  | ks | 1 |  | 0
3 | D.7.3 | Rezerva, plošina |  | ks | 1 |  | 0
0
Veškeré ceny uváďějte bez DPH *
uvedené množství 48 ks je při uvažovaném výkonu 450 Wp FVE panelu,
při vyšším uvažovaném výkonu panelu je položka určená k úpravě,
tak aby byl dodržen min. celkový výkon 21,6kWp dle žádosti o dotaci
|  | navrhovaný výkon 1 ks FVE panelu dodavatele | Wp |  | vyplní dodavatel
|  | rozměr navrhovaného panel (š x v x h) | mm |  | vyplní dodavatel
|  | hmotnost navrhovaného panelu | kg |  | vyplní dodavatel
|  | účinnost panelu (dle technického listu) | % |  | vyplní dodavatel