## Pokyny pro vyplnění
Pokyny pro vyplnění
Ve všech listech tohoto souboru můžete měnit pouze buňky s modrým pozadím. Jedná se o tyto údaje : - údaje o firmě - jednotkové ceny položek zadané na maximálně dvě desetinná místa

## Stavba
#RTSROZP# | Soupis stavebních prací, dodávek a služeb
| Stavba: |  | 024 | Stavební úpravy za účelem vybudování odborných učeben a komunitní tělocvičny u ZŠ T. Šobra Písek
| Zadavatel |  | Základní škola Tomáše Šobra a Mateřská škola Písek, Šobrova 2070 |  |  |  | IČO: | 70943168
|  |  | Šobrova 2070 |  |  |  | DIČ:
|  |  | 39701 | Písek-Budějovické Předměstí
| Projektant: |  | Ateliér Písek s.r.o. |  |  |  | IČO: | 06019005
|  |  | Máchova 1429 |  |  |  | DIČ: | CZ06019005
|  |  | 39701 | Písek-Budějovické Předměstí
| Zhotovitel: | [5 empty] | IČO:
DIČ:
| Vypracoval: |  | Ludmila Votavová
| Rozpis ceny | [6 empty] | Celkem
HSV | HSV | [6 empty] | 0
PSV | PSV | [6 empty] | 0
MON | MON | [6 empty] | 0
VN | Vedlejší náklady | [6 empty] | 0
ON | Ostatní náklady | [6 empty] | 0
| Celkem | [6 empty] | 0
Rekapitulace daní
0 | Základ pro sníženou DPH |  |  | 15 | % | 0 |  |  | CZK
0 | Snížená DPH |  |  | 15 | % | 0 |  |  | CZK
0 | Základ pro základní DPH |  |  | 21 | % | 0 |  |  | CZK
0 | Základní DPH |  |  | 21 | % | 0 |  |  | CZK
0 | Zaokrouhlení |  |  |  |  | 0 |  |  | CZK
| Cena celkem bez DPH |  |  |  |  | 0 |  |  | CZK
0 | Cena celkem s DPH |  |  |  |  | 0 |  |  | CZK
|  | v |  |  | dne |  | 17.10.2023
|  |  | Za zhotovitele |  |  |  | Za objednatele
Rekapitulace dílčích částí
#CASTI>> | Číslo | Název |  |  | Základ pro sníženou DPH | Základ pro základní DPH | DPH celkem | Cena celkem | %
1 | Stavba |  |  |  | 0 | 0 | 0 | 0
2 |  | Ostatní a vedlejší náklady |  |  | 0 | 0 | 0 | 0
3 | 002 | Vedlejší a ostatní náklady |  |  | 0 | 0 | 0 | 0
2 |  | Stavební objekt |  |  |  |  | 0
2 | 001 | SO - 00 - Demolice objektu tělocvičny v areálu ZŠ Šobrova, Písek na poz. p. č. 1033, k. ú. Písek |  |  | 0 | 0 | 0 | 0
3 | 001 | SO - 00 - Demolice objektu tělocvičny v areálu ZŠ Šobrova, Písek na poz. p. č. 1033, k. ú. Písek |  |  | 0 | 0 | 0 | 0
| Celkem za stavbu |  |  |  | 0 | 0 | 0 | 0 | 0
#POPS | Popis stavby: 024 - Stavební úpravy za účelem vybudování odborných učeben a komunitní tělocvičny u ZŠ T. Šobra Písek
| Rozpočet je zpracovaný v souladu se zákonem 89/2012 Sb. § 2622 odst. 1 s výhradou | [8 empty] | Rozpočet je zpracovaný v souladu se zákonem 89/2012 Sb. § 2622 odst. 1 s výhradou
| Cenová hladina 2023/II RTS | [8 empty] | Cenová hladina 2023/II RTS
| Projektová dokumentace - PROJEKT z roku 1974 - původní dokumentace | [8 empty] | Projektová dokumentace - PROJEKT z roku 1974 - původní dokumentace
| Ocelové konstrukce budou likvidovány ve směrnách kovů | [8 empty] | Ocelové konstrukce budou likvidovány ve směrnách kovů
| 1. PODMÍNKY PRO ZPRACOVÁNÍ NABÍDKOVÉ CENY | [8 empty] | 1. PODMÍNKY PRO ZPRACOVÁNÍ NABÍDKOVÉ CENY
| Preambule | [8 empty] | Preambule
| Tento soupis stavebních prací, dodávek a služeb je sestaven jako podklad pro zpracování nabídek dodavatelů na veřejnou zakázku na stavební práce a obsahuje podmínky a požadavky zadavatele, za kterých má být zpracována nabídková cena dodavatelů. Účelem tohoto soupisu je zabezpečit obsahovou shodu všech nabídkových cen a usnadnit následné posouzení předložených cenových nabídek. | [8 empty] | Tento soupis stavebních prací, dodávek a služeb je sestaven jako podklad pro zpracování nabídek dodavatelů na veřejnou zakázku na stavební práce a obsahuje podmínky a požadavky zadavatele, za kterých má být zpracována nabídková cena dodavatelů. Účelem tohoto soupisu je zabezpečit obsahovou shodu všech nabídkových cen a usnadnit následné posouzení předložených cenových nabídek.
| Předpokládá se, že dodavatel před zpracováním cenové nabídky pečlivě prostuduje všechny pokyny a podmínky pro zpracování nabídkové ceny obsažené v zadávacích podmínkách a bude se jimi při zpracování nabídkové ceny řídit. Soupis stavebních prací, dodávek a služeb je sestaven v souladu s podmínkami vyhlášky Ministerstva pro místní rozvoj č.169/2016 Sb. | [8 empty] | Předpokládá se, že dodavatel před zpracováním cenové nabídky pečlivě prostuduje všechny pokyny a podmínky pro zpracování nabídkové ceny obsažené v zadávacích podmínkách a bude se jimi při zpracování nabídkové ceny řídit. Soupis stavebních prací, dodávek a služeb je sestaven v souladu s podmínkami vyhlášky Ministerstva pro místní rozvoj č.169/2016 Sb.
| Vymezení některých pojmů | [8 empty] | Vymezení některých pojmů
| Pro účely zpracování nabídkové ceny se jsou použity některé pojmy, pod kterými se rozumí: | [8 empty] | Pro účely zpracování nabídkové ceny se jsou použity některé pojmy, pod kterými se rozumí:
| Soupisem stavebních prací dodávek a služeb dokument, ve kterém jsou definovány zadavatelem požadované stavební práce, dodávky a služby v podrobnostech nezbytných pro zpracování cenové nabídky dodavatele. Soupis obsahuje i vymezení požadovaného množství stavebních prací, dodávek a služeb. | [8 empty] | Soupisem stavebních prací dodávek a služeb dokument, ve kterém jsou definovány zadavatelem požadované stavební práce, dodávky a služby v podrobnostech nezbytných pro zpracování cenové nabídky dodavatele. Soupis obsahuje i vymezení požadovaného množství stavebních prací, dodávek a služeb.
| Cenovou soustavou uspořádaný soubor informací o stavebních a montážních pracích, materiálech a výrobcích obsahující zatřídění položek, podrobný popis a měrnou jednotku, způsob měření a další technické a cenové podmínky pro možnost stanovení jednotkové ceny. | [8 empty] | Cenovou soustavou uspořádaný soubor informací o stavebních a montážních pracích, materiálech a výrobcích obsahující zatřídění položek, podrobný popis a měrnou jednotku, způsob měření a další technické a cenové podmínky pro možnost stanovení jednotkové ceny.
| Ostatními náklady náklady dodavatele spojené se splněním povinností dodavatele vyplývajících z obchodních či jiných podmínek zadávací dokumentace. Patří do nich zejména náklady na vyhotovení dokumentace skutečného provedení stavby, náklady na geodetické zaměření dokončeného díla, náklady spojené s podmínkami pro publicitu projektu, náklady na dílenskou či výrobní dokumentaci apod. | [8 empty] | Ostatními náklady náklady dodavatele spojené se splněním povinností dodavatele vyplývajících z obchodních či jiných podmínek zadávací dokumentace. Patří do nich zejména náklady na vyhotovení dokumentace skutečného provedení stavby, náklady na geodetické zaměření dokončeného díla, náklady spojené s podmínkami pro publicitu projektu, náklady na dílenskou či výrobní dokumentaci apod.
| Položkovým rozpočtem dokument odpovídající svým obsahem a strukturou soupisu stavebních prací, dodávek a služeb, předaného zadavatelem dodavateli ke zpracování nabídky, v němž dodavatel doplní k jednotlivým položkám stavebních prací, dodávek nebo služeb svoje nabídkové jednotkové ceny a stanoví i celkovou nabídkovou cenu příslušné položky a dále stanoví nabídkové ceny dle struktury soupisu až po celkovou nabídkovou cenu za veškeré stavební práce, dodávky nebo služby, které jsou obsahem soupisu stavebních prací, dodávek a služeb. | [8 empty] | Položkovým rozpočtem dokument odpovídající svým obsahem a strukturou soupisu stavebních prací, dodávek a služeb, předaného zadavatelem dodavateli ke zpracování nabídky, v němž dodavatel doplní k jednotlivým položkám stavebních prací, dodávek nebo služeb svoje nabídkové jednotkové ceny a stanoví i celkovou nabídkovou cenu příslušné položky a dále stanoví nabídkové ceny dle struktury soupisu až po celkovou nabídkovou cenu za veškeré stavební práce, dodávky nebo služby, které jsou obsahem soupisu stavebních prací, dodávek a služeb.
| Vedlejšími náklady náklady na činností zhotovitele, které nejsou zahrnuty v položkách soupisu stavebních prací, dodávek nebo služeb, ale se zhotovením stav-by souvisí a jsou pro realizaci stavby nezbytné. Někdy se definují jako vedlejší rozpočtové náklady a zahrnují zejména náklady na vybudování, provoz a odstranění zařízení staveniště. | [8 empty] | Vedlejšími náklady náklady na činností zhotovitele, které nejsou zahrnuty v položkách soupisu stavebních prací, dodávek nebo služeb, ale se zhotovením stav-by souvisí a jsou pro realizaci stavby nezbytné. Někdy se definují jako vedlejší rozpočtové náklady a zahrnují zejména náklady na vybudování, provoz a odstranění zařízení staveniště.
| Cenová soustava | [8 empty] | Cenová soustava
| Použitá cenová soustava | [8 empty] | Použitá cenová soustava
| Soupisy stavebních prací, dodávek a služeb jsou zpracovány s použitím cenové soustavy zpracované společností RTS, a.s.. Položky z cenové soustavy mají uveden odkaz na cenovou soustavu včetně označení příslušného ceníku. | [8 empty] | Soupisy stavebních prací, dodávek a služeb jsou zpracovány s použitím cenové soustavy zpracované společností RTS, a.s.. Položky z cenové soustavy mají uveden odkaz na cenovou soustavu včetně označení příslušného ceníku.
| Technické podmínky | [8 empty] | Technické podmínky
| Obsah jednotlivých položek, způsob měření a ostatní další podmínky definující obsah a použití jednotlivých položek jsou obsaženy v cenových a technických podmínkách příslušných ceníků (viz zařazení u položky), které jsou volně dostupné na elektronické adrese www.cenovasoustava.cz | [8 empty] | Obsah jednotlivých položek, způsob měření a ostatní další podmínky definující obsah a použití jednotlivých položek jsou obsaženy v cenových a technických podmínkách příslušných ceníků (viz zařazení u položky), které jsou volně dostupné na elektronické adrese www.cenovasoustava.cz
| Individuální položky | [8 empty] | Individuální položky
| Položky soupisu prací, které cenová soustava neobsahuje, jsou označeny popisem „vlastní“. Pro tyto položky jsou cenové a technické podmínky definovány jejich popisem, případně odkazem na konkrétní část příslušné dokumentace. | [8 empty] | Položky soupisu prací, které cenová soustava neobsahuje, jsou označeny popisem „vlastní“. Pro tyto položky jsou cenové a technické podmínky definovány jejich popisem, případně odkazem na konkrétní část příslušné dokumentace.
| Závaznost a změna soupisu | [8 empty] | Závaznost a změna soupisu
| Závaznost soupisu | [8 empty] | Závaznost soupisu
| Poskytnuté soupisy jsou pro zpracování nabídkové ceny závazné. Je vyloučeno jakékoliv vyřazení položek ze soupisu, doplnění položek do soupisu, slučování položek a jakýkoliv zásah do popisu položky, množství měrných jednotek nebo jakkoliv měnit či upravovat jakýkoliv jiný údaj v soupisu. | [8 empty] | Poskytnuté soupisy jsou pro zpracování nabídkové ceny závazné. Je vyloučeno jakékoliv vyřazení položek ze soupisu, doplnění položek do soupisu, slučování položek a jakýkoliv zásah do popisu položky, množství měrných jednotek nebo jakkoliv měnit či upravovat jakýkoliv jiný údaj v soupisu.
| Zvláštní podmínky pro stanovení nabídkové ceny | [8 empty] | Zvláštní podmínky pro stanovení nabídkové ceny
| Přeprava vybouraných hmot, suti a vytěžené zeminy | [8 empty] | Přeprava vybouraných hmot, suti a vytěžené zeminy
| Pokud soupis obsahuje i některé technologické položky vztahující se k uložení vytěžené zeminy nebo vybouraných hmot, vodorovné přesuny zeminy nebo vybouraných hmot pak v takových případech zpracovatel soupisu předpokládá určitou přepravní vzdálenost. Pokud z technologického postupu dodavatele vyplývá jiná přepravní vzdálenost, je povinností dodavatele stanovit takovou jednotkovou cenu, aby celková cena položky odpovídala jeho konkrétním technologickým podmínkám a konkrétní přepravní vzdálenosti, při soupisem vymezeném množství měrných jednotek. | [8 empty] | Pokud soupis obsahuje i některé technologické položky vztahující se k uložení vytěžené zeminy nebo vybouraných hmot, vodorovné přesuny zeminy nebo vybouraných hmot pak v takových případech zpracovatel soupisu předpokládá určitou přepravní vzdálenost. Pokud z technologického postupu dodavatele vyplývá jiná přepravní vzdálenost, je povinností dodavatele stanovit takovou jednotkovou cenu, aby celková cena položky odpovídala jeho konkrétním technologickým podmínkám a konkrétní přepravní vzdálenosti, při soupisem vymezeném množství měrných jednotek.
| Vnitrostaveništní přesun stavebního materiálu | [8 empty] | Vnitrostaveništní přesun stavebního materiálu
| Pokud soupis obsahuje i položky vztahující se ke vnitrostaveništnímu přesunu materiálů (položky označené jako přesun hmot), pak v takových případech je povinností dodavatele stanovit takovou jednotkovou cenu, aby celková cena položky odpovídala jeho konkrétním technologickým podmínkám a konkrétní přepravní vzdálenosti, při soupisem vymezeném množství měrných jednotek. | [8 empty] | Pokud soupis obsahuje i položky vztahující se ke vnitrostaveništnímu přesunu materiálů (položky označené jako přesun hmot), pak v takových případech je povinností dodavatele stanovit takovou jednotkovou cenu, aby celková cena položky odpovídala jeho konkrétním technologickým podmínkám a konkrétní přepravní vzdálenosti, při soupisem vymezeném množství měrných jednotek.
| Vnitrostaveništní přesun hmot prací PSV (pomocná stavební výroba) může být v soupisu stanoven procenticky z hodnoty ceny za provedení příslušných řemeslných prací, dodávek a služeb. V takovém případě není v soupisu uvedeno množství měrných jednotek. Dodavatel ocení celkovou cenu u takové položky přesunu hmot vždy konkrétní částkou v Kč, bez ohledu na to, jakým způsobem k jejímu výpočtu dospěl. | [8 empty] | Vnitrostaveništní přesun hmot prací PSV (pomocná stavební výroba) může být v soupisu stanoven procenticky z hodnoty ceny za provedení příslušných řemeslných prací, dodávek a služeb. V takovém případě není v soupisu uvedeno množství měrných jednotek. Dodavatel ocení celkovou cenu u takové položky přesunu hmot vždy konkrétní částkou v Kč, bez ohledu na to, jakým způsobem k jejímu výpočtu dospěl.
| Příplatky za ztížené podmínky prací | [8 empty] | Příplatky za ztížené podmínky prací
| Pokud soupis položku příplatku za ztížené podmínky obsahuje, je dodavatel povinen ji ocenit bez ohledu na to, že tento příplatek dodavatel standardně neuplatňuje. | [8 empty] | Pokud soupis položku příplatku za ztížené podmínky obsahuje, je dodavatel povinen ji ocenit bez ohledu na to, že tento příplatek dodavatel standardně neuplatňuje.
| Vedlejší a ostatní náklady | [8 empty] | Vedlejší a ostatní náklady
| Tyto náklady jsou popsány v samostatném soupisu stavebních prací, dodávek a služeb s tím, že dodavatel je povinen v rámci těchto nákladů ocenit všechny definované náklady souhrnně pro celou stavbu. | [8 empty] | Tyto náklady jsou popsány v samostatném soupisu stavebních prací, dodávek a služeb s tím, že dodavatel je povinen v rámci těchto nákladů ocenit všechny definované náklady souhrnně pro celou stavbu.
| 2. SPECIFICKÉ PODMÍNKY PRO ZPRACOVÁNÍ NABÍDKOVÉ CENY | [8 empty] | 2. SPECIFICKÉ PODMÍNKY PRO ZPRACOVÁNÍ NABÍDKOVÉ CENY
| Zde doplní zpracovatel soupisu případná specifika týkající se konkrétní zakázky. | [8 empty] | Zde doplní zpracovatel soupisu případná specifika týkající se konkrétní zakázky.
| 3. ELEKTRONICKÁ PODOBA SOUPISU | [8 empty] | 3. ELEKTRONICKÁ PODOBA SOUPISU
| Elektronická podoba soupisu | [8 empty] | Elektronická podoba soupisu
| V souladu se zákonem jsou předložené soupisy zpracovány i v elektronické podobě. Elektronickou podobou soupisu stavebních prací, dodávek a služeb je formát MS EXCEL. | [8 empty] | V souladu se zákonem jsou předložené soupisy zpracovány i v elektronické podobě. Elektronickou podobou soupisu stavebních prací, dodávek a služeb je formát MS EXCEL.
| Popis formátu soupisu odpovídá svou strukturou vzorovému soupisu volně dostupnému na internetové adrese: | [8 empty] | Popis formátu soupisu odpovídá svou strukturou vzorovému soupisu volně dostupnému na internetové adrese:
| www.stavebnionline.cz/soupis | [8 empty] | www.stavebnionline.cz/soupis
| Zpracování elektronické podoby soupisu | [8 empty] | Zpracování elektronické podoby soupisu
| Předaný formát MS EXCEL je nepřístupným (uzamčeným) souborem, do kterého dodavatel doplňuje pouze jednotkové ceny ke všem položkám. Ostatní cenové údaje, jako celková cena položky, mezisoučty za stavební či funkční díly nebo součty celkové ceny stavebního objektu, jakož i cena stavby jsou výsledkem vložených matematických vzorců v příslušných pozicích souboru. | [8 empty] | Předaný formát MS EXCEL je nepřístupným (uzamčeným) souborem, do kterého dodavatel doplňuje pouze jednotkové ceny ke všem položkám. Ostatní cenové údaje, jako celková cena položky, mezisoučty za stavební či funkční díly nebo součty celkové ceny stavebního objektu, jakož i cena stavby jsou výsledkem vložených matematických vzorců v příslušných pozicích souboru.
| Jiný formát soupisu | [8 empty] | Jiný formát soupisu
| Pokud by kterýkoliv dodavatel měl problémy s předaným formátem, lze na požádání poskytnout soupis stavebních prací také ve formátu *.xml, což je standardní formát používaný pro přenosy dat. Dokumentace tohoto formátu je volně přístupná na webových stránkách MMR. | [8 empty] | Pokud by kterýkoliv dodavatel měl problémy s předaným formátem, lze na požádání poskytnout soupis stavebních prací také ve formátu *.xml, což je standardní formát používaný pro přenosy dat. Dokumentace tohoto formátu je volně přístupná na webových stránkách MMR.
| Závěrečné ustanovení | [8 empty] | Závěrečné ustanovení
| Ostatní podmínky vztahující se ke zpracování nabídkové ceny jsou uvedeny v zadávací dokumentaci. | [8 empty] | Ostatní podmínky vztahující se ke zpracování nabídkové ceny jsou uvedeny v zadávací dokumentaci.
#POPO | Popis objektu: 001 - SO - 00 - Demolice objektu tělocvičny v areálu ZŠ Šobrova, Písek na poz. p. č. 1033, k. ú. Písek
| Rozpočet je provedený na projektovou dokumentaci z 27.12.1974 - Stavoprojekt - České Budějovice. | [8 empty] | Rozpočet je provedený na projektovou dokumentaci z 27.12.1974 - Stavoprojekt - České Budějovice.
#POPR | Popis rozpočtu: 001 - SO - 00 - Demolice objektu tělocvičny v areálu ZŠ Šobrova, Písek na poz. p. č. 1033, k. ú. Písek
#POPO | Popis objektu: 002 - Vedlejší a ostatní náklady
#POPR | Popis rozpočtu: 002 - Vedlejší a ostatní náklady
Rekapitulace dílů
| Číslo | Název |  |  | Typ dílu |  |  | Celkem | %
| 1 | Zemní práce |  |  | HSV |  |  | 0
| 3 | Svislé a kompletní konstrukce |  |  | HSV |  |  | 0
| 5 | Komunikace |  |  | HSV |  |  | 0
| 96 | Bourání konstrukcí |  |  | HSV |  |  | 0
| 99 | Staveništní přesun hmot |  |  | HSV |  |  | 0
| 711 | Izolace proti vodě |  |  | PSV |  |  | 0
| 712 | Povlakové krytiny |  |  | PSV |  |  | 0
| 713 | Izolace tepelné |  |  | PSV |  |  | 0
| 721 | Vnitřní kanalizace |  |  | PSV |  |  | 0
| 722 | Vnitřní vodovod |  |  | PSV |  |  | 0
| 725 | Zařizovací předměty |  |  | PSV |  |  | 0
| 733 | Rozvod potrubí |  |  | PSV |  |  | 0
| 735 | Otopná tělesa |  |  | PSV |  |  | 0
| 764 | Konstrukce klempířské |  |  | PSV |  |  | 0
| 767 | Konstrukce zámečnické |  |  | PSV |  |  | 0
| 776 | Podlahy povlakové |  |  | PSV |  |  | 0
| M21 | Elektromontáže |  |  | MON |  |  | 0
| D96 | Přesuny suti a vybouraných hmot |  |  | PSU |  |  | 0
| VN | Vedlejší náklady |  |  | VN |  |  | 0
| ON | Ostatní náklady |  |  | ON |  |  | 0
| Cena celkem | [6 empty] | 0 | 0
Note on D11: Název
Note on I11: IČO
Note on D12: Ulice
Note on I12: DIČ
Note on D13: PSČ
Note on E13: Místo

## VzorPolozky (hidden)
Položkový rozpočet
S:
O:
R:

## 002 002 Naklady
Soupis vedlejších a ostatních nákladů | [27 empty] | #TypZaznamu#
S: | 024 | Stavební úpravy za účelem vybudování odborných učeben a komunitní tělocvičny u ZŠ T. Šobra Písek | [25 empty] | STA
O: | 002 | Vedlejší a ostatní náklady | [22 empty] | NAK |  |  | OBJ
R: | 002 | Vedlejší a ostatní náklady | [25 empty] | ROZ
P.č. | Číslo položky | Název položky | MJ | Množství | Cena / MJ | Celkem | Dodávka | Dodávka celk. | Montáž | Montáž celk. | DPH | Cena s DPH | Hmotnost / MJ | Hmotnost celk.(t) | Dem. hmotnost / MJ | Dem. hmotnost celk.(t) | Ceník | Cen. soustava / platnost | Cenová úroveň | Nhod / MJ | Nhod celk. | Dodavatel | Typ položky | Stav položky
Díl: | VN | Vedlejší náklady |  |  |  | 0 |  | 0 |  | 0 |  | 0 |  | 0 |  | 0 |  |  |  |  | 0 | [6 empty] | DIL
1 | 005121010R | Vybudování zařízení staveniště | Soubor | 1 |  | 0 |  | 0 |  | 0 | 21 | 0 | 0 | 0 | 0 | 0 |  | RTS 23/ II | Indiv | 0 | 0 |  | VRN | Běžná |  |  |  | POL99_2
2 | 005121020R | Provoz zařízení staveniště | Soubor | 1 |  | 0 |  | 0 |  | 0 | 21 | 0 | 0 | 0 | 0 | 0 |  | RTS 23/ II | Indiv | 0 | 0 |  | VRN | Běžná |  |  |  | POL99_2
3 | 005121030R | Odstranění zařízení staveniště | Soubor | 1 |  | 0 |  | 0 |  | 0 | 21 | 0 | 0 | 0 | 0 | 0 |  | RTS 23/ II | Indiv | 0 | 0 |  | VRN | Běžná |  |  |  | POL99_2
Díl: | ON | Ostatní náklady |  |  |  | 0 |  | 0 |  | 0 |  | 0 |  | 0 |  | 0 |  |  |  |  | 0 | [6 empty] | DIL
4 | 005211080R | Bezpečnostní a hygienická opatření na staveništi | Soubor | 1 |  | 0 |  | 0 |  | 0 | 21 | 0 | 0 | 0 | 0 | 0 |  | RTS 23/ II | Indiv | 0 | 0 |  | VRN | Běžná |  |  |  | POL99_2
|  | zabezpečení při likvidaci nebezpečného odpadu : 1 |  | 1 | [23 empty] | VV | 0
5 | 005281012T | Ostatní náklady | Soubor | 1 |  | 0 |  | 0 |  | 0 | 21 | 0 | 0 | 0 | 0 | 0 |  | Vlastní | Indiv | 0 | 0 |  | VRN | Běžná |  |  |  | POL99_8
|  | Odkaz na zvláštní přílohu k Soupisu stavebních prací a služeb. : 1 |  | 1 | [23 empty] | VV | 0
[26 empty] | 15 | 21 | DPH
| Celkem |  |  |  |  | 0 | [19 empty] | 0 | 0 | SUM
END
Note on S6: Jedná se o informaci, zda se jedná o položku, která je do rozpočtu zadána z cenové soustavy RTS, nebo vlastní.
Note on T6: Jedná se o název CÚ, která je zadána u položky rozpočtu

## 001 001 Pol
Položkový soupis prací a dodávek | [27 empty] | #TypZaznamu#
S: | 024 | Stavební úpravy za účelem vybudování odborných učeben a komunitní tělocvičny u ZŠ T. Šobra Písek | [25 empty] | STA
O: | 001 | SO - 00 - Demolice objektu tělocvičny v areálu ZŠ Šobrova, Písek na poz. p. č. 1033, k. ú. Písek | [22 empty] | STA |  |  | OBJ
R: | 001 | SO - 00 - Demolice objektu tělocvičny v areálu ZŠ Šobrova, Písek na poz. p. č. 1033, k. ú. Písek | [25 empty] | ROZ
P.č. | Číslo položky | Název položky | MJ | Množství | Cena / MJ | Celkem | Dodávka | Dodávka celk. | Montáž | Montáž celk. | DPH | Cena s DPH | Hmotnost / MJ | Hmotnost celk.(t) | Dem. hmotnost / MJ | Dem. hmotnost celk.(t) | Ceník | Cen. soustava / platnost | Cenová úroveň | Nhod / MJ | Nhod celk. | Dodavatel | Typ položky | Stav položky
Díl: | 1 | Zemní práce |  |  |  | 0 |  | 0 |  | 0 |  | 0 |  | 0 |  | 0 |  |  |  |  | 179.71 | [6 empty] | DIL
1 | 181101102R00 | Úprava pláně v zářezech v hornině 1 až 4, se zhutněním | m2 | 1664 |  | 0 |  | 0 |  | 0 | 21 | 0 | 0 | 0 | 0 | 0 | 800-1 | RTS 23/ II | RTS 23/ II | 0.018 | 29.95 |  | Práce | Běžná |  |  |  | POL1_
|  | vyrovnáním výškových rozdílů, ploch vodorovných a ploch do sklonu 1 : 5. | [25 empty] | SPI
|  | po demolici : 52*32 |  | 1664 | [23 empty] | VV | 0
2 | 181101133R00 | Úprava pozemku hornina třídy 3, přemístění na vzdálenost přes 40 do 60 m | m3 | 499.2 |  | 0 |  | 0 |  | 0 | 21 | 0 | 0 | 0 | 0 | 0 | 823-1 | RTS 23/ II | RTS 23/ II | 0.024 | 11.98 |  | Práce | Běžná |  |  |  | POL1_
|  | s rozpojením a přehrnutím včetně urovnání, | [25 empty] | SPI
|  | úprava po bourání základů na -0,7 m : 0,3*52*32 |  | 499.2 | [23 empty] | VV | 0
3 | 122201102R00 | Odkopávky a prokopávky nezapažené v hornině 3 přes 100 do 1 000 m3 | m3 | 665.6 |  | 0 |  | 0 |  | 0 | 21 | 0 | 0 | 0 | 0 | 0 | 800-1 | RTS 23/ II | RTS 22/ I | 0.187 | 124.47 |  | Práce | Běžná |  |  |  | POL1_
|  | s přehozením výkopku na vzdálenost do 3 m nebo s naložením na dopravní prostředek, | [25 empty] | SPI
|  | úprava po bourání základů na -0,7 m : 0,4*52*32 |  | 665.6 | [23 empty] | VV | 0
4 | 162701102R00 | Vodorovné přemístění výkopku z horniny 1 až 4, na vzdálenost přes 6 000 do 7 000 m | m3 | 665.6 |  | 0 |  | 0 |  | 0 | 21 | 0 | 0 | 0 | 0 | 0 | 800-1 | RTS 23/ II | RTS 23/ II | 0.011 | 7.32 |  | Práce | Běžná |  |  |  | POL1_
|  | po suchu, bez naložení výkopku, avšak se složením bez rozhrnutí, zpáteční cesta vozidla. | [25 empty] | SPI
|  | úprava po bourání základů na -0,7 m : 0,4*52*32 |  | 665.6 | [23 empty] | VV | 0
5 | 171201201R00 | Uložení sypaniny na dočasnou skládku tak, že na 1 m2 plochy připadá přes 2 m3 výkopku nebo ornice | m3 | 665.6 |  | 0 |  | 0 |  | 0 | 21 | 0 | 0 | 0 | 0 | 0 | 800-1 | RTS 23/ II | RTS 22/ I | 0.009 | 5.99 |  | Práce | Běžná |  |  |  | POL1_
|  | odvoz do zařízení určené k jeho likvidaci : | [25 empty] | VV | 0
|  | dle pol.č. 12220-1102 : 665,6 |  | 665.6 | [23 empty] | VV | 0
Díl: | 3 | Svislé a kompletní konstrukce |  |  |  | 0 |  | 0 |  | 0 |  | 0 |  | 7.04 |  | 0 |  |  |  |  | 31.22 | [6 empty] | DIL
6 | 310238211RT1 | Zazdívka otvorů o ploše přes 0,25 m2 do 1 m2 ve zdivu nadzákladovém cihlami pálenými pro jakoukoliv maltu vápenocementovou | m3 | 1.08 |  | 0 |  | 0 |  | 0 | 21 | 0 | 1.6284 | 1.76 | 0 | 0 | 801-4 | RTS 23/ II | RTS 23/ II | 4.89 | 5.28 |  | Práce | Běžná |  |  |  | POL1_
|  | včetně pomocného pracovního lešení | [25 empty] | SPI
|  | topné kanály : 0,3*1,5*1,2*2 |  | 1.08 | [23 empty] | VV | 0
7 | 342255028RT1 | Příčky z cihel a tvárnic nepálených příčky z příčkovek pórobetonových tloušťky 150 mm | m2 | 46.74 |  | 0 |  | 0 |  | 0 | 21 | 0 | 0.11219 | 5.24 | 0 | 0 | 801-1 | RTS 23/ II | RTS 23/ II | 0.55489 | 25.94 |  | Práce | Běžná |  |  |  | POL1_
|  | včetně pomocného lešení | [25 empty] | SPI
|  | výkres 1. NP - zazdění objektu č. 82 při bourání objektu 83 : 3,8*10 |  | 38 | [23 empty] | VV | 0
|  | zazdění objektu 92 při bourání objektu 83 : 2,3*3,8 |  | 8.74 | [23 empty] | VV | 0
8 | 342948115T00 | Ukotvení příček polyuretanou pěnou příčka tl. 150 mm | m | 39.6 |  | 0 |  | 0 |  | 0 | 21 | 0 | 0.001 | 0.04 | 0 | 0 |  | Vlastní | Kalkul | 0 | 0 |  | Práce | Běžná |  |  |  | POL1_
|  | 3,7*2+10*2+3,8*2+2,3*2 |  | 39.6 | [23 empty] | VV | 0
Díl: | 5 | Komunikace |  |  |  | 0 |  | 0 |  | 0 |  | 0 |  | 829.92 |  | 0 |  |  |  |  | 33.28 | [6 empty] | DIL
9 | 564112425R00 | Podklad nebo podsyp z betonového recyklátu frakce 32-120 mm, tloušťka po zhutnění 25 cm | m2 | 1664 |  | 0 |  | 0 |  | 0 | 21 | 0 | 0.49875 | 829.92 | 0 | 0 | 822-1 | RTS 23/ I | RTS 23/ I | 0.02 | 33.28 |  | Práce | Běžná |  |  |  | POL1_
|  | s rozprostřením, vlhčením a zhutněním | [25 empty] | SPI
|  | úprava po demolici - úprava pozemky : 52*32 |  | 1664 | [23 empty] | VV | 0
Díl: | 711 | Izolace proti vodě |  |  |  | 0 |  | 0 |  | 0 |  | 0 |  | 0 |  | 6.17 |  |  |  |  | 27.87 | [6 empty] | DIL
10 | 711140102R00 | Odstranění izolace proti vodě - pásy přitavením vodorovné, 2 vrstvy | m2 | 633.48 |  | 0 |  | 0 |  | 0 | 21 | 0 | 0 | 0 | 0.00974 | 6.17 | 800-711 | RTS 23/ II | RTS 23/ II | 0.044 | 27.87 |  | Práce | Běžná |  |  |  | POL1_
|  | výkres č. 2 1. NP : 24,60*24,80+0,5*0,5*4+6,4*3,5 |  | 633.48 | [23 empty] | VV | 0
Díl: | 712 | Povlakové krytiny |  |  |  | 0 |  | 0 |  | 0 |  | 0 |  | 0 |  | 13.1 |  |  |  |  | 78.12 | [6 empty] | DIL
11 | 712300831R00 | Odstranění povlakové krytiny a mechu na střechách plochých do 10° povlakové krytiny jednovrstvé, | m2 | 715.56 |  | 0 |  | 0 |  | 0 | 21 | 0 | 0 | 0 | 0.006 | 4.29 | 800-711 | RTS 23/ II | RTS 23/ II | 0.052 | 37.21 |  | Práce | Běžná |  |  |  | POL1_
|  | výkres - střecha a řez - lepenka A 330 : 24*6*4+2,8*(1,5+3,7+1) |  | 593.36 | [23 empty] | VV | 0
|  | výkres č. 3 a tabulka podlah 2. NP lepenka A 330 : 6*12 |  | 72 | [23 empty] | VV | 0
|  | výkres č. 2 a tabulka podlah 1. NP skladba F - lepenka A 330 : 41,10+2,8+1,4+1,45+2+1,45 |  | 50.2 | [23 empty] | VV | 0
12 | 712300833R00 | Odstranění povlakové krytiny a mechu na střechách plochých do 10° povlakové krytiny třívrstvé, | m2 | 629.36 |  | 0 |  | 0 |  | 0 | 21 | 0 | 0 | 0 | 0.014 | 8.81 | 800-711 | RTS 23/ II | RTS 23/ II | 0.065 | 40.91 |  | Práce | Běžná |  |  |  | POL1_
|  | výkres - střecha a řez : 24*6*4+2,8*(1,5+3,7+1) |  | 593.36 | [23 empty] | VV | 0
|  | žlaby : 0,5*24*3 |  | 36 | [23 empty] | VV | 0
Díl: | 713 | Izolace tepelné |  |  |  | 0 |  | 0 |  | 0 |  | 0 |  | 0 |  | 2.6 |  |  |  |  | 236.21 | [6 empty] | DIL
13 | 713300821R00 | Odstranění tepelné izolace těles pásy nebo foĺiemi ploch rovných | m2 | 1181.06 |  | 0 |  | 0 |  | 0 | 21 | 0 | 0 | 0 | 0.0022 | 2.6 | 800-713 | RTS 23/ II | RTS 23/ II | 0.2 | 236.21 |  | Práce | Běžná |  |  |  | POL1_
|  | výkres - střecha a řez - polystyren 5 cm : 24*6*4+0,25*24*3+2,8*(1,5+3,7+1) |  | 611.36 | [23 empty] | VV | 0
|  | výkres č. 2 a tabulka podlah 1. NP skladba M : 212,30+286,0 |  | 498.3 | [23 empty] | VV | 0
|  | výkres č. 2 a tabulka podlah 1. NP skladba A : 21,20 |  | 21.2 | [23 empty] | VV | 0
|  | výkres č. 2 a tabulka podlah 1. NP skladba F : 41,10+2,8+1,4+1,45+2+1,45 |  | 50.2 | [23 empty] | VV | 0
Díl: | 721 | Vnitřní kanalizace |  |  |  | 0 |  | 0 |  | 0 |  | 0 |  | 0 |  | 0.71 |  |  |  |  | 22.91 | [6 empty] | DIL
14 | 721171803R00 | Demontáž potrubí z novodurových trub do D 75 mm | m | 40 |  | 0 |  | 0 |  | 0 | 21 | 0 | 0 | 0 | 0.0021 | 0.08 | 800-721 | RTS 23/ II | RTS 23/ II | 0.031 | 1.24 |  | Práce | Běžná |  |  |  | POL1_
|  | odpadního nebo připojovacího, | [25 empty] | SPI
|  | výkres č. 3 a tabulka podlah 2. NP + 1 NP odhad : 40 |  | 40 | [23 empty] | VV | 0
15 | 721171809R00 | Demontáž potrubí z novodurových trub přes D 114 mm do D 160 mm | m | 140.3 |  | 0 |  | 0 |  | 0 | 21 | 0 | 0 | 0 | 0.00263 | 0.37 | 800-721 | RTS 23/ II | RTS 23/ II | 0.114 | 15.99 |  | Práce | Běžná |  |  |  | POL1_
|  | odpadního nebo připojovacího, | [25 empty] | SPI
|  | výkres - střecha a řez - střešní odtok : 11*7,30 |  | 80.3 | [23 empty] | VV | 0
|  | výkres č. 3 a tabulka podlah 1. NP - odhad : 60 |  | 60 | [23 empty] | VV | 0
16 | 721210814R00 | Demontáž vpusti z kameniny, DN 125 | kus | 1 |  | 0 |  | 0 |  | 0 | 21 | 0 | 0 | 0 | 0.04285 | 0.04 | 800-721 | RTS 23/ II | RTS 23/ II | 0.558 | 0.56 |  | Práce | Běžná |  |  |  | POL1_
|  | výkres č. 3 a tabulka podlah 2. NP : 1 |  | 1 | [23 empty] | VV | 0
17 | 721210823R00 | Demontáž vpusti střešní , DN 125 | kus | 11 |  | 0 |  | 0 |  | 0 | 21 | 0 | 0 | 0 | 0.02011 | 0.22 | 800-721 | RTS 23/ II | RTS 23/ II | 0.465 | 5.12 |  | Práce | Běžná |  |  |  | POL1_
|  | výkres - střecha a řez- střešní odtok : 4*2+3 |  | 11 | [23 empty] | VV | 0
Díl: | 722 | Vnitřní vodovod |  |  |  | 0 |  | 0 |  | 0 |  | 0 |  | 0 |  | 0.8 |  |  |  |  | 32.64 | [6 empty] | DIL
18 | 722130802R00 | Demontáž potrubí z ocelových trubek závitových přes DN 25 do DN 40 | m | 160 |  | 0 |  | 0 |  | 0 | 21 | 0 | 0 | 0 | 0.00497 | 0.8 | 800-721 | RTS 23/ II | RTS 23/ II | 0.204 | 32.64 |  | Práce | Běžná |  |  |  | POL1_
|  | výkres č. 3 a tabulka podlah 2. NP + 1. NP odhad : 160 |  | 160 | [23 empty] | VV | 0
Díl: | 725 | Zařizovací předměty |  |  |  | 0 |  | 0 |  | 0 |  | 0 |  | 0 |  | 0.28 |  |  |  |  | 9.33 | [6 empty] | DIL
19 | 725110811R00 | Demontáž klozetů splachovacích | soubor | 3 |  | 0 |  | 0 |  | 0 | 21 | 0 | 0 | 0 | 0.01933 | 0.06 | 800-721 | RTS 23/ II | RTS 23/ II | 0.59 | 1.77 |  | Práce | Běžná |  |  |  | POL1_
|  | výkres č. 3 a tabulka podlah 1. NP : 3 |  | 3 | [23 empty] | VV | 0
20 | 725210821R00 | Demontáž umyvadel umyvadel bez výtokových armatur | soubor | 6 |  | 0 |  | 0 |  | 0 | 21 | 0 | 0 | 0 | 0.01946 | 0.12 | 800-721 | RTS 23/ II | RTS 23/ II | 0.382 | 2.29 |  | Práce | Běžná |  |  |  | POL1_
|  | výkres č. 3 a tabulka podlah 2. NP : 4 |  | 4 | [23 empty] | VV | 0
|  | 1. NP : 2 |  | 2 | [23 empty] | VV | 0
21 | 725220812R00 | Demontáž van na pedikůru | soubor | 4 |  | 0 |  | 0 |  | 0 | 21 | 0 | 0 | 0 | 0.0178 | 0.07 | 800-721 | RTS 23/ II | RTS 23/ II | 0.238 | 0.95 |  | Práce | Běžná |  |  |  | POL1_
|  | výkres č. 3 a tabulka podlah 2. NP vaničky : 4 |  | 4 | [23 empty] | VV | 0
22 | 725820801R00 | Demontáž baterií nástěnných do G 3/4" | soubor | 10 |  | 0 |  | 0 |  | 0 | 21 | 0 | 0 | 0 | 0.00156 | 0.02 | 800-721 | RTS 23/ II | RTS 23/ II | 0.217 | 2.17 |  | Práce | Běžná |  |  |  | POL1_
|  | výkres č. 3 a tabulka podlah 2. NP : 8 |  | 8 | [23 empty] | VV | 0
|  | 1. NP : 2 |  | 2 | [23 empty] | VV | 0
23 | 725840850R00 | Demontáž baterií sprchových diferenciálních G 3/4x1 | kus | 5 |  | 0 |  | 0 |  | 0 | 21 | 0 | 0 | 0 | 0.00225 | 0.01 | 800-721 | RTS 23/ II | RTS 23/ II | 0.407 | 2.04 |  | Práce | Běžná |  |  |  | POL1_
|  | výkres č. 3 a tabulka podlah 2. NP : 5 |  | 5 | [23 empty] | VV | 0
24 | 725840860R00 | Demontáž baterií sprchových sprchových ramen nebo nebo sprch táhlových | kus | 5 |  | 0 |  | 0 |  | 0 | 21 | 0 | 0 | 0 | 0.00052 | 0 | 800-721 | RTS 23/ II | RTS 23/ II | 0.021 | 0.11 |  | Práce | Běžná |  |  |  | POL1_
|  | výkres č. 3 a tabulka podlah 2. NP : 5 |  | 5 | [23 empty] | VV | 0
Díl: | 733 | Rozvod potrubí |  |  |  | 0 |  | 0 |  | 0 |  | 0 |  | 0.01 |  | 1.13 |  |  |  |  | 18.76 | [6 empty] | DIL
25 | 733110806R00 | Demontáž potrubí z ocelových trubek závitových přes 15 do DN 32 | m | 354 |  | 0 |  | 0 |  | 0 | 21 | 0 | 2e-05 | 0.01 | 0.0032 | 1.13 | 800-731 | RTS 23/ II | RTS 23/ II | 0.053 | 18.76 |  | Práce | Běžná |  |  |  | POL1_
|  | rozvod topení odhad : 25*8+12*2+65*2 |  | 354 | [23 empty] | VV | 0
Díl: | 735 | Otopná tělesa |  |  |  | 0 |  | 0 |  | 0 |  | 0 |  | 0 |  | 1.14 |  |  |  |  | 3.91 | [6 empty] | DIL
26 | 735111810R00 | Demontáž radiátorů litinových článkových | m2 | 47.728 |  | 0 |  | 0 |  | 0 | 21 | 0 | 0 | 0 | 0.0238 | 1.14 | 800-731 | RTS 23/ II | RTS 23/ II | 0.082 | 3.91 |  | Práce | Běžná |  |  |  | POL1_
|  | 2.NP : 0,5*0,16*35*2 |  | 5.6 | [23 empty] | VV | 0
|  | 1.NP : 0,5*0,16*(8+10+10+5+4) |  | 2.96 | [23 empty] | VV | 0
|  | 0,9*0,16*(15+11+24*4+25*6) |  | 39.168 | [23 empty] | VV | 0
Díl: | 764 | Konstrukce klempířské |  |  |  | 0 |  | 0 |  | 0 |  | 0 |  | 0 |  | 0.25 |  |  |  |  | 11.42 | [6 empty] | DIL
27 | 764430840R00 | Demontáž oplechování zdí a nadezdívek rš od 330 do 500 mm | m | 110.37 |  | 0 |  | 0 |  | 0 | 21 | 0 | 0 | 0 | 0.0023 | 0.25 | 800-764 | RTS 23/ II | RTS 23/ II | 0.1035 | 11.42 |  | Práce | Běžná |  |  |  | POL1_
|  | výkres - střecha a řez atika : 25,91*2+6,375*2+24,60+18,20+3 |  | 110.37 | [23 empty] | VV | 0
Díl: | 767 | Konstrukce zámečnické |  |  |  | 0 |  | 0 |  | 0 |  | 0 |  | 0 |  | 4.78 |  |  |  |  | 189.42 | [6 empty] | DIL
28 | 767392802R00 | Demontáž krytin střech z plechů šroubovaných | m2 | 611.36 |  | 0 |  | 0 |  | 0 | 21 | 0 | 0 | 0 | 0.007 | 4.28 | 800-767 | RTS 23/ II | RTS 23/ II | 0.238 | 145.5 |  | Práce | Běžná |  |  |  | POL1_
|  | výkres - střecha a řez - vlnitý plech : 24*6*4+0,25*24*3+2,8*(1,5+3,7+1) |  | 611.36 | [23 empty] | VV | 0
29 | 767581801R00 | Demontáž podhledů kazet | m2 | 72 |  | 0 |  | 0 |  | 0 | 21 | 0 | 0 | 0 | 0.005 | 0.36 | 800-767 | RTS 23/ II | RTS 23/ II | 0.51 | 36.72 |  | Práce | Běžná |  |  |  | POL1_
|  | výkres č. 3+13 : 12*6 |  | 72 | [23 empty] | VV | 0
30 | 767582800R00 | Demontáž podhledů roštů | m2 | 72 |  | 0 |  | 0 |  | 0 | 21 | 0 | 0 | 0 | 0.002 | 0.14 | 800-767 | RTS 23/ II | RTS 23/ II | 0.1 | 7.2 |  | Práce | Běžná |  |  |  | POL1_
|  | výkres č. 3+13 : 12*6 |  | 72 | [23 empty] | VV | 0
Díl: | 776 | Podlahy povlakové |  |  |  | 0 |  | 0 |  | 0 |  | 0 |  | 0 |  | 0.53 |  |  |  |  | 59.53 | [6 empty] | DIL
31 | 776401800R00 | Demontáž soklíků nebo lišt pryžových nebo PVC odstranění a uložení na hromady | m | 142.32 |  | 0 |  | 0 |  | 0 | 21 | 0 | 0 | 0 | 8e-05 | 0.01 | 800-775 | RTS 23/ II | RTS 23/ II | 0.035 | 4.98 |  | Práce | Běžná |  |  |  | POL1_
|  | výkres č. 2 a tabulka podlah 1. NP skladba M : 12*4-1,5*4+24*2+17,80*2 |  | 125.6 | [23 empty] | VV | 0
|  | výkres č. 2 a tabulka podlah 1. NP skladba A : 5,9*2+3*2-1,08 |  | 16.72 | [23 empty] | VV | 0
32 | 776511810RT1 | Odstranění povlakových podlah z nášlapné plochy lepených, bez podložky, z ploch přes 20 m2 | m2 | 519.5 |  | 0 |  | 0 |  | 0 | 21 | 0 | 0 | 0 | 0.001 | 0.52 | 800-775 | RTS 23/ II | RTS 23/ II | 0.105 | 54.55 |  | Práce | Běžná |  |  |  | POL1_
|  | výkres č. 2 a tabulka podlah 1. NP skladba M : 212,30+286,0 |  | 498.3 | [23 empty] | VV | 0
|  | výkres č. 2 a tabulka podlah 1. NP skladba A : 21,20 |  | 21.2 | [23 empty] | VV | 0
Díl: | 96 | Bourání konstrukcí |  |  |  | 0 |  | 0 |  | 0 |  | 0 |  | 0.6 |  | 1228.07 |  |  |  |  | 2654.55 | [6 empty] | DIL
33 | 960321271R00 | Bourání konstrukcí vodních staveb konstrukce ze železobetonu | m3 | 3.306 |  | 0 |  | 0 |  | 0 | 21 | 0 | 0 | 0 | 2.85 | 9.42 | 832-1 | RTS 23/ II | RTS 23/ II | 17.607 | 58.21 |  | Práce | Běžná |  |  |  | POL1_
|  | s naložením vybouraných hmot a suti na dopravní prostředek nebo s odklizením na hromady do vzdálenosti 20 m | [25 empty] | SPI |  | s naložením vybouraných hmot a suti na dopravní prostředek nebo s odklizením na hromady do vzdálenosti 20 m
|  | výkres č. 2+3+5+6 věnce : 0,3*0,2*(2,8+6,375*2+12)*2 |  | 3.306 | [23 empty] | VV | 0
34 | 961044111R00 | Bourání základů z betonu prostého | m3 | 153.5368 |  | 0 |  | 0 |  | 0 | 21 | 0 | 0 | 0 | 2 | 307.07 | 801-3 | RTS 23/ II | RTS 23/ II | 6.436 | 988.16 |  | Práce | Běžná |  |  |  | POL1_
|  | nebo vybourání otvorů průřezové plochy přes 4 m2 v základech, | [25 empty] | SPI
|  | výkres základů : 1,6*0,5*(3,2+1+15)+0,8*0,3*5,7+1,6*1*1+1,6*1*0,5*4 |  | 21.528 | [23 empty] | VV | 0
|  | 1,3*0,6*(1,65+1,55+1,65+1,7+1,7+1,7+1,8)+1,3*(1*1,1+1,5*1,5+1,4*1,4+1,3*1,3*5+1,1*1,1+0,6*5,2) |  | 32.682 | [23 empty] | VV | 0
|  | 1,8*0,5*0,5 |  | 0.45 | [23 empty] | VV | 0
|  | 2,3*(0,5*0,8+0,6*0,5+0,6*3,7)+2,3*(1*1+0,8*0,8) |  | 10.488 | [23 empty] | VV | 0
|  | 1,5*(0,75*1,9+0,9*1,5+0,5+2,2+1,1*1,1+0,65*6,7*2+0,65*2,45+0,5*2,5+0,5+1,28+1*1*2) |  | 33.0262 | [23 empty] | VV | 0
|  | 2,95*(1*1+0,5*8,8)+3,6*0,6*5,5+3*0,75*0,5+2,5*0,75*0,5+2*0,75*(3,55+10,75)+2*1,1*1,1+2*0,9*0,9 |  | 55.3625 | [23 empty] | VV | 0
35 | 962031124R00 | Bourání příček z cihel pálených děrovaných, tloušťky 115 mm | m2 | 160.237 |  | 0 |  | 0 |  | 0 | 21 | 0 | 0.00067 | 0.11 | 0.18 | 28.84 | 801-3 | RTS 23/ II | RTS 23/ II | 0.232 | 37.17 |  | Práce | Běžná |  |  |  | POL1_
|  | nebo vybourání otvorů průřezové plochy přes 4 m2 v příčkách, včetně pomocného lešení o výšce podlahy do 1900 mm a pro zatížení do 1,5 kPa (150 kg/m2), | [25 empty] | SPI |  | nebo vybourání otvorů průřezové plochy přes 4 m2 v příčkách, včetně pomocného lešení o výšce podlahy do 1900 mm a pro zatížení do 1,5 kPa (150 kg/m2),
|  | výkres č. 2+3+5+6 1. NP : 3,7*(12+3+0,3*2+0,45+3+3+1,3+1,5+1,5+1,88) |  | 104.451 | [23 empty] | VV | 0
|  | -(0,8*1,97+2*2+0,6*1,79*5) |  | -10.946 | [23 empty] | VV | 0
|  | 2. NP : 3,22*(4,5+8,6+0,5+1+2,8*2+2) |  | 71.484 | [23 empty] | VV | 0
|  | -(0,8*1,97*2+0,8*2) |  | -4.752 | [23 empty] | VV | 0
36 | 962031145R00 | Bourání příček z tvárnic pórobetonových, tloušťky 150 mm | m2 | 46.74 |  | 0 |  | 0 |  | 0 | 21 | 0 | 0.00067 | 0.03 | 0.133 | 6.22 | 801-3 | RTS 23/ II | RTS 23/ II | 0.188 | 8.79 |  | Práce | Běžná |  |  |  | POL1_
|  | nebo vybourání otvorů průřezové plochy přes 4 m2 v příčkách, včetně pomocného lešení o výšce podlahy do 1900 mm a pro zatížení do 1,5 kPa (150 kg/m2), | [25 empty] | SPI |  | nebo vybourání otvorů průřezové plochy přes 4 m2 v příčkách, včetně pomocného lešení o výšce podlahy do 1900 mm a pro zatížení do 1,5 kPa (150 kg/m2),
|  | dle pol.č. 34225-5028 RT1 : 46,74 |  | 46.74 | [23 empty] | VV | 0
37 | 962032231R00 | Bourání zdiva nadzákladového z cihel pálených nebo vápenopískových, na maltu vápenou nebo vápenocementovou | m3 | 140.5482 |  | 0 |  | 0 |  | 0 | 21 | 0 | 0.00128 | 0.18 | 1.8 | 252.99 | 801-3 | RTS 23/ II | RTS 23/ II | 1.52 | 213.63 |  | Práce | Běžná |  |  |  | POL1_
|  | nebo vybourání otvorů průřezové plochy přes 4 m2 ve zdivu nadzákladovém, včetně pomocného lešení o výšce podlahy do 1900 mm a pro zatížení do 1,5 kPa (150 kg/m2) | [25 empty] | SPI |  | nebo vybourání otvorů průřezové plochy přes 4 m2 ve zdivu nadzákladovém, včetně pomocného lešení o výšce podlahy do 1900 mm a pro zatížení do 1,5 kPa (150 kg/m2)
|  | výkres č. 2+5+6 : 0,3*6,9*(13,10+24+4+15,09+9,635+0,5+0,5*2+0,8) |  | 141.0188 | [23 empty] | VV | 0
|  | -(1,45*1,97*4+7,7*1) |  | -19.126 | [23 empty] | VV | 0
|  | 0,3*6,1*2,8+0 |  | 5.124 | [23 empty] | VV | 0
|  | 0,3*6,1*2+0,3*(6,1+7,8)/2*3,5+0,3*7,8*1,1 |  | 13.5315 | [23 empty] | VV | 0
38 | 962032254R00 | Bourání zdiva nadzákladového z cihel cementových, na maltu cementovou | m3 | 24.7568 |  | 0 |  | 0 |  | 0 | 21 | 0 | 0.00128 | 0.03 | 2 | 49.51 | 801-3 | RTS 23/ II | RTS 23/ II | 1.779 | 44.04 |  | Práce | Běžná |  |  |  | POL1_
|  | nebo vybourání otvorů průřezové plochy přes 4 m2 ve zdivu nadzákladovém, včetně pomocného lešení o výšce podlahy do 1900 mm a pro zatížení do 1,5 kPa (150 kg/m2) | [25 empty] | SPI |  | nebo vybourání otvorů průřezové plochy přes 4 m2 ve zdivu nadzákladovém, včetně pomocného lešení o výšce podlahy do 1900 mm a pro zatížení do 1,5 kPa (150 kg/m2)
|  | výkres základů - topné kanály : 0,15*0,5*(0,7*4+1,1*4+8+1,5+1,3+6+1+2,6+2,3+0,6+0,5*2+6,2+1,7+0,75+1,4+0,95*2+0,8+0,45*2+0,85+2,8) |  | 3.66 | [23 empty] | VV | 0
|  | 0,15*0,5*(0,9*2+0,9+1,5+0,6+1,8+1+1+5,5+6,3+0,3*3+0,4*3+6,3+1,4+3,2+1,25+0,7*2+0,5+0,8+5,8+0,6+1,2+1,7) |  | 3.4987 | [23 empty] | VV | 0
|  | 0,15*0,5*(3+0,4*3+2,4+1+0,3+1,6+1,2+0,3+5+0,55*2+0,5+8,6+6+0,45+0,45*3) |  | 2.55 | [23 empty] | VV | 0
|  | 0,3*0,8*(1,5+1,6+2,8+2,1+6,5*2+1,8+6,4+11,8+10,8+10,9) |  | 15.048 | [23 empty] | VV | 0
39 | 962042321R00 | Bourání zdiva z betonu prostého nadzákladového | m3 | 22.572 |  | 0 |  | 0 |  | 0 | 21 | 0 | 0.00147 | 0.03 | 2.2 | 49.66 | 801-3 | RTS 23/ II | RTS 23/ II | 4.996 | 112.77 |  | Práce | Běžná |  |  |  | POL1_
|  | nebo vybourání otvorů průřezové plochy přes 4 m2 ve zdivu z betonu prostého, včetně pomocného lešení o výšce podlahy do 1900 mm a pro zatížení do 1,5 kPa (150 kg/m2), | [25 empty] | SPI |  | nebo vybourání otvorů průřezové plochy přes 4 m2 ve zdivu z betonu prostého, včetně pomocného lešení o výšce podlahy do 1900 mm a pro zatížení do 1,5 kPa (150 kg/m2),
|  | výkres základů - topný kanal : 0,3*1,2*(1,5+1,6+2,8+2,1+6,5*2+1,8+6,4+11,8+10,8+10,9) |  | 22.572 | [23 empty] | VV | 0
40 | 962090512R00 | Demontáž stěnových panelů sendvičových tloušťka jádra nad 100 mm | m2 | 329.49 |  | 0 |  | 0 |  | 0 | 21 | 0 | 0 | 0 | 0.36157 | 119.13 | 801-3 | RTS 23/ II | RTS 23/ II | 0.3096 | 102.01 |  | Práce | Běžná |  |  |  | POL1_
|  | výpis boletických panelů : | [25 empty] | VV | 0
|  | oz.50 : 22*1,5*3,6 |  | 118.8 | [23 empty] | VV | 0
|  | oz.51 : 1*1,2*3,6 |  | 4.32 | [23 empty] | VV | 0
|  | oz.52 : 33*1,5*3,9 |  | 193.05 | [23 empty] | VV | 0
|  | oz.53 : 1*1,2*3,9 |  | 4.68 | [23 empty] | VV | 0
|  | oz.54 : 1*0,9*3,6 |  | 3.24 | [23 empty] | VV | 0
|  | oz.55 : 1*1,5*3,6 |  | 5.4 | [23 empty] | VV | 0
41 | 963013530R00 | Bourání stropů s keramickou výplní jakékoliv tloušťky | m3 | 35.6016 |  | 0 |  | 0 |  | 0 | 21 | 0 | 0.00266 | 0.09 | 1.7 | 60.52 | 801-3 | RTS 23/ II | RTS 23/ II | 6.882 | 245.01 |  | Práce | Běžná |  |  |  | POL1_
|  | výkres - střecha a řez - křemelinové desky : (24*6*4+2,8*(1,5+3,7+1))*0,06 |  | 35.6016 | [23 empty] | VV | 0
42 | 963051113R00 | Bourání železobetonových stropů deskových tloušťky přes 80 mm | m3 | 16.25 |  | 0 |  | 0 |  | 0 | 21 | 0 | 0.00666 | 0.11 | 2.4 | 39 | 801-3 | RTS 23/ II | RTS 23/ II | 6.72 | 109.2 |  | Práce | Běžná |  |  |  | POL1_
|  | včetně pomocného lešení o výšce podlahy do 1900 mm a pro zatížení do 1,5 kPa (150 kg/m2), | [25 empty] | SPI
|  | výkres č. 3 +6 2. NP - strop : 0,2*(12,50*6,50) |  | 16.25 | [23 empty] | VV | 0
43 | 963053936R00 | Bourání železobetonových schodišťových ramen samonosných | m2 | 17.36 |  | 0 |  | 0 |  | 0 | 21 | 0 | 0 | 0 | 0.432 | 7.5 | 801-3 | RTS 23/ II | RTS 23/ II | 3 | 52.08 |  | Práce | Běžná |  |  |  | POL1_
|  | výkres č. 2+6 : 2,8*6,2 |  | 17.36 | [23 empty] | VV | 0
44 | 964011211R00 | Vybourání železobetonových prefabrikovaných překladů délky do 3 mm, hmotnosti do 50 kg/m | m3 | 0.66788 |  | 0 |  | 0 |  | 0 | 21 | 0 | 0.01799 | 0.01 | 2.4 | 1.6 | 801-3 | RTS 23/ II | RTS 23/ II | 12.817 | 8.56 |  | Práce | Běžná |  |  |  | POL1_
|  | uložených ve zdivu, včetně pomocného lešení o výšce podlahy do 1900 mm a pro zatížení do 1,5 kPa (150 kg/m2), | [25 empty] | SPI |  | uložených ve zdivu, včetně pomocného lešení o výšce podlahy do 1900 mm a pro zatížení do 1,5 kPa (150 kg/m2),
|  | výkres č. 2+3+5+6 nade dveřmi : 0,3*0,25*1,8*4+0,11*0,15*(1*4+1,25*3) |  | 0.66788 | [23 empty] | VV | 0
45 | 964051111R00 | Bourání samostatných trámů, průvlaků nebo pasů ze železobetonu průřezu do 0,1 m2 | m3 | 0.729 |  | 0 |  | 0 |  | 0 | 21 | 0 | 0.00771 | 0.01 | 2.4 | 1.75 | 801-3 | RTS 23/ II | RTS 23/ II | 14.752 | 10.75 |  | Práce | Běžná |  |  |  | POL1_
|  | bez přerušení výztuže, včetně pomocného lešení o výšce podlahy do 1900 mm a pro zatížení do 1,5 kPa (150 kg/m2), | [25 empty] | SPI |  | bez přerušení výztuže, včetně pomocného lešení o výšce podlahy do 1900 mm a pro zatížení do 1,5 kPa (150 kg/m2),
|  | výkres č. 2+3+5+6 průvlak nad oknem 1. NP do tělocvičny : 0,3*0,3*8,10 |  | 0.729 | [23 empty] | VV | 0
46 | 965041341R00 | Bourání podkladů pod dlažby nebo litých celistvých dlažeb a mazanin lehčených, tloušťky do 100 mm, plochy přes 4 m2 | m3 | 2.354 |  | 0 |  | 0 |  | 0 | 21 | 0 | 0 | 0 | 1.6 | 3.77 | 801-3 | RTS 23/ II | RTS 23/ II | 4.289 | 10.1 |  | Práce | Běžná |  |  |  | POL1_
|  | výkres č. 2 a tabulka podlah 1. NP skladba A : 0,04*21,20 |  | 0.848 | [23 empty] | VV | 0
|  | výkres č. 2 a tabulka podlah 1. NP skladba F : 0,03*(41,10+2,8+1,4+1,45+2+1,45) |  | 1.506 | [23 empty] | VV | 0
47 | 965042141RT3 | Bourání podkladů pod dlažby nebo litých celistvých dlažeb a mazanin betonových nebo z litého asfaltu, tloušťky do 100 mm, plochy přes 4 m2 | m3 | 90.831 |  | 0 |  | 0 |  | 0 | 21 | 0 | 0 | 0 | 2.2 | 199.83 | 801-3 | RTS 23/ II | RTS 23/ II | 5.075 | 460.97 |  | Práce | Běžná |  |  |  | POL1_
|  | dle pol.č. 71230-0833.R00 : 629,36*0,03 |  | 18.8808 | [23 empty] | VV | 0
|  | betonová mazanina na vlnitém plechu tl. 3 cm : (6*24*4+0,25*24*3+2,8*(1,5+3,7+1))*0,03 |  | 18.3408 | [23 empty] | VV | 0
|  | beton ve vlnách tl. 8 cm : (6*24*4+0,25*24*3+2,8*(1,5+3,7+1))*0,04 |  | 24.4544 | [23 empty] | VV | 0
|  | výkres č. 3 a tabulka podlah 2. NP : 0,05*(17+19,6+19,3+13,3+15,6) |  | 4.24 | [23 empty] | VV | 0
|  | výkres č. 2 a tabulka podlah 1. NP skladba M : (212,30+286,0)*0,05 |  | 24.915 | [23 empty] | VV | 0
48 | 965042141RT4 | Bourání podkladů pod dlažby nebo litých celistvých dlažeb a mazanin betonových nebo z litého asfaltu, tloušťky do 100 mm, plochy přes 4 m2 | m3 | 41.4823 |  | 0 |  | 0 |  | 0 | 21 | 0 | 0 | 0 | 2.2 | 91.26 | 801-3 | RTS 23/ II | RTS 23/ II | 4.655 | 193.1 |  | Práce | Běžná |  |  |  | POL1_
|  | výkres č. 1 1. NP : 0,1*(12,33*12,45+9,10+12,33+9,33*11,5+6,8*11,50+5,8*5,8+8,3*2,5) |  | 41.4823 | [23 empty] | VV | 0
Díl: | M21 | Elektromontáže |  |  |  | 0 |  | 0 |  | 0 |  | 0 |  | 0 |  | 0 |  |  |  |  | 0 | [6 empty] | DIL
49 | 210 25T00 | Demontáž stávajících elektro zařízení | kg | 550 |  | 0 |  | 0 |  | 0 | 21 | 0 | 0 | 0 | 0 | 0 |  | Vlastní | Kalkul | 0 | 0 |  | Práce | Běžná |  |  |  | POL1_
|  | kabely a jiné rozvody : 550 |  | 550 | [23 empty] | VV | 0
Díl: | 96 | Bourání konstrukcí |  |  |  | 0 |  | 0 |  | 0 |  | 0 |  | 0.2 |  | 114.48 |  |  |  |  | 540.64 | [6 empty] | DIL
50 | 965049111RT1 | Bourání podkladů pod dlažby nebo litých celistvých dlažeb a mazanin příplatek za bourání mazanin vyztužených svařovanou sítí, tloušťky do 100 mm | m3 | 31.509 |  | 0 |  | 0 |  | 0 | 21 | 0 | 0 | 0 | 0 | 0 | 801-3 | RTS 23/ II | RTS 23/ II | 4.828 | 152.13 |  | Práce | Běžná |  |  |  | POL1_
|  | výkres č. 3 a tabulka podlah 2. NP : 0,05*(17+19,6+19,3+13,3+15,6) |  | 4.24 | [23 empty] | VV | 0
|  | výkres č. 2 a tabulka podlah 1. NP skladba M : (212,30+286,0)*0,05 |  | 24.915 | [23 empty] | VV | 0
|  | výkres č. 2 a tabulka podlah 1. NP skladba A : 0,04*21,20 |  | 0.848 | [23 empty] | VV | 0
|  | výkres č. 2 a tabulka podlah 1. NP skladba F : 0,03*(41,10+2,8+1,4+1,45+2+1,45) |  | 1.506 | [23 empty] | VV | 0
51 | 965081713RT2 | Bourání podlah z keramických dlaždic, tloušťky do 10 mm, plochy přes 1 m2 | m2 | 119.4 |  | 0 |  | 0 |  | 0 | 21 | 0 | 0 | 0 | 0.02 | 2.39 | 801-3 | RTS 23/ II | RTS 23/ II | 0.078 | 9.31 |  | Práce | Běžná |  |  |  | POL1_
|  | bez podkladního lože, s jakoukoliv výplní spár | [25 empty] | SPI
|  | výkres č. 3 a tabulka podlah : 17+19,6+19,3+13,30 |  | 69.2 | [23 empty] | VV | 0
|  | výkres č. 2 a tabulka podlah 1. NP skladba F : 41,10+2,8+1,4+1,45+2+1,45 |  | 50.2 | [23 empty] | VV | 0
52 | 965081813RT2 | Bourání podlah z dlaždic teracových, tloušťky do 30 mm, plochy přes 1 m2 | m2 | 15.6 |  | 0 |  | 0 |  | 0 | 21 | 0 | 0 | 0 | 0.07 | 1.09 | 801-3 | RTS 23/ II | RTS 23/ II | 0.15 | 2.34 |  | Práce | Běžná |  |  |  | POL1_
|  | bez podkladního lože, s jakoukoliv výplní spár | [25 empty] | SPI
|  | výkres č. 3 a tabulka podlah : 15,60 |  | 15.6 | [23 empty] | VV | 0
53 | 966077111R00 | Odstranění různých konstrukcí odstranění doplňkových ocelových konstrukcí, hmotnosti do 20 kg | kus | 83 |  | 0 |  | 0 |  | 0 | 21 | 0 | 0 | 0 | 0.08 | 6.64 | 821-1 | RTS 23/ II | RTS 23/ II | 0.222 | 18.43 |  | Práce | Běžná |  |  |  | POL1_
|  | na mostech kamenných nebo betonových, | [25 empty] | SPI
|  | výkres - střecha a řez pancéřové trubky : 2*3 |  | 6 | [23 empty] | VV | 0
|  | výpis truhlářských prvků - prvek č. 5 - dřevěný truhlík : 3 |  | 3 | [23 empty] | VV | 0
|  | výpis truhlářských prvků - prvek č. 6 - madla : 4 |  | 4 | [23 empty] | VV | 0
|  | výpis truhlářských prvků - prvek č. 7 - hobl.fošna - schodiště : 13 |  | 13 | [23 empty] | VV | 0
|  | výpis truhlářských prvků - prvek č. 8 - ochrana zabradelní zádky - galerie : 1 |  | 1 | [23 empty] | VV | 0
|  | výpis truhlářských prvků - prvek č. 12 : 6 |  | 6 | [23 empty] | VV | 0
|  | výpis zámečnických prvků - prvek č. 22 : 1 |  | 1 | [23 empty] | VV | 0
|  | výpis zámečnických prvků - prvek č. 23 : 1 |  | 1 | [23 empty] | VV | 0
|  | výpis zámečnických prvků - prvek oz. 24 : 6 |  | 6 | [23 empty] | VV | 0
|  | výpis zámečnických prvků - prvek č. 25 : 1 |  | 1 | [23 empty] | VV | 0
|  | výpis zámečnických prvků - prvek č. 26 : 6 |  | 6 | [23 empty] | VV | 0
|  | výpis zámečnických prvků - prvek č. 27 : 26 |  | 26 | [23 empty] | VV | 0
|  | výpis zámečnických prvků - prvek č. 28 : 9 |  | 9 | [23 empty] | VV | 0
54 | 966077121R00 | Odstranění různých konstrukcí odstranění doplňkových ocelových konstrukcí, hmotnosti přes 20 do 50 kg | kus | 296 |  | 0 |  | 0 |  | 0 | 21 | 0 | 6e-05 | 0.02 | 0.184 | 54.46 | 821-1 | RTS 23/ II | RTS 23/ II | 0.551 | 163.1 |  | Práce | Běžná |  |  |  | POL1_
|  | na mostech kamenných nebo betonových, | [25 empty] | SPI
|  | výkres - střecha a řez L profil pro křelelinové desky : 2*40*2 |  | 160 | [23 empty] | VV | 0
|  | výpis truhlářských prvků - prvek č. 9 - obklad panel tělocvična : 42 |  | 42 | [23 empty] | VV | 0
|  | výpis truhlářských prvků - prvek č.10 - obklad panel tělocvična : 38 |  | 38 | [23 empty] | VV | 0
|  | výpis truhlářských prvků - prvek č. 11 - obklad panel tělocvična : 10 |  | 10 | [23 empty] | VV | 0
|  | zámečnické konstrukce - prvek č. 30 - ochranná síť : 42 |  | 42 | [23 empty] | VV | 0
|  | teplovzdušných souprav : 4 |  | 4 | [23 empty] | VV | 0
55 | 966077141R00 | Odstranění různých konstrukcí odstranění doplňkových ocelových konstrukcí, hmotnosti přes 100 do 500 kg | kus | 54 |  | 0 |  | 0 |  | 0 | 21 | 0 | 0.00088 | 0.05 | 0.818 | 44.17 | 821-1 | RTS 23/ II | RTS 23/ II | 2.374 | 128.2 |  | Práce | Běžná |  |  |  | POL1_
|  | na mostech kamenných nebo betonových, | [25 empty] | SPI
|  | výkres - střecha a řez příhradové vazníky : 9*2 |  | 18 | [23 empty] | VV | 0
|  | nosné sloupy 180/120 : 29 |  | 29 | [23 empty] | VV | 0
|  | 240/120 : 7 |  | 7 | [23 empty] | VV | 0
56 | 968061112R00 | Vyvěšení nebo zavěšení dřevěných křídel oken, plochy do 1,5 m2 | kus | 59 |  | 0 |  | 0 |  | 0 | 21 | 0 | 0 | 0 | 0 | 0 | 801-3 | RTS 23/ II | RTS 23/ II | 0.03 | 1.77 |  | Práce | Běžná |  |  |  | POL1_
|  | oken, dveří a vrat, s uložením a opětovným zavěšením po provedení stavebních změn, | [25 empty] | SPI
|  | výpis boletických panelů : 59 |  | 59 | [23 empty] | VV | 0
57 | 968061125R00 | Vyvěšení nebo zavěšení dřevěných křídel dveří, plochy do 2 m2 | kus | 16 |  | 0 |  | 0 |  | 0 | 21 | 0 | 0 | 0 | 0 | 0 | 801-3 | RTS 23/ II | RTS 23/ II | 0.05 | 0.8 |  | Práce | Běžná |  |  |  | POL1_
|  | oken, dveří a vrat, s uložením a opětovným zavěšením po provedení stavebních změn, | [25 empty] | SPI
|  | výpis truhlářských prvků oz. 1 : 5 |  | 5 | [23 empty] | VV | 0
|  | oz.2 : 1 |  | 1 | [23 empty] | VV | 0
|  | oz.3 : 2 |  | 2 | [23 empty] | VV | 0
|  | oz.4 : 2*4 |  | 8 | [23 empty] | VV | 0
58 | 968062245R00 | Vybourání dřevěných rámů oken jednoduchých, plochy do 2 m2 | m2 | 113.28 |  | 0 |  | 0 |  | 0 | 21 | 0 | 0.001 | 0.11 | 0.031 | 3.51 | 801-3 | RTS 23/ II | RTS 23/ II | 0.331 | 37.5 |  | Práce | Běžná |  |  |  | POL1_
|  | včetně pomocného lešení o výšce podlahy do 1900 mm a pro zatížení do 1,5 kPa (150 kg/m2), | [25 empty] | SPI
|  | výpis boletických panelů : 1,2*1,6*59 |  | 113.28 | [23 empty] | VV | 0
59 | 968072455R00 | Vybourání a vyjmutí kovových rámů a rolet rámů, včetně pomocného lešení o výšce podlahy do 1900 mm a pro zatížení do 1,5 kPa (150 kg/m2) dveřních zárubní, plochy do 2 m2 | m2 | 10.8 |  | 0 |  | 0 |  | 0 | 21 | 0 | 0.00117 | 0.01 | 0.076 | 0.82 | 801-3 | RTS 23/ II | RTS 23/ II | 0.939 | 10.14 |  | Práce | Běžná |  |  |  | POL1_
|  | výpis truhlářských prvků oz. 1 : 0,6*2*5 |  | 6 | [23 empty] | VV | 0
|  | oz.2 : 0,8*2*1 |  | 1.6 | [23 empty] | VV | 0
|  | oz.3 : 0,8*2*2 |  | 3.2 | [23 empty] | VV | 0
60 | 968072456R00 | Vybourání a vyjmutí kovových rámů a rolet rámů, včetně pomocného lešení o výšce podlahy do 1900 mm a pro zatížení do 1,5 kPa (150 kg/m2) dveřních zárubní, plochy přes 2 m2 | m2 | 11.6 |  | 0 |  | 0 |  | 0 | 21 | 0 | 0.001 | 0.01 | 0.063 | 0.73 | 801-3 | RTS 23/ II | RTS 23/ II | 0.718 | 8.33 |  | Práce | Běžná |  |  |  | POL1_
|  | výpis truhlářských prvků oz. 4 : 1,45*2*4 |  | 11.6 | [23 empty] | VV | 0
61 | 968072641R00 | Vybourání a vyjmutí kovových rámů a rolet rámů, včetně pomocného lešení o výšce podlahy do 1900 mm a pro zatížení do 1,5 kPa (150 kg/m2) stěn jakýchkoliv kromě výkladních, jakýchkoliv ploch | m2 | 8.16 |  | 0 |  | 0 |  | 0 | 21 | 0 | 0.00042 | 0 | 0.025 | 0.2 | 801-3 | RTS 23/ II | RTS 23/ II | 0.332 | 2.71 |  | Práce | Běžná |  |  |  | POL1_
|  | výpis zámečnických prvků - prvek č. 31 : 1,2*3,4*2 |  | 8.16 | [23 empty] | VV | 0
62 | 968095002R00 | Vybourání vnitřních parapetů dřevěných, šířky do 50 cm, | m | 9.9 |  | 0 |  | 0 |  | 0 | 21 | 0 | 0 | 0 | 0.01507 | 0.15 | 801-3 | RTS 23/ II | RTS 23/ II | 0.11 | 1.09 |  | Práce | Běžná |  |  |  | POL1_
|  | výpis truhlářských prvků - prvek č. 13 : 2,4 |  | 2.4 | [23 empty] | VV | 0
|  | prvek č. 16 : 4,5 |  | 4.5 | [23 empty] | VV | 0
|  | prvek č. 17 : 3 |  | 3 | [23 empty] | VV | 0
63 | 976071111R00 | Vybourání kovových doplňkových konstrukcí madel a zábradlí v jakémkoliv zdivu | m | 8.7 |  | 0 |  | 0 |  | 0 | 21 | 0 | 0 | 0 | 0.037 | 0.32 | 801-3 | RTS 23/ II | RTS 23/ II | 0.55 | 4.79 |  | Práce | Běžná |  |  |  | POL1_
|  | výpis zámečnických prvků - prvek č. 20 : 3,6*2 |  | 7.2 | [23 empty] | VV | 0
|  | oz. 21 : 1,5 |  | 1.5 | [23 empty] | VV | 0
Díl: | 99 | Staveništní přesun hmot |  |  |  | 0 |  | 0 |  | 0 |  | 0 |  | 0 |  | 0 |  |  |  |  | 257.2 | [6 empty] | DIL
64 | 998011002R00 | Přesun hmot pro budovy s nosnou konstrukcí zděnou výšky přes 6 do 12 m | t | 837.7722 |  | 0 |  | 0 |  | 0 | 21 | 0 | 0 | 0 | 0 | 0 | 801-1 | RTS 23/ II | RTS 23/ II | 0.307 | 257.2 |  | Přesun hmot | Běžná |  |  |  | POL7_
|  | přesun hmot pro budovy občanské výstavby (JKSO 801), budovy pro bydlení (JKSO 803) budovy pro výrobu a služby (JKSO 812) s nosnou svislou konstrukcí zděnou z cihel nebo tvárnic nebo kovovou | [25 empty] | SPI |  | přesun hmot pro budovy občanské výstavby (JKSO 801), budovy pro bydlení (JKSO 803) budovy pro výrobu a služby (JKSO 812) s nosnou svislou konstrukcí zděnou z cihel nebo tvárnic nebo kovovou
|  | Hmotnosti z položek s pořadovými čísly: : | [25 empty] | VV | 0
|  | 6,7,8,9,35,36,37,38,39,41,42,44,45,54,55,58,59,60,61, : | [25 empty] | VV | 0
|  | Součet: : 837,77222 |  | 837.7722 | [23 empty] | VV | 0
Díl: | D96 | Přesuny suti a vybouraných hmot |  |  |  | 0 |  | 0 |  | 0 |  | 0 |  | 0 |  | 619 |  |  |  |  | 2659.83 | [6 empty] | DIL
65 | 979081111R00 | Odvoz suti a vybouraných hmot na skládku do 1 km | t | 1993.0695 |  | 0 |  | 0 |  | 0 | 21 | 0 | 0 | 0 | 0 | 0 | 801-3 | RTS 23/ II | RTS 22/ I | 0.49 | 976.6 |  | Přesun suti | Běžná |  |  |  | POL8_
|  | Demontážní hmotnosti z položek s pořadovými čísly: : | [25 empty] | VV | 0
|  | 10,11,12,13,14,15,16,17,18,19,20,21,22,23,24,25,26,27,28,29,30,31,32,33,34,35,36,37,38,39,40,41,42, : | [25 empty] | VV | 0
|  | 43,44,45,46,47,48,51,52,53,54,55,58,59,60,61,62,63,71, : | [25 empty] | VV | 0
|  | Součet: : 1993,06948 |  | 1993.0695 | [23 empty] | VV | 0
66 | 979081121R00 | Odvoz suti a vybouraných hmot na skládku příplatek za každý další 1 km | t | 8244.4169 |  | 0 |  | 0 |  | 0 | 21 | 0 | 0 | 0 | 0 | 0 | 801-3 | RTS 23/ II | RTS 23/ II | 0 | 0 |  | Práce | Běžná |  |  |  | POL1_
|  | dalších 6 km : 1374,06948*6 |  | 8244.4169 | [23 empty] | VV | 0
67 | 979082111R00 | Vnitrostaveništní doprava suti a vybouraných hmot do 10 m | t | 1374.0695 |  | 0 |  | 0 |  | 0 | 21 | 0 | 0 | 0 | 0 | 0 | 801-3 | RTS 23/ II | RTS 23/ II | 0.942 | 1294.37 |  | Práce | Běžná |  |  |  | POL1_
68 | 979086112R00 | Vodorovná doprava suti a vybouraných hmot nakládání nebo překládání suti a vybouraných hmot na dopravní prostředek při vodorovné dopravě, , | t | 1374.0695 |  | 0 |  | 0 |  | 0 | 21 | 0 | 0 | 0 | 0 | 0 | 832-1 | RTS 23/ II | RTS 23/ II | 0.277 | 380.62 |  | Práce | Běžná |  |  |  | POL1_
|  | bez naložení, s vyložením a hrubým urovnáním | [25 empty] | SPI
69 | 979093111R00 | Uložení suti na skládku bez zhutnění | t | 1374.0695 |  | 0 |  | 0 |  | 0 | 21 | 0 | 0 | 0 | 0 | 0 | 800-6 | RTS 23/ II | RTS 23/ II | 0.006 | 8.24 |  | Práce | Běžná |  |  |  | POL1_
|  | s hrubým urovnáním, | [25 empty] | SPI
|  | Složení odpadu v zařízení určeném pro jeho likvidaci : 1374,06948 |  | 1374.0695 | [23 empty] | VV | 0
70 | 979951112R00 | Výkup kovů železný šrot, tloušťky nad 4 mm | t | 97.5151 |  | 0 |  | 0 |  | 0 | 21 | 0 | 0 | 0 | 0 | 0 | 801-3 | RTS 23/ II | RTS 23/ II | 0 | 0 |  | Práce | Běžná |  |  |  | POL1_
|  | ocel z boletických panelů : 5,525 |  | 5.525 | [23 empty] | VV | 0
|  | odpočet ocel z položek - do recyklace : 91,9901 |  | 91.9901 | [23 empty] | VV | 0
71 | 979 00T00 | Poplatek za recyklaci elektromateriálu č. kat. 170411 | kg | 619 |  | 0 |  | 0 |  | 0 | 21 | 0 | 0 | 0 | 1 | 619 |  | Vlastní | Kalkul | 0 | 0 |  | Práce | Běžná |  |  |  | POL1_
|  | kabely neuvedené pod č. 170410 : | [25 empty] | VV | 0
|  | kabely : 550 |  | 550 | [23 empty] | VV | 0
|  | svítidla : 15*3+12*2 |  | 69 | [23 empty] | VV | 0
72 | 979990142R00 | Poplatek za skládku za uložení, minerální vata+omítka, , skupina 17 06 04 z Katalogu odpadů | t | 2.5983 |  | 0 |  | 0 |  | 0 | 21 | 0 | 0 | 0 | 0 | 0 | 801-3 | RTS 23/ II | RTS 23/ II | 0 | 0 |  | Práce | Běžná |  |  |  | POL1_
|  | minerální vata : 2,59833 |  | 2.5983 | [23 empty] | VV | 0
73 | 979999988T00 | Poplatek za recyklaci směsi suti dřeva (170201) | t | 124.7225 |  | 0 |  | 0 |  | 0 | 21 | 0 | 0 | 0 | 0 | 0 |  | Vlastní | Kalkul | 0 | 0 |  | Práce | Běžná |  |  |  | POL1_
|  | dřevo - energetické využití : 124,7225 |  | 124.7225 | [23 empty] | VV | 0
74 | 979999989T00 | Poplatek za recyklaci směsi suti skla (170202) | t | 5.354 |  | 0 |  | 0 |  | 0 | 21 | 0 | 0 | 0 | 0 | 0 |  | Vlastní | Kalkul | 0 | 0 |  | Práce | Běžná |  |  |  | POL1_
|  | sklo : 5,354 |  | 5.354 | [23 empty] | VV | 0
75 | 979999990T00 | Poplatek za recyklaci směsi suti plast (170203) | t | 0.9837 |  | 0 |  | 0 |  | 0 | 21 | 0 | 0 | 0 | 0 | 0 |  | Vlastní | Kalkul | 0 | 0 |  | Práce | Běžná |  |  |  | POL1_
|  | plasty : 0,9837 |  | 0.9837 | [23 empty] | VV | 0
76 | 979990201R00 | Poplatek za skládku za uložení, azbestocementové výrobky, , skupina 17 06 05 z Katalogu odpadů | t | 14.935 |  | 0 |  | 0 |  | 0 | 21 | 0 | 0 | 0 | 0 | 0 | 801-3 | RTS 23/ II | RTS 23/ II | 0 | 0 |  | Práce | Běžná |  |  |  | POL1_
|  | dle pol.č.96209-0512 R00 : 8,401 |  | 8.401 | [23 empty] | VV | 0
|  | asbest boletické panely : | [25 empty] | VV | 0
|  | minerální vata z boletických panelů : 6,534 |  | 6.534 | [23 empty] | VV | 0
77 | 979999983R00 | Poplatek za skládku za recyklaci, cihel, kusovost do 1600 cm2, skupina 17 01 02 z Katalogu odpadů | t | 348.5686 |  | 0 |  | 0 |  | 0 | 21 | 0 | 0 | 0 | 0 | 0 | 801-3 | RTS 23/ II | RTS 23/ II | 0 | 0 |  | Práce | Běžná |  |  |  | POL1_
|  | pol.č. 96203-1124 : 28,84266 |  | 28.8427 | [23 empty] | VV | 0
|  | pol.č. 96203-1145 : 6,21642 |  | 6.2164 | [23 empty] | VV | 0
|  | pol.č. 96203-2231 : 252,98685 |  | 252.9869 | [23 empty] | VV | 0
|  | pol.č. 96301-3530 : 60,52272 |  | 60.5227 | [23 empty] | VV | 0
78 | 979999987R00 | Poplatek za skládku za recyklaci, směsi suti betonu, cihel, tašek a keramiky, kusovost nad 1600 cm2, skupina 17 01 07 z Katalogu odpadů | t | 760.1157 |  | 0 |  | 0 |  | 0 | 21 | 0 | 0 | 0 | 0 | 0 | 801-3 | RTS 23/ II | RTS 23/ II | 0 | 0 |  | Práce | Běžná |  |  |  | POL1_
|  | 1374,06948 |  | 1374.0695 | [23 empty] | VV | 0
|  | odpočet pol.č. : | [25 empty] | VV | 0
|  | pol.č. 97999-9983 : -348,56865 |  | -348.5686 | [23 empty] | VV | 0
|  | pol.č. 97999-9995 : -19,274 |  | -19.274 | [23 empty] | VV | 0
|  | pol.č. 97999-0142 : -2,59833 |  | -2.5983 | [23 empty] | VV | 0
|  | pol.č.979990161 : -124,725 |  | -124.725 | [23 empty] | VV | 0
|  | pol.č. 97999-0168 : -5,354 |  | -5.354 | [23 empty] | VV | 0
|  | pol.č. 97999-0191 : -0,9837 |  | -0.9837 | [23 empty] | VV | 0
|  | pol.č. 97999-0201 : -14,935 |  | -14.935 | [23 empty] | VV | 0
|  | ocel z boletických panelů : -5,525 |  | -5.525 | [23 empty] | VV | 0
|  | odpočet ocel z položek - do recyklace : -91,9901 |  | -91.9901 | [23 empty] | VV | 0
79 | 979999995R00 | Poplatek za skládku za recyklaci, obalovaného kameniva a asfaltu, kusovost do 1600 cm2, skupina 17 03 02 z Katalogu odpadů | t | 19.274 |  | 0 |  | 0 |  | 0 | 21 | 0 | 0 | 0 | 0 | 0 | 801-3 | RTS 23/ II | RTS 23/ II | 0 | 0 |  | Práce | Běžná |  |  |  | POL1_
|  | Asfaltové směsi neuvedené pod číslem 170301 : | [25 empty] | VV | 0
|  | asfaltové pásy - izolace : 19,274 |  | 19.274 | [23 empty] | VV | 0
Díl: | M21 | Elektromontáže |  |  |  | 0 |  | 0 |  | 0 |  | 0 |  | 0 |  | 0 |  |  |  |  | 0 | [6 empty] | DIL
80 | 210025T00 | Demontáž svítidla | kus | 27 |  | 0 |  | 0 |  | 0 | 21 | 0 | 0 | 0 | 0 | 0 |  | Vlastní | Kalkul | 0 | 0 |  | Práce | Běžná |  |  |  | POL1_
|  | zářivky o třech trubicích : 15 |  | 15 | [23 empty] | VV | 0
|  | led svítidla : 12 |  | 12 | [23 empty] | VV | 0
[26 empty] | 15 | 21 | DPH
| Celkem |  |  |  |  | 0 | [19 empty] | 0 | 0 | SUM
END
Note on S6: Jedná se o informaci, zda se jedná o položku, která je do rozpočtu zadána z cenové soustavy RTS, nebo vlastní.
Note on T6: Jedná se o název CÚ, která je zadána u položky rozpočtu