## Pokyny pro vyplnění
Pokyny pro vyplnění
Ve všech listech tohoto souboru můžete měnit pouze buňky s modrým pozadím. Jedná se o tyto údaje : - údaje o firmě - jednotkové ceny položek zadané na maximálně dvě desetinná místa

## Stavba
#RTSROZP# | Soupis stavebních prací, dodávek a služeb
| Stavba: |  | 2024-02-14-v2 | Rekonstrukce kontejnerového stání
| Zadavatel | [5 empty] | IČO:
DIČ:
| Projektant: | [5 empty] | IČO:
DIČ:
| Zhotovitel: | [5 empty] | IČO:
DIČ:
Vypracoval:
| Rozpis ceny | [6 empty] | Celkem
HSV | HSV | [6 empty] | 0
PSV | PSV | [6 empty] | 0
MON | MON | [6 empty] | 0
VN | Vedlejší náklady | [6 empty] | 0
ON | Ostatní náklady | [6 empty] | 0
| Celkem | [6 empty] | 0
Rekapitulace daní
0 | Základ pro sníženou DPH |  |  | 15 | % | 0 |  |  | CZK
0 | Snížená DPH |  |  | 15 | % | 0 |  |  | CZK
0 | Základ pro základní DPH |  |  | 21 | % | 0 |  |  | CZK
0 | Základní DPH |  |  | 21 | % | 0 |  |  | CZK
0 | Zaokrouhlení |  |  |  |  | 0 |  |  | CZK
| Cena celkem bez DPH |  |  |  |  | 0 |  |  | CZK
0 | Cena celkem s DPH |  |  |  |  | 0 |  |  | CZK
|  | v |  |  | dne
|  |  | Za zhotovitele |  |  |  | Za objednatele
Rekapitulace dílčích částí
#CASTI>> | Číslo | Název |  |  | Základ pro sníženou DPH | Základ pro základní DPH | DPH celkem | Cena celkem | %
1 | Stavba |  |  |  | 0 | 0 | 0 | 0
2 |  | Ostatní a vedlejší náklady |  |  | 0 | 0 | 0 | 0
3 | VRN | Vedlejší rozpočtové náklady |  |  | 0 | 0 | 0 | 0
2 |  | Stavební objekt |  |  |  |  | 0
2 | 01 | Zastřešení kontejnerového stání, ul. Nálepkova |  |  | 0 | 0 | 0 | 0
3 | 01 | Bourací práce |  |  | 0 | 0 | 0 | 0
3 | 02 | Zemní a stavební práce |  |  | 0 | 0 | 0 | 0
| Celkem za stavbu |  |  |  | 0 | 0 | 0 | 0 | 0
#POPS | Popis stavby: 2024-02-14-v2 - Rekonstrukce kontejnerového stání
#POPO | Popis objektu: 01 - Zastřešení kontejnerového stání, ul. Nálepkova
#POPR | Popis rozpočtu: 01 - Bourací práce
#POPR | Popis rozpočtu: 02 - Zemní a stavební práce
#POPO | Popis objektu: VRN - Vedlejší rozpočtové náklady
#POPR | Popis rozpočtu: VRN - Vedlejší rozpočtové náklady
Rekapitulace dílů
| Číslo | Název |  |  | Typ dílu |  |  | Celkem | %
| 1 | Zemní práce |  |  | HSV |  |  | 0
| 191 | Souvrství zelené střechy |  |  | HSV |  |  | 0
| 2 | Základy a zvláštní zakládání |  |  | HSV |  |  | 0
| 5 | Komunikace |  |  | HSV |  |  | 0
| 94 | Lešení a stavební výtahy |  |  | HSV |  |  | 0
| 95 | Dokončovací konstrukce na pozemních stavbách |  |  | HSV |  |  | 0
| 99 | Staveništní přesun hmot |  |  | HSV |  |  | 0
| 764 | Konstrukce klempířské |  |  | PSV |  |  | 0
| 767 | Konstrukce zámečnické |  |  | PSV |  |  | 0
| D96 | Přesuny suti a vybouraných hmot |  |  | PSU |  |  | 0
| VN | Vedlejší náklady |  |  | VN |  |  | 0
| ON | Ostatní náklady |  |  | ON |  |  | 0
| Cena celkem | [6 empty] | 0 | 0
Note on D11: Název
Note on D12: Ulice
Note on D13: PSČ
Note on E13: Místo
Note on I11: IČO
Note on I12: DIČ

## VzorPolozky (hidden)
Položkový rozpočet
S:
O:
R:

## VRN VRN Naklady
Soupis vedlejších a ostatních nákladů | [27 empty] | #TypZaznamu#
S: | 2024-02-14-v2 | Rekonstrukce kontejnerového stání | [25 empty] | STA
O: | VRN | Vedlejší rozpočtové náklady | [22 empty] | NAK |  |  | OBJ
R: | VRN | Vedlejší rozpočtové náklady | [25 empty] | ROZ
P.č. | Číslo položky | Název položky | MJ | Množství | Cena / MJ | Celkem | Dodávka | Dodávka celk. | Montáž | Montáž celk. | DPH | Cena s DPH | Hmotnost / MJ | Hmotnost celk.(t) | Dem. hmotnost / MJ | Dem. hmotnost celk.(t) | Ceník | Cen. soustava / platnost | Cenová úroveň | Nhod / MJ | Nhod celk. | Dodavatel | Typ položky | Stav položky
Díl: | VN | Vedlejší náklady |  |  |  | 0 |  | 0 |  | 0 |  | 0 |  | 0 |  | 0 |  |  |  |  | 0 | [6 empty] | DIL
1 | 005121 R | Zařízení staveniště | Soubor | 1 |  | 0 |  | 0 |  | 0 | 21 | 0 | 0 | 0 | 0 | 0 |  | RTS 24/ I | Indiv | 0 | 0 |  | VRN | Běžná |  |  |  | POL99_2
2 | 005123 R | Územní vlivy | Soubor | 1 |  | 0 |  | 0 |  | 0 | 21 | 0 | 0 | 0 | 0 | 0 |  | RTS 24/ I | Indiv | 0 | 0 |  | VRN | Běžná |  |  |  | POL99_1
Díl: | ON | Ostatní náklady |  |  |  | 0 |  | 0 |  | 0 |  | 0 |  | 0 |  | 0 |  |  |  |  | 0 | [6 empty] | DIL
3 | 005211010R | Předání a převzetí staveniště | Soubor | 1 |  | 0 |  | 0 |  | 0 | 21 | 0 | 0 | 0 | 0 | 0 |  | RTS 24/ I | Indiv | 0 | 0 |  | VRN | Běžná |  |  |  | POL99_2
4 | 005241020R | Geodetické zaměření skutečného provedení | Soubor | 1 |  | 0 |  | 0 |  | 0 | 21 | 0 | 0 | 0 | 0 | 0 |  | RTS 24/ I | Indiv | 0 | 0 |  | VRN | Běžná |  |  |  | POL99_1
5 | 004112R | Autorský dozor | hod | 10 |  | 0 |  | 0 |  | 0 | 21 | 0 | 0 | 0 | 0 | 0 |  | Vlastní | Indiv | 0 | 0 |  | VRN | Běžná |  |  |  | POL99_8
6 | 005211080R | Bezpečnostní a hygienická opatření na staveništi | Soubor | 1 |  | 0 |  | 0 |  | 0 | 21 | 0 | 0 | 0 | 0 | 0 |  | RTS 24/ I | Indiv | 0 | 0 |  | VRN | Běžná |  |  |  | POL99_2
7 | 00523 R | Zkoušky a revize | Soubor | 1 |  | 0 |  | 0 |  | 0 | 21 | 0 | 0 | 0 | 0 | 0 |  | RTS 24/ I | Indiv | 0 | 0 |  | VRN | Běžná |  |  |  | POL99_2
8 | 005241010R | Dokumentace skutečného provedení | Soubor | 1 |  | 0 |  | 0 |  | 0 | 21 | 0 | 0 | 0 | 0 | 0 |  | RTS 24/ I | Indiv | 0 | 0 |  | VRN | Běžná |  |  |  | POL99_2
9 | 0052410R | Výrobní dokumentace | Soubor | 1 |  | 0 |  | 0 |  | 0 | 21 | 0 | 0 | 0 | 0 | 0 |  | Vlastní | Indiv | 0 | 0 |  | VRN | Běžná |  |  |  | POL99_2
[26 empty] | 15 | 21 | DPH
| Celkem |  |  |  |  | 0 | [19 empty] | 0 | 0 | SUM
END
Note on S6: Jedná se o informaci, zda se jedná o položku, která je do rozpočtu zadána z cenové soustavy RTS, nebo vlastní.
Note on T6: Jedná se o název CÚ, která je zadána u položky rozpočtu

## 01 01 Pol
Položkový soupis prací a dodávek | [27 empty] | #TypZaznamu#
S: | 2024-02-14-v2 | Rekonstrukce kontejnerového stání | [25 empty] | STA
O: | 01 | Zastřešení kontejnerového stání, ul. Nálepkova | [22 empty] | STA |  |  | OBJ
R: | 01 | Bourací práce | [25 empty] | ROZ
P.č. | Číslo položky | Název položky | MJ | Množství | Cena / MJ | Celkem | Dodávka | Dodávka celk. | Montáž | Montáž celk. | DPH | Cena s DPH | Hmotnost / MJ | Hmotnost celk.(t) | Dem. hmotnost / MJ | Dem. hmotnost celk.(t) | Ceník | Cen. soustava / platnost | Cenová úroveň | Nhod / MJ | Nhod celk. | Dodavatel | Typ položky | Stav položky
Díl: | 1 | Zemní práce |  |  |  | 0 |  | 0 |  | 0 |  | 0 |  | 0 |  | 0.97 |  |  |  |  | 0.77 | [6 empty] | DIL
1 | 113106231R00 | Rozebrání vozovek a ploch s jakoukoliv výplní spár v jakékoliv ploše, ze zámkové dlažky, kladených do lože z kameniva | m2 | 2.88 |  | 0 |  | 0 |  | 0 | 21 | 0 | 0 | 0 | 0.225 | 0.65 | 822-1 | RTS 24/ I | RTS 24/ I | 0.142 | 0.41 |  | Práce | Běžná |  |  |  | POL1_
|  | s přemístěním hmot na skládku na vzdálenost do 3 m nebo s naložením na dopravní prostředek | [25 empty] | SPI
|  | pro osazení patek : 8*(0,6*0,6) |  | 2.88 | [23 empty] | VV | 0
2 | 113107305R00 | Odstranění podkladů nebo krytů z kameniva těženého, v ploše jednotlivě do 50 m2, tloušťka vrstvy 50 mm | m2 | 2.88 |  | 0 |  | 0 |  | 0 | 21 | 0 | 0 | 0 | 0.11 | 0.32 | 822-1 | RTS 24/ I | RTS 24/ I | 0.1255 | 0.36 |  | Práce | Běžná |  |  |  | POL1_
Díl: | D96 | Přesuny suti a vybouraných hmot |  |  |  | 0 |  | 0 |  | 0 |  | 0 |  | 0 |  | 0 |  |  |  |  | 1.38 | [6 empty] | DIL
3 | 979081111R00 | Odvoz suti a vybouraných hmot na skládku do 1 km | t | 0.9648 |  | 0 |  | 0 |  | 0 | 21 | 0 | 0 | 0 | 0 | 0 | 801-3 | RTS 24/ I | RTS 24/ I | 0.49 | 0.47 |  | Přesun suti | Běžná |  |  |  | POL8_
4 | 979081121R00 | Odvoz suti a vybouraných hmot na skládku příplatek za každý další 1 km | t | 8.6832 |  | 0 |  | 0 |  | 0 | 21 | 0 | 0 | 0 | 0 | 0 | 801-3 | RTS 24/ I | RTS 24/ I | 0 | 0 |  | Přesun suti | Běžná |  |  |  | POL8_
5 | 979082111R00 | Vnitrostaveništní doprava suti a vybouraných hmot do 10 m | t | 0.9648 |  | 0 |  | 0 |  | 0 | 21 | 0 | 0 | 0 | 0 | 0 | 801-3 | RTS 24/ I | RTS 24/ I | 0.942 | 0.91 |  | Přesun suti | Běžná |  |  |  | POL8_
6 | 979990103R00 | Poplatek za skládku beton do 30x30 cm, skupina 17 01 01 z Katalogu odpadů | t | 0.9648 |  | 0 |  | 0 |  | 0 | 21 | 0 | 0 | 0 | 0 | 0 | 801-3 | RTS 23/ II | RTS 23/ II | 0 | 0 |  | Přesun suti | Běžná |  |  |  | POL8_
[26 empty] | 15 | 21 | DPH
| Celkem |  |  |  |  | 0 | [19 empty] | 0 | 0 | SUM
END
Note on S6: Jedná se o informaci, zda se jedná o položku, která je do rozpočtu zadána z cenové soustavy RTS, nebo vlastní.
Note on T6: Jedná se o název CÚ, která je zadána u položky rozpočtu

## 01 02 Pol
Položkový soupis prací a dodávek | [27 empty] | #TypZaznamu#
S: | 2024-02-14-v2 | Rekonstrukce kontejnerového stání | [25 empty] | STA
O: | 01 | Zastřešení kontejnerového stání, ul. Nálepkova | [22 empty] | STA |  |  | OBJ
R: | 02 | Zemní a stavební práce | [25 empty] | ROZ
P.č. | Číslo položky | Název položky | MJ | Množství | Cena / MJ | Celkem | Dodávka | Dodávka celk. | Montáž | Montáž celk. | DPH | Cena s DPH | Hmotnost / MJ | Hmotnost celk.(t) | Dem. hmotnost / MJ | Dem. hmotnost celk.(t) | Ceník | Cen. soustava / platnost | Cenová úroveň | Nhod / MJ | Nhod celk. | Dodavatel | Typ položky | Stav položky
Díl: | 1 | Zemní práce |  |  |  | 0 |  | 0 |  | 0 |  | 0 |  | 0 |  | 0 |  |  |  |  | 5.7 | [6 empty] | DIL
1 | 139601102R00 | Ruční výkop jam, rýh a šachet v hornině 3 | m3 | 1.024 |  | 0 |  | 0 |  | 0 | 21 | 0 | 0 | 0 | 0 | 0 | 800-1 | RTS 24/ I | RTS 22/ I | 3.533 | 3.62 |  | Práce | Běžná |  |  |  | POL1_
|  | s přehozením na vzdálenost do 5 m nebo s naložením na ruční dopravní prostředek | [25 empty] | SPI
|  | patky : 8*(0,4*0,4*0,8) |  | 1.024 | [23 empty] | VV | 0
2 | 162201101R00 | Vodorovné přemístění výkopku z horniny 1 až 4, na vzdálenost do 20 m | m3 | 1.024 |  | 0 |  | 0 |  | 0 | 21 | 0 | 0 | 0 | 0 | 0 | 800-1 | RTS 24/ I | RTS 22/ I | 0.087 | 0.09 |  | Práce | Běžná |  |  |  | POL1_
|  | po suchu, bez naložení výkopku, avšak se složením bez rozhrnutí, zpáteční cesta vozidla. | [25 empty] | SPI
3 | 162701105R00 | Vodorovné přemístění výkopku z horniny 1 až 4, na vzdálenost přes 9 000 do 10 000 m | m3 | 1.024 |  | 0 |  | 0 |  | 0 | 21 | 0 | 0 | 0 | 0 | 0 | 800-1 | RTS 24/ I | RTS 22/ I | 0.011 | 0.01 |  | Práce | Běžná |  |  |  | POL1_
|  | po suchu, bez naložení výkopku, avšak se složením bez rozhrnutí, zpáteční cesta vozidla. | [25 empty] | SPI
4 | 167101201R00 | Nakládání, skládání, překládání neulehlého výkopku nakládání, skládání, překládání neulehléno výkopku nebo zeminy - ručně z horniny 1 až 4 | m3 | 1.024 |  | 0 |  | 0 |  | 0 | 21 | 0 | 0 | 0 | 0 | 0 | 800-1 | RTS 24/ I | RTS 22/ I | 1.938 | 1.98 |  | Práce | Běžná |  |  |  | POL1_
5 | 199000002R00 | Poplatky za skládku horniny 1- 4, skupina 17 05 04 z Katalogu odpadů | m3 | 1.024 |  | 0 |  | 0 |  | 0 | 21 | 0 | 0 | 0 | 0 | 0 | 800-1 | RTS 24/ I | RTS 22/ I | 0 | 0 |  | Práce | Běžná |  |  |  | POL1_
Díl: | 191 | Souvrství zelené střechy |  |  |  | 0 |  | 0 |  | 0 |  | 0 |  | 3.81 |  | 0 |  |  |  |  | 0 | [6 empty] | DIL
6 | 191-01 | Uložení folie proti prorůstání kořenů včetně její dodávky | m2 | 33.6 |  | 0 |  | 0 |  | 0 | 21 | 0 | 0.0013 | 0.04 | 0 | 0 |  | Vlastní | Indiv | 0 | 0 |  | Práce | Běžná |  |  |  | POL1_
7 | 191-02 | Uložení vrstvy geotextilie včetně její dodávky | m2 | 33.6 |  | 0 |  | 0 |  | 0 | 21 | 0 | 0.0003 | 0.01 | 0 | 0 |  | Vlastní | Indiv | 0 | 0 |  | Práce | Běžná |  |  |  | POL1_
8 | 191-03 | Provedení hydroakumulační vrstvy z Aquadesku včetně její dodávky | m2 | 33.6 |  | 0 |  | 0 |  | 0 | 21 | 0 | 0.022 | 0.74 | 0 | 0 |  | Vlastní | Indiv | 0 | 0 |  | Práce | Běžná |  |  |  | POL1_
9 | 191-04 | Provedení vegetační vrstvy ze substrátu tl. 50 mm, včetně dodávky substrátu | m2 | 33.6 |  | 0 |  | 0 |  | 0 | 21 | 0 | 0.038 | 1.28 | 0 | 0 |  | Vlastní | Indiv | 0 | 0 |  | Práce | Běžná |  |  |  | POL1_
10 | 191-05 | Uložení Al dělících lišt včetně dodávky lišt | m | 24 |  | 0 |  | 0 |  | 0 | 21 | 0 | 0.003 | 0.07 | 0 | 0 |  | Vlastní | Indiv | 0 | 0 |  | Práce | Běžná |  |  |  | POL1_
11 | 191-06 | Položení rozchodníkové vegetační rohože vč. její dodávky | m2 | 33.6 |  | 0 |  | 0 |  | 0 | 21 | 0 | 0.02 | 0.67 | 0 | 0 |  | Vlastní | Indiv | 0 | 0 |  | Práce | Běžná |  |  |  | POL1_
12 | 191-07 | Uložení praných oblázků včetně jejich dodávky | t | 1 |  | 0 |  | 0 |  | 0 | 21 | 0 | 1 | 1 | 0 | 0 |  | Vlastní | Indiv | 0 | 0 |  | Práce | Běžná |  |  |  | POL1_
13 | 191-09 | Přesun hmot na zelenou střechu | kpl | 1 |  | 0 |  | 0 |  | 0 | 21 | 0 | 0 | 0 | 0 | 0 |  | Vlastní | Indiv | 0 | 0 |  | Práce | Běžná |  |  |  | POL1_
Díl: | 2 | Základy a zvláštní zakládání |  |  |  | 0 |  | 0 |  | 0 |  | 0 |  | 2.59 |  | 0 |  |  |  |  | 0.49 | [6 empty] | DIL
14 | 275313621R00 | Beton základových patek prostý třídy C 20/25 | m3 | 1.024 |  | 0 |  | 0 |  | 0 | 21 | 0 | 2.525 | 2.59 | 0 | 0 | 801-1 | RTS 24/ I | RTS 22/ I | 0.477 | 0.49 |  | Práce | Běžná |  |  |  | POL1_
|  | patky : 8*(0,4*0,4*0,8) |  | 1.024 | [23 empty] | VV | 0
Díl: | 5 | Komunikace |  |  |  | 0 |  | 0 |  | 0 |  | 0 |  | 0.49 |  | 0 |  |  |  |  | 0.76 | [6 empty] | DIL
15 | 564831111R00 | Podklad ze štěrkodrti s rozprostřením a zhutněním frakce 0-63 mm, tloušťka po zhutnění 100 mm | m2 | 1.6 |  | 0 |  | 0 |  | 0 | 21 | 0 | 0.23 | 0.37 | 0 | 0 | 822-1 | RTS 24/ I | RTS 22/ I | 0.023 | 0.04 |  | Práce | Běžná |  |  |  | POL1_
|  | okolo patek : 8*((0,6*0,6)-(0,4*0,4)) |  | 1.6 | [23 empty] | VV | 0
16 | 596215021R00 | Kladení zámkové dlažby do drtě tloušťka dlažby 60 mm, tloušťka lože 40 mm | m2 | 1.6 |  | 0 |  | 0 |  | 0 | 21 | 0 | 0.0739 | 0.12 | 0 | 0 | 822-1 | RTS 24/ I | RTS 24/ I | 0.452 | 0.72 |  | Práce | Běžná |  |  |  | POL1_
|  | s provedením lože z kameniva drceného, s vyplněním spár, s dvojitým hutněním a se smetením přebytečného materiálu na krajnici. S dodáním hmot pro lože a výplň spár. | [25 empty] | SPI |  | s provedením lože z kameniva drceného, s vyplněním spár, s dvojitým hutněním a se smetením přebytečného materiálu na krajnici. S dodáním hmot pro lože a výplň spár.
|  | lokální zpětné kladení zámkové dlažby okolo zákl.patek : 8*((0,6*0,6)-(0,4*0,4)) |  | 1.6 | [23 empty] | VV | 0
Díl: | 94 | Lešení a stavební výtahy |  |  |  | 0 |  | 0 |  | 0 |  | 0 |  | 0.19 |  | 0 |  |  |  |  | 7.8 | [6 empty] | DIL
17 | 941955003R00 | Lešení lehké pracovní pomocné pomocné, o výšce lešeňové podlahy přes 1,9 do 2,5 m | m2 | 30 |  | 0 |  | 0 |  | 0 | 21 | 0 | 0.00592 | 0.18 | 0 | 0 | 800-3 | RTS 24/ I | RTS 24/ I | 0.26 | 7.8 |  | Práce | Běžná |  |  |  | POL1_
18 | 9419411Rx0 | Zdvihací mechanismy | hod | 16 |  | 0 |  | 0 |  | 0 | 21 | 0 | 0.00085 | 0.01 | 0 | 0 |  | Vlastní | Indiv | 0 | 0 |  | Práce | Běžná |  |  |  | POL1_
Díl: | 95 | Dokončovací konstrukce na pozemních stavbách |  |  |  | 0 |  | 0 |  | 0 |  | 0 |  | 0 |  | 0 |  |  |  |  | 12.01 | [6 empty] | DIL
19 | 952901411R00 | Vyčištění budov a ostatních objektů ostatních objektů (např. kanálů, zásobníků, kůlen apod.) - vynesení zbytků stavebního rumu, kropení a 2 x zametení podlah, oprášení stěn a výplní otvorů jakékoliv výšky podlaží | m2 | 50 |  | 0 |  | 0 |  | 0 | 21 | 0 | 0 | 0 | 0 | 0 | 801-1 | RTS 24/ I | RTS 24/ I | 0.139 | 6.95 |  | Práce | Běžná |  |  |  | POL1_
|  | staveniště : 50 |  | 50 | [23 empty] | VV | 0
20 | 953981103R00 | Chemické kotvy do betonu, do cihelného zdiva do betonu, hloubky 110 mm, M 12, ampule pro chemickou kotvu | kus | 32 |  | 0 |  | 0 |  | 0 | 21 | 0 | 0 | 0 | 0 | 0 | 801-4 | RTS 24/ I | RTS 22/ I | 0.158 | 5.06 |  | Práce | Běžná |  |  |  | POL1_
|  | kotvení sloupů do patek : 8*4 |  | 32 | [23 empty] | VV | 0
Díl: | 99 | Staveništní přesun hmot |  |  |  | 0 |  | 0 |  | 0 |  | 0 |  | 0 |  | 0 |  |  |  |  | 0.69 | [6 empty] | DIL
21 | 998014011R00 | Přesun hmot, budovy mont. jednopodl. s pláštěm | t | 7.0768 |  | 0 |  | 0 |  | 0 | 21 | 0 | 0 | 0 | 0 | 0 |  | RTS 24/ I | RTS 24/ I | 0.097 | 0.69 |  | Přesun hmot | Běžná |  |  |  | POL7_
Díl: | 764 | Konstrukce klempířské |  |  |  | 0 |  | 0 |  | 0 |  | 0 |  | 0.12 |  | 0 |  |  |  |  | 0 | [6 empty] | DIL
22 | 76471521Rx0 | Krytina z Pz plechů, trapéz 40/226 mm, na ocel | m2 | 33.6 |  | 0 |  | 0 |  | 0 | 21 | 0 | 0.0036 | 0.12 | 0 | 0 |  | Vlastní | Indiv | 0 | 0 |  | Práce | Běžná |  |  |  | POL1_
|  | skladba C; trapézový plech : 5,6*6,0 |  | 33.6 | [23 empty] | VV | 0
23 | 76471531Rx0 | D+M pojistná výpusť pro přebytek vody (dle pohled zadní) | kus | 1 |  | 0 |  | 0 |  | 0 | 21 | 0 | 0 | 0 | 0 | 0 |  | Vlastní | Indiv | 0 | 0 |  | Práce | Běžná |  |  |  | POL1_
24 | 998764201R00 | Přesun hmot pro konstrukce klempířské v objektech výšky do 6 m | % |  |  | 0 |  | 0 |  | 0 | 21 | 0 | 0 | 0 | 0 | 0 | 800-764 | RTS 24/ I | RTS 24/ I | 0 | 0 |  | Přesun hmot | Běžná |  |  |  | POL7_
|  | 50 m vodorovně | [25 empty] | SPI
Díl: | 767 | Konstrukce zámečnické |  |  |  | 0 |  | 0 |  | 0 |  | 0 |  | 1.25 |  | 0 |  |  |  |  | 161.65 | [6 empty] | DIL
25 | 767951111R00 | Pozinkování ocelových výrobků objem zakázky do 10 kg | kg | 147.2473 |  | 0 |  | 0 |  | 0 | 21 | 0 | 0 | 0 | 0 | 0 | 800-767 | RTS 24/ I | RTS 24/ I | 0 | 0 |  | Práce | Běžná |  |  |  | POL1_
|  | B09; RD10, d=3,19 m (hmotnost cca 1,5 kg/m) : 3,190611*1,5 |  | 4.7859 | [23 empty] | VV | 0
|  | B17-B23; RD10, d=3,19 m (hmotnost cca 1,5 kg/m) : 7*(3,190611*1,5) |  | 33.5014 | [23 empty] | VV | 0
|  | konstrukce (lana, aj.) pro popínavky : 18*(3,2*1,5) |  | 86.4 | [23 empty] | VV | 0
|  | B25; IPE 180, d=0,3m (hmotnost IPE 180 je 18,8 kg/m) : 0,3*18,8 |  | 5.64 | [23 empty] | VV | 0
|  | B26; IPE 180, d=0,3m (hmotnost IPE 180 je 18,8 kg/m) : 0,3*18,8 |  | 5.64 | [23 empty] | VV | 0
|  | B27; IPE 180, d=0,3m (hmotnost IPE 180 je 18,8 kg/m) : 0,3*18,8 |  | 5.64 | [23 empty] | VV | 0
|  | B28; IPE 180, d=0,3m (hmotnost IPE 180 je 18,8 kg/m) : 0,3*18,8 |  | 5.64 | [23 empty] | VV | 0
26 | 767951112R00 | Pozinkování ocelových výrobků objem zakázky od 10 do 50 kg | kg | 335.92 |  | 0 |  | 0 |  | 0 | 21 | 0 | 0 | 0 | 0 | 0 | 800-767 | RTS 24/ I | RTS 24/ I | 0 | 0 |  | Práce | Běžná |  |  |  | POL1_
|  | spodní části sloupů, ocelový plech 10x400x400 mm; 7850 kg/m3 : 8*((0,01*0,4*0,4)*7850) |  | 100.48 | [23 empty] | VV | 0
|  | B01; tr. 114,3x4mm, d=2,7m (hmotnost je 10,9 kg/m) : 2,7*10,9 |  | 29.43 | [23 empty] | VV | 0
|  | B02; tr. 114,3x4mm, d=2,7m (hmotnost je 10,9 kg/m) : 2,7*10,9 |  | 29.43 | [23 empty] | VV | 0
|  | B03; tr. 114,3x4mm, d=2,7m (hmotnost je 10,9 kg/m) : 2,7*10,9 |  | 29.43 | [23 empty] | VV | 0
|  | B04; tr. 114,3x4mm, d=2,7m (hmotnost je 10,9 kg/m) : 2,7*10,9 |  | 29.43 | [23 empty] | VV | 0
|  | B05; tr. 114,3x4mm, d=2,7m (hmotnost je 10,9 kg/m) : 2,7*10,9 |  | 29.43 | [23 empty] | VV | 0
|  | B06; tr. 114,3x4mm, d=2,7m (hmotnost je 10,9 kg/m) : 2,7*10,9 |  | 29.43 | [23 empty] | VV | 0
|  | B07; tr. 114,3x4mm, d=2,7m (hmotnost je 10,9 kg/m) : 2,7*10,9 |  | 29.43 | [23 empty] | VV | 0
|  | B08; tr. 114,3x4mm, d=2,7m (hmotnost je 10,9 kg/m) : 2,7*10,9 |  | 29.43 | [23 empty] | VV | 0
27 | 767951113R00 | Pozinkování ocelových výrobků objem zakázky od 50 do 100 kg | kg | 379.76 |  | 0 |  | 0 |  | 0 | 21 | 0 | 0 | 0 | 0 | 0 | 800-767 | RTS 24/ I | RTS 24/ I | 0 | 0 |  | Práce | Běžná |  |  |  | POL1_
|  | B12; IPE 180, d=5,3m (hmotnost IPE 180 je 18,8 kg/m) : 5,3*18,8 |  | 99.64 | [23 empty] | VV | 0
|  | B14; IPE 180, d=5,3m (hmotnost IPE 180 je 18,8 kg/m) : 5,3*18,8 |  | 99.64 | [23 empty] | VV | 0
|  | B15; IPE 180, d=4,8m (hmotnost IPE 180 je 18,8 kg/m) : 4,8*18,8 |  | 90.24 | [23 empty] | VV | 0
|  | B16; IPE 180, d=4,8m (hmotnost IPE 180 je 18,8 kg/m) : 4,8*18,8 |  | 90.24 | [23 empty] | VV | 0
28 | 767951114R00 | Pozinkování ocelových výrobků objem zakázky od 100 do 300 kg | kg | 203.04 |  | 0 |  | 0 |  | 0 | 21 | 0 | 0 | 0 | 0 | 0 | 800-767 | RTS 24/ I | RTS 24/ I | 0 | 0 |  | Práce | Běžná |  |  |  | POL1_
|  | B10; IPE 180, d=5,4m (hmotnost IPE 180 je 18,8 kg/m) : 5,4*18,8 |  | 101.52 | [23 empty] | VV | 0
|  | B11; IPE 180, d=5,4m (hmotnost IPE 180 je 18,8 kg/m) : 5,4*18,8 |  | 101.52 | [23 empty] | VV | 0
29 | 767995101R00 | Výroba a montáž atypických kovovových doplňků staveb hmotnosti do 5 kg | kg | 124.6873 |  | 0 |  | 0 |  | 0 | 21 | 0 | 6e-05 | 0.01 | 0 | 0 | 800-767 | RTS 24/ I | RTS 24/ I | 0.426 | 53.12 |  | Práce | Běžná |  |  |  | POL1_
|  | B09; RD10, d=3,19 m (hmotnost cca 1,5 kg/m) : 3,190611*1,5 |  | 4.79 | [23 empty] | VV | 0
|  | B17-B23; RD10, d=3,19 m (hmotnost cca 1,5 kg/m) : 7*(3,190611*1,5) |  | 33.5 | [23 empty] | VV | 0
|  | konstrukce (lana, aj.) pro popínavky : 18*(3,2*1,5) |  | 86.4 | [23 empty] | VV | 0
30 | 767995102R00 | Výroba a montáž atypických kovovových doplňků staveb hmotnosti přes 5 do 10 kg | kg | 22.56 |  | 0 |  | 0 |  | 0 | 21 | 0 | 6e-05 | 0 | 0 | 0 | 800-767 | RTS 24/ I | RTS 24/ I | 0.304 | 6.86 |  | Práce | Běžná |  |  |  | POL1_
|  | B25; IPE 180, d=0,3m (hmotnost IPE 180 je 18,8 kg/m) : 0,3*18,8 |  | 5.64 | [23 empty] | VV | 0
|  | B26; IPE 180, d=0,3m (hmotnost IPE 180 je 18,8 kg/m) : 0,3*18,8 |  | 5.64 | [23 empty] | VV | 0
|  | B27; IPE 180, d=0,3m (hmotnost IPE 180 je 18,8 kg/m) : 0,3*18,8 |  | 5.64 | [23 empty] | VV | 0
|  | B28; IPE 180, d=0,3m (hmotnost IPE 180 je 18,8 kg/m) : 0,3*18,8 |  | 5.64 | [23 empty] | VV | 0
31 | 767995103R00 | Výroba a montáž atypických kovovových doplňků staveb hmotnosti přes 10 do 20 kg | kg | 100.48 |  | 0 |  | 0 |  | 0 | 21 | 0 | 6e-05 | 0.01 | 0 | 0 | 800-767 | RTS 24/ I | RTS 22/ I | 0.221 | 22.21 |  | Práce | Běžná |  |  |  | POL1_
|  | spodní části sloupů, ocelový plech 10x400x400 mm; 7850 kg/m3 : 8*((0,01*0,4*0,4)*7850) |  | 100.48 | [23 empty] | VV | 0
32 | 767995104R00 | Výroba a montáž atypických kovovových doplňků staveb hmotnosti přes 20 do 50 kg | kg | 235.44 |  | 0 |  | 0 |  | 0 | 21 | 0 | 5e-05 | 0.01 | 0 | 0 | 800-767 | RTS 24/ I | RTS 24/ I | 0.1 | 23.54 |  | Práce | Běžná |  |  |  | POL1_
|  | B01; tr. 114,3x4mm, d=2,7m (hmotnost je 10,9 kg/m) : 2,7*10,9 |  | 29.43 | [23 empty] | VV | 0
|  | B02; tr. 114,3x4mm, d=2,7m (hmotnost je 10,9 kg/m) : 2,7*10,9 |  | 29.43 | [23 empty] | VV | 0
|  | B03; tr. 114,3x4mm, d=2,7m (hmotnost je 10,9 kg/m) : 2,7*10,9 |  | 29.43 | [23 empty] | VV | 0
|  | B04; tr. 114,3x4mm, d=2,7m (hmotnost je 10,9 kg/m) : 2,7*10,9 |  | 29.43 | [23 empty] | VV | 0
|  | B05; tr. 114,3x4mm, d=2,7m (hmotnost je 10,9 kg/m) : 2,7*10,9 |  | 29.43 | [23 empty] | VV | 0
|  | B06; tr. 114,3x4mm, d=2,7m (hmotnost je 10,9 kg/m) : 2,7*10,9 |  | 29.43 | [23 empty] | VV | 0
|  | B07; tr. 114,3x4mm, d=2,7m (hmotnost je 10,9 kg/m) : 2,7*10,9 |  | 29.43 | [23 empty] | VV | 0
|  | B08; tr. 114,3x4mm, d=2,7m (hmotnost je 10,9 kg/m) : 2,7*10,9 |  | 29.43 | [23 empty] | VV | 0
33 | 767995105R00 | Výroba a montáž atypických kovovových doplňků staveb hmotnosti přes 50 do 100 kg | kg | 540.0256 |  | 0 |  | 0 |  | 0 | 21 | 0 | 5e-05 | 0.03 | 0 | 0 | 800-767 | RTS 24/ I | RTS 24/ I | 0.084 | 45.36 |  | Práce | Běžná |  |  |  | POL1_
|  | B12; IPE 180, d=5,3m (hmotnost IPE 180 je 18,8 kg/m) : 5,3*18,8 |  | 99.64 | [23 empty] | VV | 0
|  | B14; IPE 180, d=5,3m (hmotnost IPE 180 je 18,8 kg/m) : 5,3*18,8 |  | 99.64 | [23 empty] | VV | 0
|  | B15; IPE 180, d=4,8m (hmotnost IPE 180 je 18,8 kg/m) : 4,8*18,8 |  | 90.24 | [23 empty] | VV | 0
|  | B16; IPE 180, d=4,8m (hmotnost IPE 180 je 18,8 kg/m) : 4,8*18,8 |  | 90.24 | [23 empty] | VV | 0
|  | plechová vana, plech tl. 2 mm : 0,44*0,002*(6*2+5,6*2)*7850 |  | 160.2656 | [23 empty] | VV | 0
34 | 767995106R00 | Výroba a montáž atypických kovovových doplňků staveb hmotnosti přes 100 do 250 kg | kg | 203.04 |  | 0 |  | 0 |  | 0 | 21 | 0 | 5e-05 | 0.01 | 0 | 0 | 800-767 | RTS 24/ I | RTS 24/ I | 0.052 | 10.56 |  | Práce | Běžná |  |  |  | POL1_
|  | B10; IPE 180, d=5,4m (hmotnost IPE 180 je 18,8 kg/m) : 5,4*18,8 |  | 101.52 | [23 empty] | VV | 0
|  | B11; IPE 180, d=5,4m (hmotnost IPE 180 je 18,8 kg/m) : 5,4*18,8 |  | 101.52 | [23 empty] | VV | 0
35 | 7679961Rx0 | Zpětné osazení poštovní schránky (včetně spodní stavby) | sada | 1 |  | 0 |  | 0 |  | 0 | 21 | 0 | 0 | 0 | 0 | 0 |  | Vlastní | Indiv | 0 | 0 |  | Práce | Běžná |  |  |  | POL1_
36 | 7679962Rx0 | Zpětné osazení lavičky (včetně spodní stavby) | sada | 1 |  | 0 |  | 0 |  | 0 | 21 | 0 | 0 | 0 | 0 | 0 |  | Vlastní | Indiv | 0 | 0 |  | Práce | Běžná |  |  |  | POL1_
37 | 13482710R | Tyč ocelová válcovaná za tepla průřez: IPE; značka: S235JR (1.0038); h = 180 mm; b = 91 mm; s = 5,3 mm; t = 8,0 mm | t | 0.63563 |  | 0 |  | 0 |  | 0 | 21 | 0 | 1 | 0.64 | 0 | 0 | SPCM | RTS 24/ I | RTS 24/ I | 0 | 0 |  | Specifikace | Běžná |  |  |  | POL3_
|  | B10; IPE 180, d=5,4m (hmotnost IPE 180 je 18,8 kg/m) : 5,4*18,8/1000*1,05 |  | 0.11 | [23 empty] | VV | 0
|  | B11; IPE 180, d=5,4m (hmotnost IPE 180 je 18,8 kg/m) : 5,4*18,8/1000*1,05 |  | 0.11 | [23 empty] | VV | 0
|  | B12; IPE 180, d=5,3m (hmotnost IPE 180 je 18,8 kg/m) : 5,3*18,8/1000*1,05 |  | 0.1 | [23 empty] | VV | 0
|  | B14; IPE 180, d=5,3m (hmotnost IPE 180 je 18,8 kg/m) : 5,3*18,8/1000*1,05 |  | 0.1 | [23 empty] | VV | 0
|  | B15; IPE 180, d=4,8m (hmotnost IPE 180 je 18,8 kg/m) : 4,8*18,8/1000*1,05 |  | 0.09 | [23 empty] | VV | 0
|  | B16; IPE 180, d=4,8m (hmotnost IPE 180 je 18,8 kg/m) : 4,8*18,8/1000*1,05 |  | 0.09 | [23 empty] | VV | 0
|  | B25; IPE 180, d=0,3m (hmotnost IPE 180 je 18,8 kg/m) : 0,3*18,8/1000*1,05 |  | 0.01 | [23 empty] | VV | 0
|  | B26; IPE 180, d=0,3m (hmotnost IPE 180 je 18,8 kg/m) : 0,3*18,8/1000*1,05 |  | 0.01 | [23 empty] | VV | 0
|  | B27; IPE 180, d=0,3m (hmotnost IPE 180 je 18,8 kg/m) : 0,3*18,8/1000*1,05 |  | 0.01 | [23 empty] | VV | 0
|  | B28; IPE 180, d=0,3m (hmotnost IPE 180 je 18,8 kg/m) : 0,3*18,8/1000*1,05 |  | 0.01 | [23 empty] | VV | 0
38 | 13611228R | Výrobek plochý ocelový válcovaný za tepla - plech; hladký; tl = 10,00 mm | t | 0.1055 |  | 0 |  | 0 |  | 0 | 21 | 0 | 1 | 0.11 | 0 | 0 | SPCM | RTS 24/ I | RTS 22/ I | 0 | 0 |  | Specifikace | Běžná |  |  |  | POL3_
|  | spodní části sloupů, ocelový plech 10x400x400 mm; 7850 kg/m3 : (8*((0,01*0,4*0,4)*7850))/1000*1,05 |  | 0.1055 | [23 empty] | VV | 0
39 | 13814211R | Výrobek plochý ocelový s povlakem - plech; hladký; tl = 2,00 mm; povrchová úprava: pozink | t | 0.16828 |  | 0 |  | 0 |  | 0 | 21 | 0 | 1 | 0.17 | 0 | 0 | SPCM | RTS 24/ I | RTS 24/ I | 0 | 0 |  | Specifikace | Běžná |  |  |  | POL3_
|  | plechová vana, plech tl. 2 mm : (0,44*0,002*(6*2+5,6*2)*7850)/1000*1,05 |  | 0.16828 | [23 empty] | VV | 0
40 | 14130880R | Trubka ocelová bezešvá; hladká; materiál: uhlíková ocel; značka: 11 353 (SPT360); de = 114,0 mm; tl. stěny = 4,0 mm; povrchová úprava: vnější a vnitřní povrch okujený | m | 23.76 |  | 0 |  | 0 |  | 0 | 21 | 0 | 0.0109 | 0.26 | 0 | 0 | SPCM | RTS 24/ I | RTS 24/ I | 0 | 0 |  | Specifikace | Běžná |  |  |  | POL3_
|  | B01-B08; tr. 114,3x4mm, d=2,7 m : (2,7*8)*1,1 |  | 23.76 | [23 empty] | VV | 0
41 | 5534381x | Táhlo ztužovací, drát d 10 mm, délka cca 3,19 m, vč. příslušenství (utahovadla, navařovací oka, aj.) | kus | 8 |  | 0 |  | 0 |  | 0 | 21 | 0 | 0.00015 | 0 | 0 | 0 |  | Vlastní | Indiv | 0 | 0 |  | Specifikace | Běžná |  |  |  | POL3_
|  | B09, B17-B23 : 1+7 |  | 8 | [23 empty] | VV | 0
42 | 5534382x | Konstrukce (lano, aj.) pro popínavky | kus | 18 |  | 0 |  | 0 |  | 0 | 21 | 0 | 0.0002 | 0 | 0 | 0 |  | Vlastní | Indiv | 0 | 0 |  | Specifikace | Běžná |  |  |  | POL3_
43 | 998767201R00 | Přesun hmot pro kovové stavební doplňk. konstrukce v objektech výšky do 6 m | % |  |  | 0 |  | 0 |  | 0 | 21 | 0 | 0 | 0 | 0 | 0 | 800-767 | RTS 24/ I | RTS 24/ I | 0 | 0 |  | Přesun hmot | Běžná |  |  |  | POL7_
|  | 50 m vodorovně | [25 empty] | SPI
[26 empty] | 15 | 21 | DPH
| Celkem |  |  |  |  | 0 | [19 empty] | 0 | 0 | SUM
END
Note on S6: Jedná se o informaci, zda se jedná o položku, která je do rozpočtu zadána z cenové soustavy RTS, nebo vlastní.
Note on T6: Jedná se o název CÚ, která je zadána u položky rozpočtu