## List1
PŘÍLOHA Č. 2
STRUKTURA ROZPOČTU-Oprava BVT ve Veletinách, Záhumní, stoka A1a, A1a-1
| Název položky | MJ | Množství | Jed.cena | Celkem
Přípravné a dokončovací práce
1 | Zařízení staveniště, povolení záboru staveniště, zajištění povolení a vyjádření, zajištění odběru vody a el. energie, inženýrská činnost, přechodné dopravní značení, skládky materiálu, opatření k dodržení předpisů BOZ, předání stavby | kpl | 1
2 | Příprava startovacích a koncových šachet | kpl | 1
3 | TV monitoring potrubí před sanací (s natočením DVD a protokolů) | m | 295
4 | TV monitoring potrubí po sanaci (s natočením DVD a protokolů) | m | 295
5 | Přečerpávání odpadních vod po dobu sanace- včetně pohotovosti čerpadel | kpl | 1
Práce kanalizačním robotem
6 | Frézování inkrustů (překážek) před sanací | kpl | 1
7 | Frézování přesazených hrdel před sanací | ks | 23
8 | Frézování přípojek po osazení vystýlky | ks | 23
9 | Zapravení přípojek injektáží | ks | 23
Šachty
10 | Vytmelení spar a trhlin stěn sanační maltou Lampocem Celoplošná stěrka stěn maltou Ergelit, vodotěsný povrch stěn | m2 | 25
11 | Vytmelení spar a trhlin dna sanační maltou Lampocem Celoplošná stěrka dna maltou Ergelit, vodotěsné dno | m2 | 7
12 | Demontáž poklopů | ks | 4
13 | Montáž poklopů | ks | 4
14 | Demontáž stupadel | ks | 38
15 | Montáž stupadel | ks | 38
Osazení vystýlky
16 | Oprava potrubí vložkováním metodou UV- liner, DN 400 mm | m | 295
17 | Přeprava materiálu, strojů a technologického zařízení na staveniště a zpět | kpl | 1
Zkoušky a dokumentace
18 | Zkoušky na prokázání kvality díla | kpl | 1
19 | Realizační projektová dokumentace, zpracování technologického postupu praci, BOZ opatření, harmonogram prací, výrobní dokumentace, dokumentace skutečného provedení, | kpl | 1
Celková cena