## SPECIFIKACE
Označení přistroje | Umístění v PD | Název | Celkem | Jed.
Rozvaděč DT2
OCELOPLECHOVÁ SKŘÍŇ
IP54/IP00 - KOMPLETNÍ
SKŘÍNĚ
+DT2 | +DT2/4.0-9 | Rozvaděč ocelový nástěnný 800x1000x210mm (šxvxh) | 1 | ks
JISTIČE
-FA | St.rozvaděč | Jistič PL6, char C, 3-pólový, Icn=6kA, In=32A | 1 | Ks
-FA1 | +DT2/5.2 | Výpínací spoušť napěťová 230V | 1 | Ks
-FA1 | +DT2/5.0 | Jistič PL6, char C, 3-pólový, Icn=6kA, In=25A | 1 | Ks
-FA1 | +DT2/5.0 | Jednotka pom.kont.průchozí 1z1v, PL,PFL,ZP-A,Z-MS | 1 | Ks
-FA2 | +DT2/5.3 | Jistič PL6, char C, 1-pólový, Icn=6kA, In=6A | 1 | Ks
-FA3 | +DT2/5.5 | Jistič PL6, char C, 1-pólový, Icn=6kA, In=6A | 1 | Ks
-FA4 | +DT2/5.7 | Jistič PL6, char C, 1-pólový, Icn=6kA, In=4A | 1 | Ks
-FA5 | +DT2/5.7 | Jistič PL6, char C, 1-pólový, Icn=6kA, In=6A | 1 | Ks
-FA6 | +DT2/6.1 | Jistič PL6, char C, 1-pólový, Icn=6kA, In=6A | 1 | Ks
-FA7 | +DT2/6.3 | Jistič PL6, char C, 1-pólový, Icn=6kA, In=6A | 1 | Ks
-FA8 | +DT2/6.4 | Jistič PL6, char C, 1-pólový, Icn=6kA, In=6A | 1 | Ks
-FA9 | +DT2/6.6 | Jistič PL6, char C, 1-pólový, Icn=6kA, In=6A | 1 | Ks
-FA10 | +DT2/6.7 | Jistič PL6, char C, 1-pólový, Icn=6kA, In=6A | 1 | Ks
-FA11 | +DT2/7.1 | Jistič PL6, char C, 1-pólový, Icn=6kA, In=6A | 1 | Ks
-FA12 | +DT2/7.3 | Jistič PL6, char C, 1-pólový, Icn=6kA, In=6A | 1 | Ks
-FA13 | +DT2/7.4 | Jistič PL6, char C, 1-pólový, Icn=6kA, In=6A | 1 | Ks
-FA14 | +DT2/7.6 | Jistič PL6, char C, 1-pólový, Icn=6kA, In=6A | 1 | Ks
-FA15 | +DT2/7.8 | Jistič PL6, char C, 1-pólový, Icn=6kA, In=6A | 1 | Ks
STYKAČE
-KM1 | +DT2/6.2 | Instalační relé 230V AC, 2 zap. kont. přepínání A/R | 1 | Ks
-KM2 | +DT2/6.4 | Instalační relé 230V AC, 2 zap. kont. přepínání A/R | 1 | Ks
-KM3 | +DT2/6.5 | Instalační relé 230V AC, 2 zap. kont. přepínání A/R | 1 | Ks
-KM4 | +DT2/6.7 | Instalační relé 230V AC, 2 zap. kont. přepínání A/R | 1 | Ks
-KM5 | +DT2/6.8 | Instalační relé 230V AC, 2 zap. kont. přepínání A/R | 1 | Ks
-KM6 | +DT2/7.2 | Instalační relé 230V AC, 2 zap. kont. přepínání A/R | 1 | Ks
-KM7 | +DT2/7.4 | Instalační relé 230V AC, 2 zap. kont. přepínání A/R | 1 | Ks
-KM8 | +DT2/7.5 | Instalační relé 230V AC, 2 zap. kont. přepínání A/R | 1 | Ks
-KM9 | +DT2/7.7 | Instalační relé 230V AC, 2 zap. kont. přepínání A/R | 1 | Ks
SVODIČ PŘEDPĚTÍ
-PI1 | +DT2/5.7 | Svodič přepětí třídy III | 1 | Ks
TOTAL STOP
-SB1 | +DT2/5.2 | Tlačítko nouzového zastavení komplet na rozvaděč | 1 | Ks
OVÁDACÍ TLAČÍTKO
-TL1 | +DT2/9.5 | Ovl.hlav tlač,zapu.tlač,b.aret | 1 | ks
-TL1 | +DT2/9.5 | Upevňovací adaptér | 1 | ks
-TL1 | +DT2/9.5 | Kontaktní prvek,šroub.svor | 1 | ks
ŠTÍTEK OZNAČOVACÍ
| všeobecný | Štítek popisný | 1 | ks
| všeobecný | Štítek na přístroje | 100 | ks
ZÁSUVKA
-ZX1 | +DT2/5.5 | soklová zásuvka s ochranným kolíkem ČSN | 1 | ks
ZDROJ
-GU1 | +DT2/5.7 | Zdroj na DIN lištu 120W 24V 5A | 1 | ks
RELÉ - KOMPLET
-KA1 | +DT2/11.1 | Relé, 2 CO kontakty s testovací tlačítko, 24 V DC, 8A, šroubové spojení | 1 | ks
-KA1 | +DT2/11.1 | Patice pro relé RCI 2P, SRC-I 2CO | 1 | ks
-KA2 | +DT2/11.2 | Relé, 2 CO kontakty s testovací tlačítko, 24 V DC, 8A, šroubové spojení | 1 | ks
-KA2 | +DT2/11.2 | Patice pro relé RCI 2P, SRC-I 2CO | 1 | ks
-KA3 | +DT2/11.3 | Relé, 2 CO kontakty s testovací tlačítko, 24 V DC, 8A, šroubové spojení | 1 | ks
-KA3 | +DT2/11.3 | Patice pro relé RCI 2P, SRC-I 2CO | 1 | ks
-KA4 | +DT2/11.4 | Relé, 2 CO kontakty s testovací tlačítko, 24 V DC, 8A, šroubové spojení | 1 | ks
-KA4 | +DT2/11.4 | Patice pro relé RCI 2P, SRC-I 2CO | 1 | ks
-KA5 | +DT2/11.5 | Relé, 2 CO kontakty s testovací tlačítko, 24 V DC, 8A, šroubové spojení | 1 | ks
-KA5 | +DT2/11.5 | Patice pro relé RCI 2P, SRC-I 2CO | 1 | ks
-KA6 | +DT2/11.6 | Relé, 2 CO kontakty s testovací tlačítko, 24 V DC, 8A, šroubové spojení | 1 | ks
-KA6 | +DT2/11.6 | Patice pro relé RCI 2P, SRC-I 2CO | 1 | ks
-KA7 | +DT2/11.7 | Relé, 2 CO kontakty s testovací tlačítko, 24 V DC, 8A, šroubové spojení | 1 | ks
-KA7 | +DT2/11.7 | Patice pro relé RCI 2P, SRC-I 2CO | 1 | ks
-KA8 | +DT2/11.8 | Relé, 2 CO kontakty s testovací tlačítko, 24 V DC, 8A, šroubové spojení | 1 | ks
-KA8 | +DT2/11.8 | Patice pro relé RCI 2P, SRC-I 2CO | 1 | ks
-KA9 | +DT2/12.1 | Relé, 2 CO kontakty s testovací tlačítko, 24 V DC, 8A, šroubové spojení | 1 | ks
-KA9 | +DT2/12.1 | Patice pro relé RCI 2P, SRC-I 2CO | 1 | ks
-KA10 | +DT2/12.2 | Relé, 2 CO kontakty s testovací tlačítko, 24 V DC, 8A, šroubové spojení | 1 | ks
-KA10 | +DT2/12.2 | Patice pro relé RCI 2P, SRC-I 2CO | 1 | ks
-KA11 | +DT2/5.3 | Relé, 2 CO kontakty s testovací tlačítko, 230 V AC, 8A, šroubové spojení | 1 | ks
-KA11 | +DT2/5.3 | Patice pro relé RCI 2P, SRC-I 2CO | 1 | ks
SVORKOVNICE
-RX | +DT2/8.8 | Svorka řadová 2.5/4 šedá | 2 | ks
-X1 | +DT2/5.0 +DT2/5.1 | Svorka řadová 6/10 šedá | 3 | ks
-X1 | +DT2/6.2 +DT2/6.3 +DT2/6.5 +DT2/6.6 +DT2/6.8 +DT2/7.2 +DT2/7.3 +DT2/7.5 +DT2/7.6 +DT2/7.8 | Svorka řadová 2.5/4 modrá | 10 | ks
-X1 | +DT2/6.1 +DT2/6.3 +DT2/6.4 +DT2/6.6 +DT2/6.7 +DT2/7.1 +DT2/7.3 +DT2/7.4 +DT2/7.6 +DT2/7.8 | Svorka řadová 2.5/4 šedá | 10 | ks
-X1 | +DT2/6.2 +DT2/6.3 +DT2/6.5 +DT2/6.6 +DT2/6.8 +DT2/7.2 +DT2/7.3 +DT2/7.5 +DT2/7.6 +DT2/7.8 | Svorka řadová 2.5/4 zel/žl | 10 | ks
-X1 | +DT2/5.1 | Svorka řadová 6/10 modrá | 1 | ks
-X1 | +DT2/5.1 | Svorka řadová 6/10 zel/žl | 1 | ks
-X2 | +DT2/9.1...+DT2/9.3 | Svorka řadová 2.5/4 šedá | 7 | ks
-X3 | +DT2/13.1...+DT2/13.8 +DT2/14.1...+DT2/14.4 | Svorka řadová 2.5/4 šedá | 24 | ks
-X4 | +DT2/15.1...+DT2/15.8 | Svorka řadová 2.5/4 šedá | 24 | ks
ŘÍDÍCÍ SYSTÉM
-A1 | +DT2/16.1 | - 8 × GO číslicový výstup 24 V / 0,3 A ss. | 1 | ks
- 8 × GO číslicový vstup 24 V ss. / stř.
- 8 × analogový vstup U / I / Ni1000 / Pt1000
- 4 × analogový výstup 0 V až 10 V
- RS232, RS485 GO, Ethernet 10 / 100 Mbps
- Integrovaný webový server
- Slot na micro SD kartu
- Montáž na DIN lištu 35 mm
- LCD displej (122 × 32) bodů, klávesnice
ROZŠIŘUJÍCÍ MODUL
-A2 | +DT2/17.1 | - 8 číslicových výstupů 24 V ss. | 1 | ks
- 8 univerzálních vstupů
- V/V bez galvanického oddělení
- Ovládání po lince RS485, protokol ARION
ROZŠIŘUJÍCÍ MODUL
-A3 | +DT2/18.1 | - 8 analogových výstupů 0 .. 10 V | 1 | ks
- 8 univerzálních vstupů
- V/V jsou bez galvanického oddělení
- Ovládání po lince RS485, protokol ARION
OPERÁTORSKÝ PANEL
-A4 | +DT2/8.7 | - Grafický černobílý LCD | 1 | ks
- Ovládání dotykovým panelem
- 2 × RS485
- Ethernet 10/100 Mbps
- Vstup pro externí čidlo teploty Ni1000 / Pt1000
- Nerezový čelní panel
- Napájení 24 V ss.
VÝVODKY - KOMPLET
| všeobecný | Pg16 | 23 | ks
| všeobecný | Pg21 | 10 | ks
| všeobecný | Pg29 | 1 | ks
DROBNÝ NESPECIFIKOVANÝ MONTÁŽNÍ MATERIÁL
| všeobecný | Ostatní drobný materiál, žlaby, vodiče, DIN lišty | 1 | sada
ZAPOJENÍ ROZVADĚČE
| všeobecný | Montáž rozvaděče a revize | 1
Elektromontáže - technologie vč.software
HOUKAČKA
-H1 | +DT2/7.8 | Houkačka | 1 | ks
SNÍMAČ ZAPLAVENÍ
-SZ1 | +DT2/9.2 | Snímač hladiny zaplavení | 1
SNÍMAČ TLAKU SYSTÉMU
-P1 | +DT2/9.1 | Snímač tlaku 0-250kPa | 1
PŘECHODOVÁ KRABICE
-MX1 | +DT2/15.1 | Instalační krabice ACIDUR | 1 | ks
-MX2 | +DT2/15.2 | Instalační krabice ACIDUR | 1 | ks
-MX3 | +DT2/15.3 | Instalační krabice ACIDUR | 1 | ks
-MX4 | +DT2/15.4 | Instalační krabice ACIDUR | 1 | ks
-MX5 | +DT2/15.5 | Instalační krabice ACIDUR | 1 | ks
-MX6 | +DT2/15.6 | Instalační krabice ACIDUR | 1 | ks
-MX7 | +DT2/15.6 | Instalační krabice ACIDUR | 1 | ks
-MX8 | +DT2/15.7 | Instalační krabice ACIDUR | 1 | ks
SERVOPOHONY
-Y1 | +DT2/15.1 | Zdvihový servopohon 24V AC/DC, 0-10V | 1 | ks
-Y2 | +DT2/15.2 | Zdvihový servopohon 24V AC/DC, 0-10V | 1 | ks
-Y3 | +DT2/15.3 | Zdvihový servopohon 24V AC/DC, 0-10V | 1 | ks
-Y4 | +DT2/15.4 | Zdvihový servopohon 24V AC/DC, 0-10V | 1 | ks
-Y5 | +DT2/15.5 | Zdvihový servopohon 24V AC/DC, 0-10V | 1 | ks
-Y6 | +DT2/15.6 | Zdvihový servopohon 24V AC/DC, 0-10V | 1 | ks
-Y7 | +DT2/15.6 | Zdvihový servopohon 24V AC/DC, 0-10V | 1 | ks
-Y8 | +DT2/15.7 | Zdvihový servopohon 24V AC/DC, 0-10V | 1 | ks
SNÍMAČE TEPLOT
-BT1 | +DT2/13.1 | Snímač teploty příložný Ni1000/6180, -35…+90°C | 1 | ks
-BT2 | +DT2/13.2 | Snímač teploty příložný Ni1000/6180, -35…+90°C | 1 | ks
-BT3 | +DT2/13.2 | Snímač teploty příložný Ni1000/6180, -35…+90°C | 1 | ks
-BT4 | +DT2/13.3 | Snímač teploty příložný Ni1000/6180, -35…+90°C | 1 | ks
-BT5 | +DT2/13.4 | Snímač teploty příložný Ni1000/6180, -35…+90°C | 1 | ks
-BT6 | +DT2/13.5 | Snímač teploty příložný Ni1000/6180, -35…+90°C | 1 | ks
-BT7 | +DT2/13.6 | Snímač teploty příložný Ni1000/6180, -35…+90°C | 1 | ks
-BT8 | +DT2/13.7 | Snímač teploty příložný Ni1000/6180, -35…+90°C | 1 | ks
-BT9 | +DT2/14.1 | Snímač teploty příložný Ni1000/6180, -35…+90°C | 1 | ks
-BT10 | +DT2/14.2 | Snímač teploty příložný Ni1000/6180, -35…+90°C | 1 | ks
-BT11 | +DT2/14.3 | Snímač teploty příložný Ni1000/6180, -35…+90°C | 1 | ks
-BT12 | +DT2/14.4 | Snímač teploty prostorový Ni1000/6180, -50...90°C | 1 | ks
KABEL SILOVÝ,IZOLACE PVC
| všeobecný | Silový kabel CYKY-J 5X4 | 10 | m
| všeobecný | Silový kabel CYKY-J 3X1,5 | 280 | m
| všeobecný | Sdělovací kabel JYTY-O 2x1 | 530 | m
| všeobecný | Sdělovací kabel JYTY-O 4x1 | 260 | m
KABELOVÝ DRÁTĚNÝ ŽLAB VČ. DÍLŮ A PŘÍSLUŠENSTVÍ
| všeobecný | 100 x 100mm | 30 | m
TRUBKA TUHÁ STŘEDNÍ MECHANICKÁ ODOLNOST ŠEDÁ
| všeobecný | 4025 LA d 25 mm, pevně | 120 | m
OCELOVÁ NOSNÁ KONSTRUKCE
| všeobecný | všeobecně | 50 | kg
UKONČENÍ KABELŮ A ŠNŮR
|  | do 5x4 mm2 | 68 | ks
INSTALACE TECHNOLOGIE
|  | Instalace kabelových tras | 1 | celek
|  | Instalace rozvaděče DT2 | 1 | celek
|  | Instalace kabeláže | 1 | celek
|  | Zapojení oživení a uvedení do provozu | 1 | celek
DROBNÝ NESPECIFIKOVANÝ MONTÁŽNÍ
|  | MATERIÁL A PRÁCE | 1 | sada
HODINOVE ZUCTOVACI SAZBY
|  | Přemístění a úprava stáv. Zařízení, demontáže | 50 | h
ŘÍDÍCÍ SOFTWARE
|  | řídící software vč. oživení | 1 | celek
KOORDINACE POSTUPU PRACÍ
|  | S ostatními profedemi | 5 | h
|  | Komplexní odskoušení | 5 | h
PROVEDENI REVIZNICH ZKOUSEK
|  | Revizni technik | 20 | h