## VZ 1-2021_Technická specifikace
VZ (ZPŘ) č. 6/2023 Nákladní vozidlo s hydraulickou rukou a hákovým nosičem kontejnerů |  |  | Příloha č.1
Technická specifikace předmětu veřejné zakázky
VOZIDLO - PODVOZEK
P.č. | Technický parametr | ANO/NE | Skutečná hodnota
1. | Vozidlo nové, nepoužité
2. | Maximální legislativní hmotnost vozidla min. 18 000 kg
3. | Užitečné zatížení vozidla min. 8 800 kg
4. | Rozvor vozidla max. 4 800 mm
5. | Pohon 4x2
6. | Technická nosnost přední nápravy min. 7 500 kg
7. | Vzduchové pérování zadní nápravy
8. | Technická nosnost zadní nápravy min. 11 500 kg
9. | Objem nádrže na palivo min. 120 l
10. | Objem nádrže na AdBlue min. 30 l
11. | Zadní zábrana proti podjetí, ocel, hydraulicky výsuvná o min. 500 mm
12. | motor: vznětový, kapalinou chlazený
13. | Emisní norma EURO VI
14. | Výkon motoru min. 280 Hp
15. | Automatizovaná převodovka
16. | Manuální řazení v automatickém režimu, včetně kickdown funkce
17. | Pomocný pohon z převodovky pro pohon hydraulického čerpadla
18. | Kabina dvoumístná
19. | Barva kabiny bílá
20. | Imobilizér
21. | Tempomat s ovládáním na volantu
22. | Digitální tachograf
23. | Kamera s pohledem dozadu umístěná na konci podvozku a displejem v kabině
24. | Kamerový systém na snímání pravé a levé strany pracovního prostoru vozidla se záznamem
25. | Handsfree
26. | Klimatizace
27. | Elektrické ovládání bočních oken, pevné okno v zadní stěně kabiny
28. | Elektrické zamykání dveří, dálkové ovládání
29. | Elektricky ovládaná boční zpětná zrcátka
30. | 2 majáky na střeše kabiny, oranžové, vpředu
31. | Výstražné oranžové osvětlení v masce kabiny, min. 2 ks LED světlometů
32. | Výstražné oranžové osvětlení na konci vozidla, min. 2 ks LED světlometů
33. | Tažný/vyprošťovací čep
34. | Baterie min. 2x170 Ah
35. | Rezervní kolo
NÁSTAVBA - HÁKOVÝ NOSIČ KONTEJNERŮ
P.č. | Technický parametr | ANO/NE | Skutečná hodnota
1. | Nástavba nová, nepoužitá
2. | Výška háku hydraulicky stavitelná min. v rozsahu 1 000 – 1 570 mm
3. | Kapacita zdvihu min 12 000 kg při maximálním zalomení ramene
4. | Vhodná pro kontejnery o rozteči podélníků 1 060 mm
5. | Vhodná pro délky kontejnerů rozsahu min. 3 600 – 5 300 mm
6. | Nouzové ovládání nosiče na levé straně vozidla
7. | Ovládání nosiče z kabiny řidiče
8. | Hydraulické jištění kontejneru vnitřní
9. | Světelná signalizace odjištěného kontejneru na panelu ovládání
10. | Elektronické a hydraulické jištění mylné operace obsluhy
11. | Hmotnost nosiče max. 1.400 kg
12. | Styčná plocha háku s okem kontejneru opatřena otěruvzdorným materiálem
13. | Hák s automatickou gravitační pojistkou proti samovolnému vypadení kontejneru
14. | Všechny čepy ze zušlechtěného materiálu
15. | Uložení kontejneru min. 6ti bodové
16. | Barevné provedení RAL 7021
17. | Relfexní sklopná tabule „A“ min. 2ks
18. | Schránka na nářadí min. 1 ks
NÁSTAVBA - HYDRAULICKÁ RUKA
P.č. | Technický parametr | ANO/NE | Skutečná hodnota
1. | Nástavba nová, nepoužitá
2. | Zdvihový moment min. 14,5 mt
3. | Dosah min. 9,5 m / 1 600 kg
4. | Rozsah otoč min. 420°
5. | Pracovní tlak min. 36 MPa
6. | Výška jeřábu max. 2 220 mm
7. | Dálkové ovládání 6L-6 funkcí lineární
8. | Start/stop motoru na dálkovém ovládání
9. | Přepínání jeřáb/opěra na dálkovém ovládání
10. | Kontrola stability v rozsahu 360° zcela variabilní
11. | Kontinuální snímání polohy opěr 0-100%
12. | Otáčky +/- na dálkovém ovládání
13. | Hydraulicky výsuvné trámce opěr
14. | Hydraulicky otočné válce o 180°
15. | Nosnost háku min. 8t
16. | Ochrana pístnice zlamovacího ramene
17. | Chladič oleje
18. | Min. 4 hadicová výbava na konec ramene + rychloupínací systém na konci ramene
19. | Pracovní osvětlení na rameni
20. | Odtahový kříž s hydraulickým vyvažováním, vč rotátoru a kompletního příslišenství pro nakládání vozidel, kompatibilní s rychloupínacím systémem
Uchazeč:
Doplnit název uchazeče
Doplnit jméno a přijmení, pozici + podpis