## Kryci list
Nabídkový rozpočet
Zakázka
Číslo zakázky | 01/19_Se - 6 001 19
Zakázka | Modernizace chovu prasat DŽV
Klasifikace
Fáze | Založená nabídka | CZK
Komentář
Verze
Popis | Nabídka
Komentář
Firmy
Typ Firmy | Název
Projektant | BUILDINGcentrum - HSV, s.r.o.
Zhotovitel | Dle výběrového řízení
Uživatelé
Význam (funkce) | Jméno
Zpracovatel | Anonymní přístup (pouze pro lokální instalace)

## Rekapitulace
Zakázka:
_ | Modernizace chovu prasat DŽV
21 | Popis | Cena | Hmotnost | DPH | Cena s DPH
#N/A
| S: Stavba |  | 4871.4121
| SO01: Porodna Ještětice |  | 765.8263
| SO01-D.1.1: Architektonicko-stavební řešení |  | 671.8961
001: Zemní práce
| 003: Svislé konstrukce |  | 230.3054
| 004: Vodorovné konstrukce |  | 15.6188
| 006: Úpravy povrchu |  | 420.8526
| 009: Ostatní konstrukce a práce |  | 0.27049
099: Přesun hmot HSV
| 711: Izolace proti vodě a vlhkosti |  | 4.8488
764: Konstrukce klempířské
NUS: Náklady spojené s umístěním stavby
| SO01-D.1.4.d: ZTI |  | 93.9302
| 001: Zemní práce |  | 68.8425
| 004: Vodorovné konstrukce |  | 23.5061
| 008: Vedení dálková a přípojná |  | 1.2335
| 009: Ostatní konstrukce a práce |  | 0.00927
| 721: Vnitřní kanalizace |  | 0.33893
SO01-D.1.4.g: Silnoproudá elektroinstalace
21 - D - J: Instalační materiál dle 21-M
21 - M - J: Elektromontáže dle 21-M
21- DOD: Instalační materiál dle 21-M
21-MON: Elektromontáže dle 21-M
46: Zemní a pomocné stavební práce při elektromontážích dle 46-M
46 - M: Zemní a pomocné stavební práce při elektromontážích dle 46-M
| SO03: Porodna Chlístov |  | 1404.6179
| SO03-D.1.1: Architektonicko-stavební řešení |  | 1300.7283
001: Zemní práce
| 002: Základy |  | 483.5457
| 003: Svislé konstrukce |  | 248.5553
| 004: Vodorovné konstrukce |  | 13.3987
| 006: Úpravy povrchu |  | 549.7874
| 009: Ostatní konstrukce a práce |  | 0.189
099: Přesun hmot HSV
| 711: Izolace proti vodě a vlhkosti |  | 3.5895
| 764: Konstrukce klempířské |  | 0.3127
| 767: Konstrukce zámečnické |  | 1.3347
| 783: Nátěry |  | 0.015236
NUS: Náklady spojené s umístěním stavby
| SO03-D.1.4.d: ZTI |  | 103.8896
| 001: Zemní práce |  | 77.4173
| 004: Vodorovné konstrukce |  | 24.3682
| 008: Vedení dálková a přípojná |  | 1.8037
| 721: Vnitřní kanalizace |  | 0.3004
SO03-D.1.4.g: Silnoproudá elektroinstalace
21- DOD: Instalační materiál dle 21-M
21-MON: Elektromontáže dle 21-M
46: Zemní a pomocné stavební práce při elektromontážích dle 46-M
| SO06: Jalovárna Chlístov |  | 1435.7354
| SO06-D.1.1: Architektonicko-stavební řešení |  | 1348.9171
001: Zemní práce
| 002: Základy |  | 358.6729
| 003: Svislé konstrukce |  | 687.0277
| 004: Vodorovné konstrukce |  | 8.287
| 006: Úpravy povrchu |  | 287.1166
| 009: Ostatní konstrukce a práce |  | 0.11745
099: Přesun hmot HSV
| 711: Izolace proti vodě a vlhkosti |  | 2.5563
| 764: Konstrukce klempířské |  | 0.21928
| 767: Konstrukce zámečnické |  | 4.8194
| 783: Nátěry |  | 0.10057
NUS: Náklady spojené s umístěním stavby
| SO06-D.1.4.d: ZTI |  | 86.8183
| 001: Zemní práce |  | 62.7168
| 004: Vodorovné konstrukce |  | 22.122
| 008: Vedení dálková a přípojná |  | 1.6318
| 721: Vnitřní kanalizace |  | 0.34772
SO06-D.1.4.g: Silnoproudá elektroinstalace
21-D-6: Instalační materiál dle 21-M
21-M-6: Elektromontáže dle 21-M
46-6: Zemní a pomocné stavební práce při elektromontážích dle 46-M
| SO07: Březárna Chlístov |  | 1181.0788
| SO07-D.1.1: Architektonicko-stavební řešení |  | 1058.2922
001: Zemní práce
| 002: Základy |  | 364.3905
| 003: Svislé konstrukce |  | 289.6554
| 004: Vodorovné konstrukce |  | 11.8227
| 006: Úpravy povrchu |  | 381.498
| 009: Ostatní konstrukce a práce |  | 0.16443
099: Přesun hmot HSV
| 711: Izolace proti vodě a vlhkosti |  | 3.1187
| 764: Konstrukce klempířské |  | 0.30145
| 767: Konstrukce zámečnické |  | 6.7359
| 783: Nátěry |  | 0.60498
NUS: Náklady spojené s umístěním stavby
| SO07-D.1.4.d: ZTI |  | 122.7866
| 001: Zemní práce |  | 95.0563
| 004: Vodorovné konstrukce |  | 25.5254
| 008: Vedení dálková a přípojná |  | 1.8494
| 721: Vnitřní kanalizace |  | 0.35554
SO07-D.1.4.g: Silnoproudá elektroinstalace
21- D-7: Instalační materiál dle 21-M
21- M-7: Elektromontáže dle 21-M
46-7: Zemní a pomocné stavební práce při elektromontážích dle 46-M
| SO10: Oplocení Chlístov |  | 84.1537
| SO10-D.1.1: Architektonicko-stavební řešení |  | 84.1537
001: Zemní práce
| 002: Základy |  | 26.7338
| 003: Svislé konstrukce |  | 57.4199
099: Přesun hmot HSV
NUS: Náklady spojené s umístěním stavby
0 | Celkem (bez DPH) | 0
| DPH | 0
0
0
| Celkem (včetně DPH) | 0 | CZK

## Zakazka
[5 empty] | Poř. | Typ | Kód | Alter. kód | Popis | MJ | Výměra bez ztr. | Ztratné | Výměra | Jedn. cena | Cena | Jedn. hmotn. | Hmotnost | Jedn. suť | Suť | Sazba DPH | DPH | Cena s DPH | Komentář | Objekt | Oddíl
[9 empty] | S: Stavba | [5 empty] | 0 |  | 4871.4121 |  | 4139.1347 | _ | 0 | 0
[9 empty] | SO01: Porodna Ještětice | [5 empty] | 0 |  | 765.8263 |  | 1504.8744 | _ | 0 | 0
[9 empty] | SO01-D.1.1: Architektonicko-stavební řešení | [5 empty] | 0 |  | 671.8961 |  | 1504.4964 | _ | 0 | 0
[9 empty] | 001: Zemní práce | [5 empty] | 0 |  | 0 |  | 0 | _ | 0 | 0
##T4##N_Catalog_catGUID | ##T4##PRO_ITEM_catID | ##T4##PRO_ITEM_iteCode | ##T4##PRO_ITEM_szvCode | ##T4##PRO_ITEM_tevCode | 1 | SP | 122201101 |  | Odkopávky a prokopávky nezapažené v hornině tř. 3 objem do 100 m3 | m3 | 297.9684 |  | 297.9684 |  | 0 |  | 0 |  | 0 | 21 | 0 | 0 |  | SO01 | 001
[5 empty] | 2 | SP | 122201109 |  | Příplatek za lepivost u odkopávek v hornině tř. 1 až 3 | m3 | 297.9684 |  | 297.9684 |  | 0 |  | 0 |  | 0 | 21 | 0 | 0 |  | SO01 | 001
[5 empty] | 3 | SP | 122301101 |  | Odkopávky a prokopávky nezapažené v hornině tř. 4 objem do 100 m3 | m3 | 446.9526 |  | 446.9526 |  | 0 |  | 0 |  | 0 | 21 | 0 | 0 |  | SO01 | 001
[5 empty] | 4 | SP | 122301109 |  | Příplatek za lepivost u odkopávek nezapažených v hornině tř. 4 | m3 | 446.9526 |  | 446.9526 |  | 0 |  | 0 |  | 0 | 21 | 0 | 0 |  | SO01 | 001
[5 empty] | 5 | SP | 161101101 |  | Svislé přemístění výkopku z horniny tř. 1 až 4 hl výkopu do 2,5 m | m3 | 744.921 |  | 744.921 |  | 0 |  | 0 |  | 0 | 21 | 0 | 0 |  | SO01 | 001
[5 empty] | 6 | SP | 162701105 |  | Vodorovné přemístění do 10000 m výkopku/sypaniny z horniny tř. 1 až 4 | m3 | 744.921 |  | 744.921 |  | 0 |  | 0 |  | 0 | 21 | 0 | 0 |  | SO01 | 001
[5 empty] | 7 | SP | 162701109 |  | Příplatek k vodorovnému přemístění výkopku/sypaniny z horniny tř. 1 až 4 ZKD 1000 m přes 10000 m | m3 | 2234.763 |  | 2234.763 |  | 0 |  | 0 |  | 0 | 21 | 0 | 0 |  | SO01 | 001
[5 empty] | 8 | SP | 167101101 |  | Nakládání výkopku z hornin tř. 1 až 4 do 100 m3 | m3 | 744.921 |  | 744.921 |  | 0 |  | 0 |  | 0 | 21 | 0 | 0 |  | SO01 | 001
[5 empty] | 9 | SP | 171201201 |  | Uložení sypaniny na skládky | m3 | 744.921 |  | 744.921 |  | 0 |  | 0 |  | 0 | 21 | 0 | 0 |  | SO01 | 001
[5 empty] | 10 | SP | 171201211 |  | Poplatek za uložení stavebního odpadu - zeminy a kameniva na skládce | t | 1340.8578 |  | 1340.8578 |  | 0 |  | 0 |  | 0 | 21 | 0 | 0 |  | SO01 | 001
_
[9 empty] | 003: Svislé konstrukce | [5 empty] | 0 |  | 230.3054 |  | 0 | _ | 0 | 0
[5 empty] | 21 | SP | 311235211 |  | Zdivo jednovrstvé z cihel broušených do P10 na tenkovrstvou maltu tl 440 mm | m2 | 71.95 |  | 71.95 |  | 0 | 0.27767 | 19.9784 |  | 0 | 21 | 0 | 0 |  | SO01 | 003
[5 empty] | 22 | SP | 311271023 |  | Zdivo nosné tl 240 mm z tvárnic vápenopískových děrovaných na pero a drážku 8DF/240 lepených | m3 | 6.7025 |  | 6.7025 |  | 0 | 1.3328 | 8.9331 |  | 0 | 21 | 0 | 0 |  | SO01 | 003
[5 empty] | 23 | SP | 317144114 |  | Překlad z lehkého betonu nízký š 115 v 115 dl 1490 mm | kus | 14 |  | 14 |  | 0 | 0.0204 | 0.2856 |  | 0 | 21 | 0 | 0 |  | SO01 | 003
[5 empty] | 24 | H | 1361XX |  | Těsnící plech BK 160/2 | m | 648.11 |  | 648.11 |  | 0 | 0.025 | 16.2028 |  | 0 | 21 | 0 | 0 |  | SO01 | 003
[5 empty] | 25 | SP | 380326241 |  | Kompletní konstrukce ČOV, nádrží nebo vodojemů ze ŽB mrazuvzdorného tř. C 30/37 tl 150 mm | m3 | 68.0565 |  | 68.0565 |  | 0 | 2.5298 | 172.1687 |  | 0 | 21 | 0 | 0 |  | SO01 | 003
[5 empty] | 26 | SP | 380356231 |  | Bednění kompletních konstrukcí ČOV, nádrží nebo vodojemů neomítaných ploch rovinných zřízení | m2 | 388.866 |  | 388.866 |  | 0 | 0.00247 | 0.9605 |  | 0 | 21 | 0 | 0 |  | SO01 | 003
[5 empty] | 27 | SP | 380356232 |  | Bednění kompletních konstrukcí ČOV, nádrží nebo vodojemů neomítaných ploch rovinných odstranění | m2 | 388.866 |  | 388.866 |  | 0 |  | 0 |  | 0 | 21 | 0 | 0 |  | SO01 | 003
[5 empty] | 28 | SP | 380361006 |  | Výztuž kompletních konstrukcí ČOV, nádrží nebo vodojemů z betonářské oceli 10 505 | t | 5.4445 |  | 5.4445 |  | 0 | 1.1095 | 6.0407 |  | 0 | 21 | 0 | 0 |  | SO01 | 003
[5 empty] | 29 | SP | 939941112 |  | Zřízení těsnění pracovní spáry ocelovým plechem mezi dnem a stěnou | m | 648.11 |  | 648.11 |  | 0 | 0.00885 | 5.7358 |  | 0 | 21 | 0 | 0 |  | SO01 | 003
_
[9 empty] | 004: Vodorovné konstrukce | [5 empty] | 0 |  | 15.6188 |  | 0 | _ | 0 | 0
[5 empty] | 30 | SP | 44415PC11 |  | Montáž podhledu ze sendvičových panelů šroubovaných budov v do 6 m | m2 | 1367.1889 |  | 1367.1889 |  | 0 |  | 0 |  | 0 | 21 | 0 | 0 |  | SO01 | 004
[5 empty] | 31 | H | 553247_07 |  | panel sendv. střešní, izol. PUR, vidit. kotv.,U=0,516 W/m2K, mod./celk.š.1100/1120mm, tl 60/114 mm | m2 | 1394.5327 |  | 1394.5327 |  | 0 | 0.0112 | 15.6188 |  | 0 | 21 | 0 | 0 |  | SO01 | 004
_
[9 empty] | 006: Úpravy povrchu | [5 empty] | 0 |  | 420.8526 |  | 0 | _ | 0 | 0
[5 empty] | 33 | H | 1548PC02 |  | profil trapézový pozink 50/250, tl. 0,75mm | m2 | 17.5 |  | 17.5 |  | 0 | 0.0092 | 0.161 |  | 0 | 21 | 0 | 0 |  | SO01 | 006
[5 empty] | 34 | SP | 631311235 |  | Mazanina tl do 240 mm z betonu prostého se zvýšenými nároky na prostředí tř. C 30/37 | m3 | 160.5405 |  | 160.5405 |  | 0 | 2.4533 | 393.8524 |  | 0 | 21 | 0 | 0 |  | SO01 | 006
[5 empty] | 35 | SP | 6313190_01 |  | Příplatek k mazanině tl do 240 mm za kartáčování | m2 | 1070.27 |  | 1070.27 |  | 0 |  | 0 |  | 0 | 21 | 0 | 0 |  | SO01 | 006
[5 empty] | 36 | SP | 631319203 |  | Příplatek k mazaninám za přidání ocelových vláken (drátkobeton) pro objemové vyztužení 25 kg/m3 | m3 | 160.5405 |  | 160.5405 |  | 0 | 0.02525 | 4.0536 |  | 0 | 21 | 0 | 0 |  | SO01 | 006
[5 empty] | 37 | SP | 631362021 |  | Výztuž mazanin svařovanými sítěmi Kari | t | 21.1378 |  | 21.1378 |  | 0 | 1.0628 | 22.4647 |  | 0 | 21 | 0 | 0 |  | SO01 | 006
[5 empty] | 38 | SP | 633991111 |  | Nástřik betonových povrchů proti odpařování vody | m2 | 1070.27 |  | 1070.27 |  | 0 | 0.00022 | 0.23546 |  | 0 | 21 | 0 | 0 |  | SO01 | 006
[5 empty] | 39 | SP | 634663111 |  | Výplň dilatačních spar šířky do 10 mm v mazaninách polyuretovou samonivelační hmotou | m | 356 |  | 356 |  | 0 | 0.00023 | 0.08188 |  | 0 | 21 | 0 | 0 |  | SO01 | 006
[5 empty] | 40 | SP | 634911114 |  | Řezání dilatačních spár š 5 mm hl do 80 mm v čerstvé betonové mazanině | m | 356 |  | 356 |  | 0 | 1e-05 | 0.00356 |  | 0 | 21 | 0 | 0 |  | SO01 | 006
_
[9 empty] | 009: Ostatní konstrukce a práce | [5 empty] | 0 |  | 0.27049 |  | 1504.4964 | _ | 0 | 0
[5 empty] | 42 | SP | 945412112 |  | Teleskopická hydraulická montážní plošina výška zdvihu do 21 m | den | 15 |  | 15 |  | 0 |  | 0 |  | 0 | 21 | 0 | 0 |  | SO01 | 009
[5 empty] | 43 | SP | 949101111 |  | Lešení pomocné pro objekty pozemních staveb s lešeňovou podlahou v do 1,9 m zatížení do 150 kg/m2 | m2 | 1580.152 |  | 1580.152 |  | 0 | 0.00013 | 0.20542 |  | 0 | 21 | 0 | 0 |  | SO01 | 009
[5 empty] | 44 | SP | 952901221 |  | Vyčištění budov průmyslových objektů při jakékoliv výšce podlaží | m2 | 1489.842 |  | 1489.842 |  | 0 | 4e-05 | 0.059594 |  | 0 | 21 | 0 | 0 |  | SO01 | 009
[5 empty] | 45 | SP | 962032241 |  | Bourání zdiva z cihel pálených nebo vápenopískových na MC přes 1 m3 | m3 | 103.1141 |  | 103.1141 |  | 0 |  | 0 | 1.95 | 201.0724 | 21 | 0 | 0 |  | SO01 | 009
[5 empty] | 46 | SP | 965042241 |  | Bourání podkladů pod dlažby nebo mazanin betonových nebo z litého asfaltu tl přes 100 mm pl pře 4 m2 | m3 | 554.0083 |  | 554.0083 |  | 0 |  | 0 | 2.2 | 1218.8182 | 21 | 0 | 0 |  | SO01 | 009
[5 empty] | 47 | SP | 965049112 |  | Příplatek k bourání betonových mazanin za bourání mazanin se svařovanou sítí tl přes 100 mm | m3 | 554.0083 |  | 554.0083 |  | 0 |  | 0 | 0.029 | 16.0662 | 21 | 0 | 0 |  | SO01 | 009
[5 empty] | 48 | SP | 96607PC18 |  | Demontáž zavěšeného dřevěného roštu, desky "FINA" 30mm - PU deska+oboustranná antireflexní Al folie | m2 | 1489.842 |  | 1489.842 |  | 0 |  | 0 | 0.025 | 37.246 | 21 | 0 | 0 |  | SO01 | 009
[5 empty] | 49 | SP | 968072455 |  | Vybourání kovových a dřevěných dveřních zárubní pl do 2 m2 | m2 | 12.411 |  | 12.411 |  | 0 |  | 0 | 0.076 | 0.94324 | 21 | 0 | 0 |  | SO01 | 009
[5 empty] | 50 | SP | 96807PC01 |  | Demontáž dveří | ks | 7 |  | 7 |  | 0 |  | 0 | 0.063 | 0.441 | 21 | 0 | 0 |  | SO01 | 009
[5 empty] | 51 | SP | 971033561 |  | Vybourání otvorů ve zdivu cihelném pl do 1 m2 na MVC nebo MV tl do 600 mm | m3 | 13.23 |  | 13.23 |  | 0 |  | 0 | 1.8 | 23.814 | 21 | 0 | 0 |  | SO01 | 009
[5 empty] | 52 | SP | 971033641 |  | Vybourání otvorů ve zdivu cihelném pl do 4 m2 na MVC nebo MV tl do 300 mm | m3 | 3.3862 |  | 3.3862 |  | 0 |  | 0 | 1.8 | 6.0953 | 21 | 0 | 0 |  | SO01 | 009
[5 empty] | 53 | SP | 977312114 |  | Řezání stávajících betonových mazanin vyztužených hl do 200 mm | m | 548 |  | 548 |  | 0 | 1e-05 | 0.00548 |  | 0 | 21 | 0 | 0 |  | SO01 | 009
[5 empty] | 54 | SP | 997013501 |  | Odvoz suti a vybouraných hmot na skládku nebo meziskládku do 1 km se složením | t | 1504.8744 |  | 1504.8744 |  | 0 |  | 0 |  | 0 | 21 | 0 | 0 |  | SO01 | 009
[5 empty] | 55 | SP | 997013509 |  | Příplatek k odvozu suti a vybouraných hmot na skládku ZKD 1 km přes 1 km | t | 31449.12 |  | 31449.12 |  | 0 |  | 0 |  | 0 | 21 | 0 | 0 |  | SO01 | 009
[5 empty] | 56 | SP | 997013802 |  | Poplatek za uložení na skládce (skládkovné) stavebního odpadu železobetonového kód odpadu 170 101 | t | 1234.884 |  | 1234.884 |  | 0 |  | 0 |  | 0 | 21 | 0 | 0 |  | SO01 | 009
_
[9 empty] | 099: Přesun hmot HSV | [5 empty] | 0 |  | 0 |  | 0 | _ | 0 | 0
[5 empty] | 58 | SP | 997013111 |  | Vnitrostaveništní doprava suti a vybouraných hmot pro budovy v do 6 m s použitím mechanizace | t | 1504.8744 |  | 1504.8744 |  | 0 |  | 0 |  | 0 | 21 | 0 | 0 |  | SO01 | 099
[5 empty] | 59 | SP | 998014211 |  | Přesun hmot pro budovy jednopodlažní z kovových dílců | t | 760.6386 |  | 760.6386 |  | 0 |  | 0 |  | 0 | 21 | 0 | 0 |  | SO01 | 099
_
[9 empty] | 711: Izolace proti vodě a vlhkosti | [5 empty] | 0 |  | 4.8488 |  | 0 | _ | 0 | 0
[5 empty] | 254 | H | 283220PC27 |  | fólie zemní hydroizolační PVC, tl. 1,5 mm, proti zemní vlhkosti a radonu | m2 | 1647.1735 |  | 1647.1735 |  | 0 | 0.0019 | 3.1296 |  | 0 | 21 | 0 | 0 |  | SO01 | 711
[5 empty] | 255 | H | 69311082 |  | geotextilie netkaná PP 500g/m2 | m2 | 3294.347 |  | 3294.347 |  | 0 | 0.0005 | 1.6472 |  | 0 | 21 | 0 | 0 |  | SO01 | 711
[5 empty] | 256 | SP | 711471051 |  | Provedení vodorovné izolace proti tlakové vodě termoplasty lepenou fólií PVC | m2 | 1489.842 |  | 1489.842 |  | 0 | 3e-05 | 0.044695 |  | 0 | 21 | 0 | 0 |  | SO01 | 711
[5 empty] | 257 | SP | 711472051 |  | Provedení svislé izolace proti tlakové vodě termoplasty lepenou fólií PVC | m2 | 125.034 |  | 125.034 |  | 0 | 5e-05 | 0.0062517 |  | 0 | 21 | 0 | 0 |  | SO01 | 711
[5 empty] | 258 | SP | 711491171 |  | Provedení izolace proti tlakové vodě vodorovné z textilií vrstva podkladní | m2 | 1489.842 |  | 1489.842 |  | 0 |  | 0 |  | 0 | 21 | 0 | 0 |  | SO01 | 711
[5 empty] | 259 | SP | 711491172 |  | Provedení izolace proti tlakové vodě vodorovné z textilií vrstva ochranná | m2 | 1489.842 |  | 1489.842 |  | 0 |  | 0 |  | 0 | 21 | 0 | 0 |  | SO01 | 711
[5 empty] | 260 | SP | 711491271 |  | Provedení izolace proti tlakové vodě svislé z textilií vrstva podkladní | m2 | 125.034 |  | 125.034 |  | 0 |  | 0 |  | 0 | 21 | 0 | 0 |  | SO01 | 711
[5 empty] | 261 | SP | 711491272 |  | Provedení izolace proti tlakové vodě svislé z textilií vrstva ochranná | m2 | 125.034 |  | 125.034 |  | 0 |  | 0 |  | 0 | 21 | 0 | 0 |  | SO01 | 711
[5 empty] | 262 | SP | 711767278 |  | Izolace proti vodě opracování trubních prostupů folie s dotmelením na přírubu průměru do 200 mm | kus | 81 |  | 81 |  | 0 | 0.00026 | 0.02106 |  | 0 | 21 | 0 | 0 |  | SO01 | 711
[5 empty] | 263 | SP | 998711103 |  | Přesun hmot tonážní pro izolace proti vodě, vlhkosti a plynům v objektech výšky do 60 m | t | 4.8488 |  | 4.8488 |  | 0 |  | 0 |  | 0 | 21 | 0 | 0 |  | SO01 | 711
_
[9 empty] | 764: Konstrukce klempířské | [5 empty] | 0 |  | 0 |  | 0 | _ | 0 | 0
[5 empty] | 267 | SP | 764-PC03 |  | Lemování štítu, rohů,otvorů, spoje panelů, prostupy | m | 1320.1394 |  | 1320.1394 |  | 0 |  | 0 |  | 0 | 21 | 0 | 0 |  | SO01 | 764
[5 empty] | 268 | SP | 998764102 |  | Přesun hmot tonážní pro konstrukce klempířské v objektech v do 12 m | t | 0.792 |  | 0.792 |  | 0 |  | 0 |  | 0 | 21 | 0 | 0 |  | SO01 | 764
_
[9 empty] | NUS: Náklady spojené s umístěním stavby | [5 empty] | 0 |  | 0 |  | 0 | _ | 0 | 0
[5 empty] | 269 | ON | 030001000 |  | Zařízení staveniště | Kč | 197990 |  | 197990 |  | 0 |  | 0 |  | 0 | 21 | 0 | 0 |  | SO01 | NUS
[5 empty] | 270 | ON | 013254000 |  | Dokumentace skutečného provedení stavby | Kč | 1 |  | 1 |  | 0 |  | 0 |  | 0 | 21 | 0 | 0 |  | SO01 | NUS
_
_
[9 empty] | SO01-D.1.4.d: ZTI | [5 empty] | 0 |  | 93.9302 |  | 0.378 | _ | 0 | 0
[9 empty] | 001: Zemní práce | [5 empty] | 0 |  | 68.8425 |  | 0 | _ | 0 | 0
[5 empty] | 11 | SP | 132201201 |  | Hloubení rýh š do 2000 mm v hornině tř. 3 objemu do 100 m3 | m3 | 17.1562 |  | 17.1562 |  | 0 |  | 0 |  | 0 | 21 | 0 | 0 |  | SO01 | 001
[5 empty] | 12 | SP | 132301201 |  | Hloubení rýh š do 2000 mm v hornině tř. 4 objemu do 100 m3 | m3 | 40.031 |  | 40.031 |  | 0 |  | 0 |  | 0 | 21 | 0 | 0 |  | SO01 | 001
[5 empty] | 13 | SP | 161101101 |  | Svislé přemístění výkopku z horniny tř. 1 až 4 hl výkopu do 2,5 m | m3 | 57.1872 |  | 57.1872 |  | 0 |  | 0 |  | 0 | 21 | 0 | 0 |  | SO01 | 001
[5 empty] | 14 | SP | 162701105 |  | Vodorovné přemístění do 10000 m výkopku/sypaniny z horniny tř. 1 až 4 | m3 | 57.1872 |  | 57.1872 |  | 0 |  | 0 |  | 0 | 21 | 0 | 0 |  | SO01 | 001
[5 empty] | 15 | SP | 162701109 |  | Příplatek k vodorovnému přemístění výkopku/sypaniny z horniny tř. 1 až 4 ZKD 1000 m přes 10000 m | m3 | 171.5616 |  | 171.5616 |  | 0 |  | 0 |  | 0 | 21 | 0 | 0 |  | SO01 | 001
[5 empty] | 16 | SP | 167101102 |  | Nakládání výkopku z hornin tř. 1 až 4 přes 100 m3 | m3 | 57.1872 |  | 57.1872 |  | 0 |  | 0 |  | 0 | 21 | 0 | 0 |  | SO01 | 001
[5 empty] | 17 | SP | 171201201 |  | Uložení sypaniny na skládky | m3 | 57.1872 |  | 57.1872 |  | 0 |  | 0 |  | 0 | 21 | 0 | 0 |  | SO01 | 001
[5 empty] | 18 | SP | 171201211 |  | Poplatek za uložení stavebního odpadu - zeminy a kameniva na skládce | t | 102.937 |  | 102.937 |  | 0 |  | 0 |  | 0 | 21 | 0 | 0 |  | SO01 | 001
[5 empty] | 19 | SP | 175111101 |  | Obsypání potrubí ručně sypaninou bez prohození sítem, uloženou do 3 m | m3 | 38.2458 |  | 38.2458 |  | 0 |  | 0 |  | 0 | 21 | 0 | 0 |  | SO01 | 001
[5 empty] | 20 | H | 58337331 |  | štěrkopísek frakce 0/22 | t | 68.8425 |  | 68.8425 |  | 0 | 1 | 68.8425 |  | 0 | 21 | 0 | 0 |  | SO01 | 001
_
[9 empty] | 004: Vodorovné konstrukce | [5 empty] | 0 |  | 23.5061 |  | 0 | _ | 0 | 0
[5 empty] | 32 | SP | 451573111 |  | Lože pod potrubí otevřený výkop ze štěrkopísku | m3 | 12.432 |  | 12.432 |  | 0 | 1.8908 | 23.5061 |  | 0 | 21 | 0 | 0 |  | SO01 | 004
_
[9 empty] | 008: Vedení dálková a přípojná | [5 empty] | 0 |  | 1.2335 |  | 0 | _ | 0 | 0
[5 empty] | 41 | SP | 871355211 |  | Kanalizační potrubí z tvrdého PVC jednovrstvé tuhost třídy SN4 DN 200 | m | 288.2 |  | 288.2 |  | 0 | 0.00428 | 1.2335 |  | 0 | 21 | 0 | 0 |  | SO01 | 008
_
[9 empty] | 009: Ostatní konstrukce a práce | [5 empty] | 0 |  | 0.00927 |  | 0.378 | _ | 0 | 0
[5 empty] | 57 | SP | 977151125 |  | Jádrové vrty diamantovými korunkami do D 200 mm do stavebních materiálů | m | 3 |  | 3 |  | 0 | 0.00309 | 0.00927 | 0.126 | 0.378 | 21 | 0 | 0 |  | SO01 | 009
_
[9 empty] | 721: Vnitřní kanalizace | [5 empty] | 0 |  | 0.33893 |  | 0 | _ | 0 | 0
[5 empty] | 264 | H | 28611368 |  | koleno kanalizace PVC KG 200x87° | kus | 99 |  | 99 |  | 0 | 0.00167 | 0.16533 |  | 0 | 21 | 0 | 0 |  | SO01 | 721
[5 empty] | 265 | H | 28611396 |  | odbočka kanalizační PVC s hrdlem 200/200/45° | kus | 62 |  | 62 |  | 0 | 0.0028 | 0.1736 |  | 0 | 21 | 0 | 0 |  | SO01 | 721
[5 empty] | 266 | SP | 7211PC941 |  | Vyvedení a upevnění odpadních výpustek DN 200 | kus | 82 |  | 82 |  | 0 |  | 0 |  | 0 | 21 | 0 | 0 |  | SO01 | 721
_
_
[9 empty] | SO01-D.1.4.g: Silnoproudá elektroinstalace | [5 empty] | 0 |  | 0 |  | 0 | _ | 0 | 0
[9 empty] | 21 - D - J: Instalační materiál dle 21-M | [5 empty] | 0 |  | 0 |  | 0 | _ | 0 | 0
[5 empty] | 60 | H | EL_106 |  | Trubky ohebné elektroinstalační - DN 16mm | bm | 35 |  | 35 |  | 0 |  | 0 |  | 0 | 21 | 0 | 0 | DN 16mm | SO01 | 21 - D - J
[5 empty] | 61 | H | EL_107 |  | Trubky tuhé elektroinstalační z PVC - DN 16mm | bm | 115 |  | 115 |  | 0 |  | 0 |  | 0 | 21 | 0 | 0 | DN 16mm | SO01 | 21 - D - J
[5 empty] | 62 | H | EL_108 |  | Trubky tuhé elektroinstalační z PVC - upevňovací montážní materiál | set | 1 |  | 1 |  | 0 |  | 0 |  | 0 | 21 | 0 | 0 | upevňovací montážní materiál | SO01 | 21 - D - J
[5 empty] | 63 | H | EL_109 |  | Lišty a kanály elektroinstalační z PH vkládací - LH 15x10 | bm | 65 |  | 65 |  | 0 |  | 0 |  | 0 | 21 | 0 | 0 | LH 15x10 | SO01 | 21 - D - J
[5 empty] | 64 | H | EL_110 |  | Lišty a kanály elektroinstalační z PH vkládací - LHD 20x20 | bm | 125 |  | 125 |  | 0 |  | 0 |  | 0 | 21 | 0 | 0 | LHD 20x20 | SO01 | 21 - D - J
[5 empty] | 65 | H | EL_111 |  | Lišty a kanály elektroinstalační z PH vkládací - LHD 40x20 | bm | 85 |  | 85 |  | 0 |  | 0 |  | 0 | 21 | 0 | 0 | LHD 40x20 | SO01 | 21 - D - J
[5 empty] | 66 | H | EL_112 |  | Lišty a kanály elektroinstalační z PH vkládací - upevňovací montážní materiál | set | 1 |  | 1 |  | 0 |  | 0 |  | 0 | 21 | 0 | 0 | upevňovací montážní materiál | SO01 | 21 - D - J
[5 empty] | 67 | H | EL_113 |  | Trubky ochranné z PE, novoduru apod. - DN 50mm | bm | 15 |  | 15 |  | 0 |  | 0 |  | 0 | 21 | 0 | 0 | DN 50mm | SO01 | 21 - D - J
[5 empty] | 68 | H | EL_114 |  | Krabice odbočné a protahovací z lisovaného izolantu - A8 IP65 | ks | 36 |  | 36 |  | 0 |  | 0 |  | 0 | 21 | 0 | 0 | A8 IP65 | SO01 | 21 - D - J
[5 empty] | 69 | H | EL_115 |  | Krabice odbočné a protahovací z lisovaného izolantu - A11 IP65 | ks | 12 |  | 12 |  | 0 |  | 0 |  | 0 | 21 | 0 | 0 | A11 IP65 | SO01 | 21 - D - J
[5 empty] | 70 | H | EL_116 |  | Krabicové rozvodky z lisovaného izolantu - 6455-11 IP65 | ks | 8 |  | 8 |  | 0 |  | 0 |  | 0 | 21 | 0 | 0 | 6455-11 IP65 | SO01 | 21 - D - J
[5 empty] | 71 | H | EL_117 |  | Svorky řadové - 3x1,5 mm2 | ks | 105 |  | 105 |  | 0 |  | 0 |  | 0 | 21 | 0 | 0 | 3x1,5 mm2 | SO01 | 21 - D - J
[5 empty] | 72 | H | EL_118 |  | Svorky řadové - 4x1,5 mm2 | ks | 80 |  | 80 |  | 0 |  | 0 |  | 0 | 21 | 0 | 0 | 4x1,5 mm2 | SO01 | 21 - D - J
[5 empty] | 73 | H | EL_119 |  | Svorky řadové - 3x2,5 mm2 | ks | 60 |  | 60 |  | 0 |  | 0 |  | 0 | 21 | 0 | 0 | 3x2,5 mm2 | SO01 | 21 - D - J
[5 empty] | 74 | H | EL_120 |  | Svorky řadové - 3x6 mm2 | ks | 65 |  | 65 |  | 0 |  | 0 |  | 0 | 21 | 0 | 0 | 3x6 mm2 | SO01 | 21 - D - J
[5 empty] | 75 | H | EL_121 |  | Osazení hmoždinek - HM8 | set | 12 |  | 12 |  | 0 |  | 0 |  | 0 | 21 | 0 | 0 | HM8 | SO01 | 21 - D - J
[5 empty] | 76 | H | EL_122 |  | Osazení hmoždinek - HM10 | set | 25 |  | 25 |  | 0 |  | 0 |  | 0 | 21 | 0 | 0 | HM10 | SO01 | 21 - D - J
[5 empty] | 77 | H | EL_123 |  | Osazení hmoždinek - HM12 | set | 2 |  | 2 |  | 0 |  | 0 |  | 0 | 21 | 0 | 0 | HM12 | SO01 | 21 - D - J
[5 empty] | 78 | H | EL_124 |  | Upevňovací materiál - pásky stahovací do 100mm | bal. | 2 |  | 2 |  | 0 |  | 0 |  | 0 | 21 | 0 | 0 | pásky stahovací do 100mm | SO01 | 21 - D - J
[5 empty] | 79 | H | EL_125 |  | Upevňovací materiál - pásky stahovací do 200mm | bal. | 1 |  | 1 |  | 0 |  | 0 |  | 0 | 21 | 0 | 0 | pásky stahovací do 200mm | SO01 | 21 - D - J
[5 empty] | 80 | H | EL_126 |  | Kabelový žlab perforovaný NEREZ - MARS 125/100 NIXKZN | bm | 80 |  | 80 |  | 0 |  | 0 |  | 0 | 21 | 0 | 0 | MARS 125/100 NIXKZN | SO01 | 21 - D - J
[5 empty] | 81 | H | EL_127 |  | Kabelový žlab perforovaný NEREZ - MARS NIXKZN upevňovací montážní materiál | set | 1 |  | 1 |  | 0 |  | 0 |  | 0 | 21 | 0 | 0 | MARS NIXKZN upevňovací montážní materiál | SO01 | 21 - D - J
[5 empty] | 82 | H | EL_128 |  | Kabelový žlab drátěný NEREZ - INOXDZ60x150 | bm | 65 |  | 65 |  | 0 |  | 0 |  | 0 | 21 | 0 | 0 | INOXDZ60x150 | SO01 | 21 - D - J
[5 empty] | 83 | H | EL_129 |  | Kabelový žlab drátěný NEREZ - INOXDZ upevňovací montážní materiál | set | 1 |  | 1 |  | 0 |  | 0 |  | 0 | 21 | 0 | 0 | INOXDZ upevňovací montážní materiál | SO01 | 21 - D - J
[5 empty] | 84 | H | EL_130 |  | Nosné dráty, kotevní konzoly s napínači pro kabely, trubky, svítidla - kotevní konzole s napínači OKO-HAK NEREZ | ks | 2 |  | 2 |  | 0 |  | 0 |  | 0 | 21 | 0 | 0 | kotevní konzole s napínači OKO-HAK NEREZ | SO01 | 21 - D - J
[5 empty] | 85 | H | EL_131 |  | Nosné dráty, kotevní konzoly s napínači pro kabely, trubky, svítidla - ocelové lano pozinkované D8 DIN3060 NEREZ | bm | 95 |  | 95 |  | 0 |  | 0 |  | 0 | 21 | 0 | 0 | ocelové lano pozinkované D8 DIN3060 NEREZ | SO01 | 21 - D - J
[5 empty] | 86 | H | EL_132 |  | Nosné dráty, kotevní konzoly s napínači pro kabely, trubky, svítidla - Výstražné a označovací tabulky pro rozvodny a elektrická zařízení včetně montáže | ks | 3 |  | 3 |  | 0 |  | 0 |  | 0 | 21 | 0 | 0 | Výstražné a označovací tabulky pro rozvodny a elektrická zařízení včetně montáže | SO01 | 21 - D - J
[5 empty] | 87 | H | EL_133 |  | Vodič izolovaný 1kV - CYY6/H07V-R | bm | 375 |  | 375 |  | 0 |  | 0 |  | 0 | 21 | 0 | 0 | CYY6/H07V-R | SO01 | 21 - D - J
[5 empty] | 88 | H | EL_134 |  | Vodič izolovaný 1kV - CYY10/H07V-R | bm | 40 |  | 40 |  | 0 |  | 0 |  | 0 | 21 | 0 | 0 | CYY10/H07V-R | SO01 | 21 - D - J
[5 empty] | 89 | H | EL_135 |  | Vodič izolovaný 1kV - CYY16/H07V-R | bm | 35 |  | 35 |  | 0 |  | 0 |  | 0 | 21 | 0 | 0 | CYY16/H07V-R | SO01 | 21 - D - J
[5 empty] | 90 | H | EL_136 |  | Kabel izolovaný 1kV o počtu a průřezu žil - 3x1,5 | bm | 850 |  | 850 |  | 0 |  | 0 |  | 0 | 21 | 0 | 0 | 3x1,5 | SO01 | 21 - D - J
[5 empty] | 91 | H | EL_137 |  | Kabel izolovaný 1kV o počtu a průřezu žil - 4x1,5 | bm | 85 |  | 85 |  | 0 |  | 0 |  | 0 | 21 | 0 | 0 | 4x1,5 | SO01 | 21 - D - J
[5 empty] | 92 | H | EL_138 |  | Kabel izolovaný 1kV o počtu a průřezu žil - 5x1,5 | bm | 450 |  | 450 |  | 0 |  | 0 |  | 0 | 21 | 0 | 0 | 5x1,5 | SO01 | 21 - D - J
[5 empty] | 93 | H | EL_139 |  | Kabel izolovaný 1kV o počtu a průřezu žil - 3x2,5 | bm | 335 |  | 335 |  | 0 |  | 0 |  | 0 | 21 | 0 | 0 | 3x2,5 | SO01 | 21 - D - J
[5 empty] | 94 | H | EL_140 |  | Kabel izolovaný 1kV o počtu a průřezu žil - 5x2,5 | bm | 310 |  | 310 |  | 0 |  | 0 |  | 0 | 21 | 0 | 0 | 5x2,5 | SO01 | 21 - D - J
[5 empty] | 95 | H | EL_141 |  | Kabel izolovaný 1kV o počtu a průřezu žil - 5x4 | bm | 170 |  | 170 |  | 0 |  | 0 |  | 0 | 21 | 0 | 0 | 5x4 | SO01 | 21 - D - J
[5 empty] | 96 | H | EL_142 |  | Kabel izolovaný 1kV o počtu a průřezu žil - 5x6 | bm | 40 |  | 40 |  | 0 |  | 0 |  | 0 | 21 | 0 | 0 | 5x6 | SO01 | 21 - D - J
[5 empty] | 97 | H | EL_143 |  | Kabel izolovaný 1kV o počtu a průřezu žil - 4x16 | bm | 35 |  | 35 |  | 0 |  | 0 |  | 0 | 21 | 0 | 0 | 4x16 | SO01 | 21 - D - J
[5 empty] | 98 | H | EL_144 |  | Spínače nástěnné pro prostory základní nebo vlhké a na hořlavé povrchy - řazení 1 IP44 | ks | 20 |  | 20 |  | 0 |  | 0 |  | 0 | 21 | 0 | 0 | řazení 1 IP44 | SO01 | 21 - D - J
[5 empty] | 99 | H | EL_145 |  | Spínače nástěnné pro prostory základní nebo vlhké a na hořlavé povrchy - řazení 5 IP44 | ks | 1 |  | 1 |  | 0 |  | 0 |  | 0 | 21 | 0 | 0 | řazení 5 IP44 | SO01 | 21 - D - J
[5 empty] | 100 | H | EL_146 |  | Spínače nástěnné pro prostory základní nebo vlhké a na hořlavé povrchy - řazení 6 IP44 | ks | 2 |  | 2 |  | 0 |  | 0 |  | 0 | 21 | 0 | 0 | řazení 6 IP44 | SO01 | 21 - D - J
[5 empty] | 101 | H | EL_147 |  | Spínače nástěnné pro prostory základní nebo vlhké a na hořlavé povrchy - řazení 0/1(s) IP44 | ks | 3 |  | 3 |  | 0 |  | 0 |  | 0 | 21 | 0 | 0 | řazení 0/1(s) IP44 | SO01 | 21 - D - J
[5 empty] | 102 | H | EL_148 |  | Spínače nástěnné pro prostory venkovní nebo mokré, včetně zapojení vodičů - řazení 1 IP54 | ks | 2 |  | 2 |  | 0 |  | 0 |  | 0 | 21 | 0 | 0 | řazení 1 IP54 | SO01 | 21 - D - J
[5 empty] | 103 | H | EL_149 |  | Zásuvky nástěnné pro prostory normální nebo do vlhka na hořlavé povrchy - řazení 2P+PE IP44 | ks | 3 |  | 3 |  | 0 |  | 0 |  | 0 | 21 | 0 | 0 | řazení 2P+PE IP44 | SO01 | 21 - D - J
[5 empty] | 104 | H | EL_150 |  | Zásuvky nástěnné pro prostory normální nebo do vlhka na hořlavé povrchy - řazení 2P+PE IP44 + SPD typ3 | ks | 1 |  | 1 |  | 0 |  | 0 |  | 0 | 21 | 0 | 0 | řazení 2P+PE IP44 + SPD typ3 | SO01 | 21 - D - J
[5 empty] | 105 | H | EL_151 |  | Zásuvky nástěnné pro venkovní prostory - řazení 2P+PE IP54 | ks | 12 |  | 12 |  | 0 |  | 0 |  | 0 | 21 | 0 | 0 | řazení 2P+PE IP54 | SO01 | 21 - D - J
[5 empty] | 106 | H | EL_152 |  | Průmyslové zásuvky a přívodky nástěnné 400 V - řazení CEE16 5P/6h IP44 | ks | 1 |  | 1 |  | 0 |  | 0 |  | 0 | 21 | 0 | 0 | řazení CEE16 5P/6h IP44 | SO01 | 21 - D - J
[5 empty] | 107 | H | EL_153 |  | Zásuvkové skříně - řazení CEE16/5P/6h/IP44 + 2x PCE16/2P/PE + 16C/3+2x16B/1+RCD 30mA | ks | 4 |  | 4 |  | 0 |  | 0 |  | 0 | 21 | 0 | 0 | řazení CEE16/5P/6h/IP44 + 2x PCE16/2P/PE + 16C/3+2x16B/1+RCD 30mA | SO01 | 21 - D - J
[5 empty] | 108 | H | EL_157 |  | Svítidla pro lineární zářivky nebo s LED zdroji - A1 svítidlo LED 230V, ekv. 42W, IPx4, interní proudový zdroj bez regulace, kryt PC | ks | 14 |  | 14 |  | 0 |  | 0 |  | 0 | 21 | 0 | 0 | A1 svítidlo LED 230V, ekv. 42W, IPx4, interní proudový zdroj bez regulace, kryt PC | SO01 | 21 - D - J
[5 empty] | 109 | H | EL_158 |  | Svítidla pro lineární zářivky nebo s LED zdroji - A2 svítidlo LED 230V, ekv. 42W, IPx5, interní proudový zdroj bez regulace, kryt PC | ks | 36 |  | 36 |  | 0 |  | 0 |  | 0 | 21 | 0 | 0 | A2 svítidlo LED 230V, ekv. 42W, IPx5, interní proudový zdroj bez regulace, kryt PC | SO01 | 21 - D - J
[5 empty] | 110 | H | EL_159 |  | Svítidla pro sodíkové, MH výbojky nebo s LED zdroji - B1 svítidlo LED 230V, ekv. 50W, IP54, interní proudový zdroj, reflektor/kryt PC | ks | 1 |  | 1 |  | 0 |  | 0 |  | 0 | 21 | 0 | 0 | B1 svítidlo LED 230V, ekv. 50W, IP54, interní proudový zdroj, reflektor/kryt PC | SO01 | 21 - D - J
[5 empty] | 111 | H | EL_160 |  | Stožáry osvětlení, výložníky, patice, elektrovýzbroj stožárů - výložník jednoramenný do 35kg | ks | 1 |  | 1 |  | 0 |  | 0 |  | 0 | 21 | 0 | 0 | výložník jednoramenný do 35kg | SO01 | 21 - D - J
[5 empty] | 112 | H | EL_161 |  | Svítidla ostatní - N1 svítidlo nouzové LED 230V, min. 3W, IPx4, interní proudový zdroj, / provozní doba min. 1h, vyznačení směru | ks | 3 |  | 3 |  | 0 |  | 0 |  | 0 | 21 | 0 | 0 | N1 svítidlo nouzové LED 230V, min. 3W, IPx4, interní proudový zdroj, provozní doba min. 1h, vyznačení směru | SO01 | 21 - D - J
[5 empty] | 113 | H | EL_162 |  | Svítidla ostatní - N2 svítidlo nouzové LED 230V, min. 3W, IPx5, / interní proudový zdroj, provozní doba min. 1h, vyznačení směru | ks | 1 |  | 1 |  | 0 |  | 0 |  | 0 | 21 | 0 | 0 | N2 svítidlo nouzové LED 230V, min. 3W, IPx5, interní proudový zdroj, provozní doba min. 1h, vyznačení směru | SO01 | 21 - D - J
_
[9 empty] | 21 - M - J: Elektromontáže dle 21-M | [5 empty] | 0 |  | 0 |  | 0 | _ | 0 | 0
[5 empty] | 114 | MP | EL_01 |  | Trubky ohebné elektroinstalační uložené pevně s nasunutím do krabic - do 16mm | bm | 35 |  | 35 |  | 0 |  | 0 |  | 0 | 21 | 0 | 0 | do 16mm | SO01 | 21 - M - J
[5 empty] | 115 | MP | EL_02 |  | Trubky tuhé elektroinstalační z PVC uložené pevně včetně kolen s nasunutím do krabic - do 16mm | bm | 115 |  | 115 |  | 0 |  | 0 |  | 0 | 21 | 0 | 0 | do 16mm | SO01 | 21 - M - J
[5 empty] | 116 | MP | EL_03 |  | Lišty a kanály elektroinstalační z PH vkládací vč. spojek, ohybů, rohů, bez krabic, uložené pevně - do 20mm | bm | 190 |  | 190 |  | 0 |  | 0 |  | 0 | 21 | 0 | 0 | do 20mm | SO01 | 21 - M - J
[5 empty] | 117 | MP | EL_04 |  | Lišty a kanály elektroinstalační z PH vkládací vč. spojek, ohybů, rohů, bez krabic, uložené pevně - od 20mm do 60mm | bm | 85 |  | 85 |  | 0 |  | 0 |  | 0 | 21 | 0 | 0 | od 20mm do 60mm | SO01 | 21 - M - J
[5 empty] | 118 | MP | EL_05 |  | Trubky ochranné z PE, novoduru apod., uložené pevně s nasunutím nebo ukončením - od 25mm do 50mm | bm | 15 |  | 15 |  | 0 |  | 0 |  | 0 | 21 | 0 | 0 | od 25mm do 50mm | SO01 | 21 - M - J
[5 empty] | 119 | MP | EL_06 |  | Krabice odbočné a protahovací z lisovaného izolantu bez zapojení vodičů - do 4xP16 vývodek | ks | 48 |  | 48 |  | 0 |  | 0 |  | 0 | 21 | 0 | 0 | do 4xP16 vývodek | SO01 | 21 - M - J
[5 empty] | 120 | MP | EL_07 |  | Krabicové rozvodky z lisovaného izolantu včetně ukončení kabelů a zapojení vodičů - průřez vodiče do 4mm | ks | 8 |  | 8 |  | 0 |  | 0 |  | 0 | 21 | 0 | 0 | průřez vodiče do 4mm | SO01 | 21 - M - J
[5 empty] | 121 | MP | EL_08 |  | Svorky řadové - do 1,5 mm2 | ks | 185 |  | 185 |  | 0 |  | 0 |  | 0 | 21 | 0 | 0 | do 1,5 mm2 | SO01 | 21 - M - J
[5 empty] | 122 | MP | EL_09 |  | Svorky řadové - od 2,5 do 4 mm2 | ks | 125 |  | 125 |  | 0 |  | 0 |  | 0 | 21 | 0 | 0 | od 2,5 do 4 mm2 | SO01 | 21 - M - J
[5 empty] | 123 | MP | EL_10 |  | Odvíčkování nebo zavíčkování krabic - šroubky | ks | 8 |  | 8 |  | 0 |  | 0 |  | 0 | 21 | 0 | 0 | šroubky | SO01 | 21 - M - J
[5 empty] | 124 | MP | EL_11 |  | Osazení hmoždinek, vyvrtávání a vyčištění díry, zasunutí hmoždinky do otvoru - cihlové zdivo HM6-12 | ks | 290 |  | 290 |  | 0 |  | 0 |  | 0 | 21 | 0 | 0 | cihlové zdivo HM6-12 | SO01 | 21 - M - J
[5 empty] | 125 | MP | EL_12 |  | Upevňovací materiál - pásky stahovací do 100mm vč. příchytek bal.100ks | bal. | 1 |  | 1 |  | 0 |  | 0 |  | 0 | 21 | 0 | 0 | pásky stahovací do 100mm vč. příchytek bal.100ks | SO01 | 21 - M - J
[5 empty] | 126 | MP | EL_13 |  | Upevňovací materiál - pásky stahovací do 200mm vč. příchytek bal.100ks | bal. | 1 |  | 1 |  | 0 |  | 0 |  | 0 | 21 | 0 | 0 | pásky stahovací do 200mm vč. příchytek bal.100ks | SO01 | 21 - M - J
[5 empty] | 127 | MP | EL_14 |  | Kabelový žlab perforovaný pozink včetně příslušenství, t.j. kolen, - T kusů, prodlužovacích dílů, spojek / nástěnné šířka do 125mm | bm | 80 |  | 80 |  | 0 |  | 0 |  | 0 | 21 | 0 | 0 | nástěnné šířka do 125mm | SO01 | 21 - M - J
[5 empty] | 128 | MP | EL_15 |  | Kabelový žlab drátěný pozink včetně příslušenství, t.j. kolen, T kusů, prodlužovacích dílů, spojek - nástěnné šířka do 125mm | bm | 65 |  | 65 |  | 0 |  | 0 |  | 0 | 21 | 0 | 0 | nástěnné šířka do 125mm | SO01 | 21 - M - J
[5 empty] | 129 | MP | EL_16 |  | Nosné dráty, kotevní konzoly s napínači pro kabely, trubky, svítidla - kotevní konzole s napínači | ks | 2 |  | 2 |  | 0 |  | 0 |  | 0 | 21 | 0 | 0 | kotevní konzole s napínači | SO01 | 21 - M - J
[5 empty] | 130 | MP | EL_17 |  | Nosné dráty, kotevní konzoly s napínači pro kabely, trubky, svítidla - ocelové lano pozinkované | bm | 95 |  | 95 |  | 0 |  | 0 |  | 0 | 21 | 0 | 0 | ocelové lano pozinkované | SO01 | 21 - M - J
[5 empty] | 131 | MP | EL_18 |  | Ocelové nosné konstrukce pro přístroje a elektrická zařízení, výroba a montáž včetně nátěru - nosnost do 5kg | ks | 4 |  | 4 |  | 0 |  | 0 |  | 0 | 21 | 0 | 0 | nosnost do 5kg | SO01 | 21 - M - J
[5 empty] | 132 | MP | EL_19 |  | Ocelové nosné konstrukce pro přístroje a elektrická zařízení, výroba a montáž včetně nátěru - Výstražné a označovací tabulky pro rozvodny a elektrická zařízení včetně montáže | ks | 3 |  | 3 |  | 0 |  | 0 |  | 0 | 21 | 0 | 0 | Výstražné a označovací tabulky pro rozvodny a elektrická zařízení včetně montáže | SO01 | 21 - M - J
[5 empty] | 133 | MP | EL_33 |  | Ukončení vodičů izolovaných s označením a zapojením v rozvaděči nebo na přístroji - do 2,5mm2 | ks | 112 |  | 112 |  | 0 |  | 0 |  | 0 | 21 | 0 | 0 | do 2,5mm2 | SO01 | 21 - M - J
[5 empty] | 134 | MP | EL_34 |  | Ukončení vodičů izolovaných s označením a zapojením v rozvaděči nebo na přístroji - do 6mm2 | ks | 36 |  | 36 |  | 0 |  | 0 |  | 0 | 21 | 0 | 0 | do 6mm2 | SO01 | 21 - M - J
[5 empty] | 135 | MP | EL_35 |  | Ukončení vodičů izolovaných s označením a zapojením v rozvaděči nebo na přístroji - do 16mm2 | ks | 10 |  | 10 |  | 0 |  | 0 |  | 0 | 21 | 0 | 0 | do 16mm2 | SO01 | 21 - M - J
[5 empty] | 136 | MP | EL_36 |  | Ukončení vodičů izolovaných na svorkovnici s otevřením a uzavřením krytu - do 2,5mm2 | ks | 114 |  | 114 |  | 0 |  | 0 |  | 0 | 21 | 0 | 0 | do 2,5mm2 | SO01 | 21 - M - J
[5 empty] | 137 | MP | EL_37 |  | Ukončení vodičů izolovaných na svorkovnici s otevřením a uzavřením krytu - do 6mm2 | ks | 56 |  | 56 |  | 0 |  | 0 |  | 0 | 21 | 0 | 0 | do 6mm2 | SO01 | 21 - M - J
[5 empty] | 138 | MP | EL_38 |  | Ukončení vodičů nebo kabelů do 1kV koncovkou popř. vývodkou - do P16 | ks | 24 |  | 24 |  | 0 |  | 0 |  | 0 | 21 | 0 | 0 | do P16 | SO01 | 21 - M - J
[5 empty] | 139 | MP | EL_39 |  | Spínače nástěnné pro prostory základní nebo vlhké a na hořlavé povrchy, včetně zapojení vodičů - vypínače jedno a dvoupolové | ks | 22 |  | 22 |  | 0 |  | 0 |  | 0 | 21 | 0 | 0 | vypínače jedno a dvoupolové | SO01 | 21 - M - J
[5 empty] | 140 | MP | EL_40 |  | Spínače nástěnné pro prostory základní nebo vlhké a na hořlavé povrchy, včetně zapojení vodičů - přepínače seriové, střídavé, křížové a kombinace | ks | 5 |  | 5 |  | 0 |  | 0 |  | 0 | 21 | 0 | 0 | přepínače seriové, střídavé, křížové a kombinace | SO01 | 21 - M - J
[5 empty] | 141 | MP | EL_41 |  | Spínače nástěnné pro prostory základní nebo vlhké a na hořlavé povrchy, včetně zapojení vodičů - ovladače tlačítkové vypínací, zapínací, přepínací, žaluziové | ks | 1 |  | 1 |  | 0 |  | 0 |  | 0 | 21 | 0 | 0 | ovladače tlačítkové vypínací, zapínací, přepínací, žaluziové | SO01 | 21 - M - J
[5 empty] | 142 | MP | EL_42 |  | Spínače nástěnné pro prostory venkovní nebo mokré, včetně zapojení vodičů - vypínače jedno a dvoupolové | ks | 2 |  | 2 |  | 0 |  | 0 |  | 0 | 21 | 0 | 0 | vypínače jedno a dvoupolové | SO01 | 21 - M - J
[5 empty] | 143 | MP | EL_43 |  | Spínače nástěnné pro prostory venkovní nebo mokré, včetně zapojení vodičů - přepínače seriové, střídavé, křížové a kombinace | ks | 1 |  | 1 |  | 0 |  | 0 |  | 0 | 21 | 0 | 0 | přepínače seriové, střídavé, křížové a kombinace | SO01 | 21 - M - J
[5 empty] | 144 | MP | EL_44 |  | Spínače nástěnné pro prostory venkovní nebo mokré, včetně zapojení vodičů - ovladače tlačítkové vypínací, zapínací, přepínací, žaluziové | ks | 1 |  | 1 |  | 0 |  | 0 |  | 0 | 21 | 0 | 0 | ovladače tlačítkové vypínací, zapínací, přepínací, žaluziové | SO01 | 21 - M - J
[5 empty] | 145 | MP | EL_45 |  | Zásuvky nástěnné pro prostory normální nebo do vlhka na hořlavé povrchy včetně zapojení vodičů - šroubové a bezšroubové připojení 2P+PE jednoduchá vč. průběžného připojení | ks | 4 |  | 4 |  | 0 |  | 0 |  | 0 | 21 | 0 | 0 | šroubové a bezšroubové připojení 2P+PE jednoduchá vč. průběžného připojení | SO01 | 21 - M - J
[5 empty] | 146 | MP | EL_46 |  | Zásuvky nástěnné pro venkovní prostory včetně zapojení vodičů - šroubové a bezšroubové připojení 2P+PE jednoduchá vč. průběžného připojení | ks | 12 |  | 12 |  | 0 |  | 0 |  | 0 | 21 | 0 | 0 | šroubové a bezšroubové připojení 2P+PE jednoduchá vč. průběžného připojení | SO01 | 21 - M - J
[5 empty] | 147 | MP | EL_47 |  | Průmyslové zásuvky a přívodky nástěnné CEE 230 V, 400 V, 500 V do vlhka včetně zapojení vodičů - 3P+N+PE do 16A | ks | 1 |  | 1 |  | 0 |  | 0 |  | 0 | 21 | 0 | 0 | 3P+N+PE do 16A | SO01 | 21 - M - J
[5 empty] | 148 | MP | EL_48 |  | Zásuvka průmyslová jištěná ve skříni a zásuvkové skříně včetně zapojení vodičů - CEE 3P+N+PE 16A + 2P+PE 16A s RCD 30mA max. konfigurace 2+2 | ks | 4 |  | 4 |  | 0 |  | 0 |  | 0 | 21 | 0 | 0 | CEE 3P+N+PE 16A + 2P+PE 16A s RCD 30mA max. konfigurace 2+2 | SO01 | 21 - M - J
[5 empty] | 149 | MP | EL_49 |  | Pojistkové patrony - nožové PN000, PN1, PN2, PN3 | ks | 6 |  | 6 |  | 0 |  | 0 |  | 0 | 21 | 0 | 0 | nožové PN000, PN1, PN2, PN3 | SO01 | 21 - M - J
[5 empty] | 150 | MP | EL_50 |  | Oceloplechové, plastové a kombinované rozvodnice bez zapojení vodičů - od 20kg do 50kg | ks | 2 |  | 2 |  | 0 |  | 0 |  | 0 | 21 | 0 | 0 | od 20kg do 50kg | SO01 | 21 - M - J
[5 empty] | 151 | MP | EL_51 |  | Oceloplechové, plastové a kombinované rozvodnice bez zapojení vodičů - od 50kg do 100kg | ks | 1 |  | 1 |  | 0 |  | 0 |  | 0 | 21 | 0 | 0 | od 50kg do 100kg | SO01 | 21 - M - J
[5 empty] | 152 | MP | EL_52 |  | Instalační skříňky bez zapojení vodičů - do 10kg | ks | 2 |  | 2 |  | 0 |  | 0 |  | 0 | 21 | 0 | 0 | do 10kg | SO01 | 21 - M - J
[5 empty] | 153 | MP | EL_53 |  | Víka a kryty, části těles, montážní a zákrytné plechy - do 10kg | ks | 2 |  | 2 |  | 0 |  | 0 |  | 0 | 21 | 0 | 0 | do 10kg | SO01 | 21 - M - J
[5 empty] | 154 | MP | EL_54 |  | Výstražné tabulky a bezpečnostní napisy - lepené | ks | 3 |  | 3 |  | 0 |  | 0 |  | 0 | 21 | 0 | 0 | lepené | SO01 | 21 - M - J
[5 empty] | 155 | MP | EL_66 |  | Uzemňovací vedení s upevněním propojením a připojením pomocí svorek - v zemi s izolací spojů páskou FeZn do 120mm2 v průmyslové zástavbě | bm | 435 |  | 435 |  | 0 |  | 0 |  | 0 | 21 | 0 | 0 | v zemi s izolací spojů páskou FeZn do 120mm2 v průmyslové zástavbě | SO01 | 21 - M - J
[5 empty] | 156 | MP | EL_67 |  | Uzemňovací vedení s upevněním propojením a připojením pomocí svorek - v zemi s izolací spojů drátem FeZn průměr do 10mm v městské zástavbě | bm | 115 |  | 115 |  | 0 |  | 0 |  | 0 | 21 | 0 | 0 | v zemi s izolací spojů drátem FeZn průměr do 10mm v městské zástavbě | SO01 | 21 - M - J
[5 empty] | 157 | MP | EL_68 |  | Hromosvodní vedení s upevněním propojením a připojením pomocí svorek - svodové vodiče s podpěrami FeZn a AlMgSi průměr do 10mm | bm | 360 |  | 360 |  | 0 |  | 0 |  | 0 | 21 | 0 | 0 | svodové vodiče s podpěrami FeZn a AlMgSi průměr do 10mm | SO01 | 21 - M - J
[5 empty] | 158 | MP | EL_69 |  | Hromosvodní vedení s upevněním propojením a připojením pomocí svorek - svodové vodiče bez podpěr FeZn a AlMgSi průměr do 10mm | bm | 25 |  | 25 |  | 0 |  | 0 |  | 0 | 21 | 0 | 0 | svodové vodiče bez podpěr FeZn a AlMgSi průměr do 10mm | SO01 | 21 - M - J
[5 empty] | 159 | MP | EL_70 |  | Hromosvodní vedení s upevněním propojením a připojením pomocí svorek - vložky pro oddělení materiálů do podpěr, spojových svorek, svodového vodiče Cu | ks | 10 |  | 10 |  | 0 |  | 0 |  | 0 | 21 | 0 | 0 | vložky pro oddělení materiálů do podpěr, spojových svorek, svodového vodiče Cu | SO01 | 21 - M - J
[5 empty] | 160 | MP | EL_71 |  | Hromosvodní vedení s upevněním propojením a připojením pomocí svorek - jímací tyč na stojan do 1m | ks | 7 |  | 7 |  | 0 |  | 0 |  | 0 | 21 | 0 | 0 | jímací tyč na stojan do 1m | SO01 | 21 - M - J
[5 empty] | 161 | MP | EL_72 |  | Hromosvodní vedení s upevněním propojením a připojením pomocí svorek - svorka FeZn se dvěma šrouby | ks | 197 |  | 197 |  | 0 |  | 0 |  | 0 | 21 | 0 | 0 | svorka FeZn se dvěma šrouby | SO01 | 21 - M - J
[5 empty] | 162 | MP | EL_73 |  | Hromosvodní vedení s upevněním propojením a připojením pomocí svorek - svorka FeZn se třemi a více šrouby | ks | 34 |  | 34 |  | 0 |  | 0 |  | 0 | 21 | 0 | 0 | svorka FeZn se třemi a více šrouby | SO01 | 21 - M - J
[5 empty] | 163 | MP | EL_74 |  | Hromosvodní vedení s upevněním propojením a připojením pomocí svorek - ochranný úhelník nebo trubka FeZn s držáky do zdiva | ks | 10 |  | 10 |  | 0 |  | 0 |  | 0 | 21 | 0 | 0 | ochranný úhelník nebo trubka FeZn s držáky do zdiva | SO01 | 21 - M - J
[5 empty] | 164 | MP | EL_75 |  | Hromosvodní vedení s upevněním propojením a připojením pomocí svorek - tvarování prvků | ks | 7 |  | 7 |  | 0 |  | 0 |  | 0 | 21 | 0 | 0 | tvarování prvků | SO01 | 21 - M - J
[5 empty] | 165 | MP | EL_76 |  | Hromosvodní vedení s upevněním propojením a připojením pomocí svorek - štítky k označení svodů | ks | 10 |  | 10 |  | 0 |  | 0 |  | 0 | 21 | 0 | 0 | štítky k označení svodů | SO01 | 21 - M - J
[5 empty] | 166 | MP | EL_77 |  | Hromosvodní vedení s upevněním propojením a připojením pomocí svorek - napínací šrouby s okem s vypnutím svodového vodiče | ks | 2 |  | 2 |  | 0 |  | 0 |  | 0 | 21 | 0 | 0 | napínací šrouby s okem s vypnutím svodového vodiče | SO01 | 21 - M - J
[5 empty] | 167 | MP | EL_78 |  | Hromosvodní vedení s upevněním propojením a připojením pomocí svorek - ochranné pospojování pevně | bm | 40 |  | 40 |  | 0 |  | 0 |  | 0 | 21 | 0 | 0 | ochranné pospojování pevně | SO01 | 21 - M - J
[5 empty] | 168 | MP | EL_79 |  | Hromosvodní vedení s upevněním propojením a připojením pomocí svorek - prostředek pro zlepšení uzemnění | bm | 40 |  | 40 |  | 0 |  | 0 |  | 0 | 21 | 0 | 0 | prostředek pro zlepšení uzemnění | SO01 | 21 - M - J
[5 empty] | 169 | MP | EL_80 |  | Celková prohlídka a vyhotovení revizní zprávy - pro objem prací do 500tis | ks | 1 |  | 1 |  | 0 |  | 0 |  | 0 | 21 | 0 | 0 | pro objem prací do 500tis | SO01 | 21 - M - J
[5 empty] | 170 | MP | EL_81 |  | Celková prohlídka a vyhotovení revizní zprávy - příplatek za dalších i započatých 100tis. nad 1mil. | ks | 1 |  | 1 |  | 0 |  | 0 |  | 0 | 21 | 0 | 0 | příplatek za dalších i započatých 100tis. nad 1mil. | SO01 | 21 - M - J
[5 empty] | 171 | MP | EL_82 |  | Rozvodná zařízení kontrola stavu - přípojkové skříně nad 160A | ks | 1 |  | 1 |  | 0 |  | 0 |  | 0 | 21 | 0 | 0 | přípojkové skříně nad 160A | SO01 | 21 - M - J
[5 empty] | 172 | MP | EL_83 |  | Rozvodná zařízení kontrola stavu - rozpojovací a jistící skříně nad 160A | ks | 1 |  | 1 |  | 0 |  | 0 |  | 0 | 21 | 0 | 0 | rozpojovací a jistící skříně nad 160A | SO01 | 21 - M - J
[5 empty] | 173 | MP | EL_84 |  | Rozvodná zařízení kontrola stavu - rozvodnice a rozvaděče oceloplechové a plastové | ks | 3 |  | 3 |  | 0 |  | 0 |  | 0 | 21 | 0 | 0 | rozvodnice a rozvaděče oceloplechové a plastové | SO01 | 21 - M - J
[5 empty] | 174 | MP | EL_85 |  | Elektrická instalace kontrola stavu včetně instalačních, ovládací a jistících prvků bez spotřebičů - vývody v prostoru normálním nad 10 vývodů | ks | 5 |  | 5 |  | 0 |  | 0 |  | 0 | 21 | 0 | 0 | vývody v prostoru normálním nad 10 vývodů | SO01 | 21 - M - J
[5 empty] | 175 | MP | EL_86 |  | Elektrická instalace kontrola stavu včetně instalačních, ovládací a jistících prvků bez spotřebičů - vývody v prostoru nebezpečném nad 10 vývodů | ks | 15 |  | 15 |  | 0 |  | 0 |  | 0 | 21 | 0 | 0 | vývody v prostoru nebezpečném nad 10 vývodů | SO01 | 21 - M - J
[5 empty] | 176 | MP | EL_87 |  | Hromosvody kontrola stavu - svod kombinované hřebenové a mřížové soustavy | ks | 10 |  | 10 |  | 0 |  | 0 |  | 0 | 21 | 0 | 0 | svod kombinované hřebenové a mřížové soustavy | SO01 | 21 - M - J
[5 empty] | 177 | MP | EL_88 |  | Měření při revizích - základní elektrické veličiny U,I,P,A, cos fi | ks | 1 |  | 1 |  | 0 |  | 0 |  | 0 | 21 | 0 | 0 | základní elektrické veličiny U,I,P,A, cos fi | SO01 | 21 - M - J
[5 empty] | 178 | MP | EL_89 |  | Měření při revizích - izolační odpor přívodu do přípojkové skříně, rozvaděče nebo rozvodnice | ks | 1 |  | 1 |  | 0 |  | 0 |  | 0 | 21 | 0 | 0 | izolační odpor přívodu do přípojkové skříně, rozvaděče nebo rozvodnice | SO01 | 21 - M - J
[5 empty] | 179 | MP | EL_90 |  | Měření při revizích - izolační odpor rozvaděče nebo rozvodnice | ks | 3 |  | 3 |  | 0 |  | 0 |  | 0 | 21 | 0 | 0 | izolační odpor rozvaděče nebo rozvodnice | SO01 | 21 - M - J
[5 empty] | 180 | MP | EL_91 |  | Měření při revizích - izolační odpor obvodu rozvaděče nebo rozvodnice nad 10 vývodů | ks | 20 |  | 20 |  | 0 |  | 0 |  | 0 | 21 | 0 | 0 | izolační odpor obvodu rozvaděče nebo rozvodnice nad 10 vývodů | SO01 | 21 - M - J
[5 empty] | 181 | MP | EL_92 |  | Měření při revizích - impedance ochranné smyčky do přípojkové skříně, rozvaděče nebo rozvodnice | ks | 3 |  | 3 |  | 0 |  | 0 |  | 0 | 21 | 0 | 0 | impedance ochranné smyčky do přípojkové skříně, rozvaděče nebo rozvodnice | SO01 | 21 - M - J
[5 empty] | 182 | MP | EL_93 |  | Měření při revizích - impedance ochranné smyčky obvodu rozvaděče a na spotřebičích nebo přístrojích | ks | 20 |  | 20 |  | 0 |  | 0 |  | 0 | 21 | 0 | 0 | impedance ochranné smyčky obvodu rozvaděče a na spotřebičích nebo přístrojích | SO01 | 21 - M - J
[5 empty] | 183 | MP | EL_94 |  | Měření při revizích - zkoušení a prověření ochrany proudového chrániče | ks | 8 |  | 8 |  | 0 |  | 0 |  | 0 | 21 | 0 | 0 | zkoušení a prověření ochrany proudového chrániče | SO01 | 21 - M - J
[5 empty] | 184 | MP | EL_95 |  | Měření při revizích - přechodový odpor ochranného pospojování | ks | 35 |  | 35 |  | 0 |  | 0 |  | 0 | 21 | 0 | 0 | přechodový odpor ochranného pospojování | SO01 | 21 - M - J
[5 empty] | 185 | MP | EL_96 |  | Měření při revizích - přepěťové ochrany | ks | 1 |  | 1 |  | 0 |  | 0 |  | 0 | 21 | 0 | 0 | přepěťové ochrany | SO01 | 21 - M - J
[5 empty] | 186 | MP | EL_97 |  | Měření při revizích - krokové a dotykové napětí | ks | 1 |  | 1 |  | 0 |  | 0 |  | 0 | 21 | 0 | 0 | krokové a dotykové napětí | SO01 | 21 - M - J
[5 empty] | 187 | MP | EL_98 |  | Měření při revizích - zemních odpor zemnící soustavy délky do 100m | ks | 1 |  | 1 |  | 0 |  | 0 |  | 0 | 21 | 0 | 0 | zemních odpor zemnící soustavy délky do 100m | SO01 | 21 - M - J
[5 empty] | 188 | MP | EL_99 |  | Měření při revizích - příplatek za každých dalších 100m | ks | 1 |  | 1 |  | 0 |  | 0 |  | 0 | 21 | 0 | 0 | příplatek za každých dalších 100m | SO01 | 21 - M - J
[5 empty] | 189 | MP | EL_100 |  | Měření při revizích - měrný odpor půdy | ks | 1 |  | 1 |  | 0 |  | 0 |  | 0 | 21 | 0 | 0 | měrný odpor půdy | SO01 | 21 - M - J
_
[9 empty] | 21- DOD: Instalační materiál dle 21-M | [5 empty] | 0 |  | 0 |  | 0 | _ | 0 | 0
[5 empty] | 190 | H | EL_185 |  | prořez délkového materiálu při zpracování, podružný a režijní materiál pro montáže, - recyklace elektrozařízení | kpl | 1 |  | 1 |  | 0 |  | 0 |  | 0 | 21 | 0 | 0 | prořez délkového materiálu při zpracování, podružný a režijní materiál pro montáže, recyklace elektrozařízení | SO01 | 21- DOD
[5 empty] | 191 | H | EL_186 |  | mimostaveništní doprava a přesun strojů a zařízení a nosného materiálu - mimostaveništní doprava a přesun strojů a zařízení a nosného materiálu | kpl | 1 |  | 1 |  | 0 |  | 0 |  | 0 | 21 | 0 | 0 | mimostaveništní doprava a přesun strojů a zařízení a nosného materiálu | SO01 | 21- DOD
[5 empty] | 192 | H | EL_187 |  | zednické výpomoci pro elektromontáže, kabelová vedení ve výkopu, venkovní osvětlení - zednické výpomoci pro elektromontáže, kabelová vedení ve výkopu, venkovní osvětlení | kpl | 1 |  | 1 |  | 0 |  | 0 |  | 0 | 21 | 0 | 0 | zednické výpomoci pro elektromontáže, kabelová vedení ve výkopu, venkovní osvětlení | SO01 | 21- DOD
[5 empty] | 193 | H | EL_188 |  | zednické výpomoci pro hromosvody a uzemnění v zemi - zednické výpomoci pro hromosvody a uzemnění v zemi | kpl | 1 |  | 1 |  | 0 |  | 0 |  | 0 | 21 | 0 | 0 | zednické výpomoci pro hromosvody a uzemnění v zemi | SO01 | 21- DOD
_
[9 empty] | 21-MON: Elektromontáže dle 21-M | [5 empty] | 0 |  | 0 |  | 0 | _ | 0 | 0
[5 empty] | 194 | MP | EL_20 |  | Vodič izolovaný 1kV uložený v trubkách a lištách - do 6mm2 | bm | 290 |  | 290 |  | 0 |  | 0 |  | 0 | 21 | 0 | 0 | do 6mm2 | SO01 | 21-MON
[5 empty] | 195 | MP | EL_21 |  | Vodič izolovaný 1kV uložený v trubkách a lištách - do 10mm2 | bm | 15 |  | 15 |  | 0 |  | 0 |  | 0 | 21 | 0 | 0 | do 10mm2 | SO01 | 21-MON
[5 empty] | 196 | MP | EL_22 |  | Vodič izolovaný 1kV uložený pevně - do 6mm2 | bm | 85 |  | 85 |  | 0 |  | 0 |  | 0 | 21 | 0 | 0 | do 6mm2 | SO01 | 21-MON
[5 empty] | 197 | MP | EL_23 |  | Vodič izolovaný 1kV uložený pevně - do 10mm2 | bm | 25 |  | 25 |  | 0 |  | 0 |  | 0 | 21 | 0 | 0 | do 10mm2 | SO01 | 21-MON
[5 empty] | 198 | MP | EL_24 |  | Vodič izolovaný 1kV uložený pevně - do 16mm2 | bm | 35 |  | 35 |  | 0 |  | 0 |  | 0 | 21 | 0 | 0 | do 16mm2 | SO01 | 21-MON
[5 empty] | 199 | MP | EL_25 |  | Kabel izolovaný 1kV o počtu a průřezu žil uložený v trubkách a lištách - od 2x1,5 do 5x1,5 mm2 | bm | 510 |  | 510 |  | 0 |  | 0 |  | 0 | 21 | 0 | 0 | od 2x1,5 do 5x1,5 mm2 | SO01 | 21-MON
[5 empty] | 200 | MP | EL_26 |  | Kabel izolovaný 1kV o počtu a průřezu žil uložený v trubkách a lištách - od 2x2,5 do 5x2,5 mm2 | bm | 360 |  | 360 |  | 0 |  | 0 |  | 0 | 21 | 0 | 0 | od 2x2,5 do 5x2,5 mm2 | SO01 | 21-MON
[5 empty] | 201 | MP | EL_27 |  | Kabel izolovaný 1kV o počtu a průřezu žil uložený v trubkách a lištách - od 3x4 do 5x6 mm2 | bm | 85 |  | 85 |  | 0 |  | 0 |  | 0 | 21 | 0 | 0 | od 3x4 do 5x6 mm2 | SO01 | 21-MON
[5 empty] | 202 | MP | EL_28 |  | Kabel izolovaný 1kV o počtu a průřezu žil uložený v trubkách a lištách - od 4x10 do 5x16 mm2 | bm | 10 |  | 10 |  | 0 |  | 0 |  | 0 | 21 | 0 | 0 | od 4x10 do 5x16 mm2 | SO01 | 21-MON
[5 empty] | 203 | MP | EL_29 |  | Kabel izolovaný 1kV o počtu a průřezu žil uložený pevně - od 2x1,5 do 5x1,5 mm2 | bm | 230 |  | 230 |  | 0 |  | 0 |  | 0 | 21 | 0 | 0 | od 2x1,5 do 5x1,5 mm2 | SO01 | 21-MON
[5 empty] | 204 | MP | EL_30 |  | Kabel izolovaný 1kV o počtu a průřezu žil uložený pevně - od 2x2,5 do 5x2,5 mm2 | bm | 170 |  | 170 |  | 0 |  | 0 |  | 0 | 21 | 0 | 0 | od 2x2,5 do 5x2,5 mm2 | SO01 | 21-MON
[5 empty] | 205 | MP | EL_31 |  | Kabel izolovaný 1kV o počtu a průřezu žil uložený pevně - od 3x4 do 5x6 mm2 | bm | 145 |  | 145 |  | 0 |  | 0 |  | 0 | 21 | 0 | 0 | od 3x4 do 5x6 mm2 | SO01 | 21-MON
[5 empty] | 206 | MP | EL_32 |  | Kabel izolovaný 1kV o počtu a průřezu žil uložený pevně - od 4x10 do 5x16 mm2 | bm | 65 |  | 65 |  | 0 |  | 0 |  | 0 | 21 | 0 | 0 | od 4x10 do 5x16 mm2 | SO01 | 21-MON
[5 empty] | 207 | H | EL_154 |  | Pojistkové patrony - 63A PNA000 | ks | 3 |  | 3 |  | 0 |  | 0 |  | 0 | 21 | 0 | 0 | 63A PNA000 | SO01 | 21-MON
[5 empty] | 208 | H | EL_155 |  | Pojistkové patrony - 80A PNA000 | ks | 3 |  | 3 |  | 0 |  | 0 |  | 0 | 21 | 0 | 0 | 80A PNA000 | SO01 | 21-MON
[5 empty] | 209 | H | EL_156 |  | RMS1 dle výkresové dokumentace - RMS1 dle výkresové dokumentace | kpl | 1 |  | 1 |  | 0 |  | 0 |  | 0 | 21 | 0 | 0 | RMS1 dle výkresové dokumentace | SO01 | 21-MON
[5 empty] | 210 | MP | EL_55 |  | Svítidla pro lineární zářivky nebo s - LED zdroji pro prostory normální nebo do vlhka včetně zdrojů a zapojení vodičů / na povrch stropní a nástěnné 1 zdroj s krytem plast 18-58W EVG nebo LED zdroj | ks | 14 |  | 14 |  | 0 |  | 0 |  | 0 | 21 | 0 | 0 | na povrch stropní a nástěnné 1 zdroj s krytem plast 18-58W EVG nebo LED zdroj | SO01 | 21-MON
[5 empty] | 211 | MP | EL_56 |  | Svítidla pro lineární zářivky nebo s - LED zdroji pro prostory normální nebo do vlhka včetně zdrojů a zapojení vodičů / průběžné propojení, spojování do řad | ks | 8 |  | 8 |  | 0 |  | 0 |  | 0 | 21 | 0 | 0 | průběžné propojení, spojování do řad | SO01 | 21-MON
[5 empty] | 212 | MP | EL_57 |  | Svítidla pro lineární zářivky nebo s - LED zdroji pro prostory venkovní nebo do mokra včetně zdrojů a zapojení vodičů / na povrch stropní a nástěnné 1 zdroj s krytem plast 18-58W EVG nebo LED zdroj | ks | 36 |  | 36 |  | 0 |  | 0 |  | 0 | 21 | 0 | 0 | na povrch stropní a nástěnné 1 zdroj s krytem plast 18-58W EVG nebo LED zdroj | SO01 | 21-MON
[5 empty] | 213 | MP | EL_58 |  | Svítidla pro lineární zářivky nebo s - LED zdroji pro prostory venkovní nebo do mokra včetně zdrojů a zapojení vodičů / průběžné propojení, spojování do řad | ks | 28 |  | 28 |  | 0 |  | 0 |  | 0 | 21 | 0 | 0 | průběžné propojení, spojování do řad | SO01 | 21-MON
[5 empty] | 214 | MP | EL_59 |  | Svítidla pro sodíkové, - MH výbojky nebo s LED zdroji pro prostory venkovní nebo do mokra včetně zdrojů a zapojení vodičů / na výložník do 100W s krytem nebo bez krytu | ks | 1 |  | 1 |  | 0 |  | 0 |  | 0 | 21 | 0 | 0 | na výložník do 100W s krytem nebo bez krytu | SO01 | 21-MON
[5 empty] | 215 | MP | EL_60 |  | Stožáry osvětlení, výložníky, patice, elektrovýzbroj stožárů bez zemních prací - výložník jednoramenný do 35kg | ks | 1 |  | 1 |  | 0 |  | 0 |  | 0 | 21 | 0 | 0 | výložník jednoramenný do 35kg | SO01 | 21-MON
[5 empty] | 216 | MP | EL_61 |  | Svítidla ostatní pro prostory normální nebo do vlhka včetně zdrojů a zapojení - nouzové a evakuační s LED zdroji na povrch stropní a nástěnné nezávislé napájení 1hod | ks | 3 |  | 3 |  | 0 |  | 0 |  | 0 | 21 | 0 | 0 | nouzové a evakuační s LED zdroji na povrch stropní a nástěnné nezávislé napájení 1hod | SO01 | 21-MON
[5 empty] | 217 | MP | EL_62 |  | Svítidla ostatní pro prostory venkovní nebo do mokra včetně zdrojů a zapojení - nouzové a evakuační s LED zdroji na povrch stropní a nástěnné nezávislé napájení 1hod | ks | 1 |  | 1 |  | 0 |  | 0 |  | 0 | 21 | 0 | 0 | nouzové a evakuační s LED zdroji na povrch stropní a nástěnné nezávislé napájení 1hod | SO01 | 21-MON
[5 empty] | 218 | MP | EL_63 |  | Elektrická zařízení dle dodávky profesí TZB, zapojení přívodních vodičů na vstupní svorkovnici - 230V do 2,3kW | ks | 12 |  | 12 |  | 0 |  | 0 |  | 0 | 21 | 0 | 0 | 230V do 2,3kW | SO01 | 21-MON
[5 empty] | 219 | MP | EL_64 |  | Elektrická zařízení dle dodávky profesí TZB, zapojení přívodních vodičů na vstupní svorkovnici - 230V do 3,7kW | ks | 2 |  | 2 |  | 0 |  | 0 |  | 0 | 21 | 0 | 0 | 230V do 3,7kW | SO01 | 21-MON
[5 empty] | 220 | MP | EL_65 |  | Elektrická zařízení dle dodávky profesí TZB, zapojení přívodních vodičů na vstupní svorkovnici - 400V do 6,9kW | ks | 2 |  | 2 |  | 0 |  | 0 |  | 0 | 21 | 0 | 0 | 400V do 6,9kW | SO01 | 21-MON
[5 empty] | 221 | H | EL_163 |  | Uzemňovací vedení s upevněním propojením a připojením pomocí svorek - FeZn30x4 | bm | 435 |  | 435 |  | 0 |  | 0 |  | 0 | 21 | 0 | 0 | FeZn30x4 | SO01 | 21-MON
[5 empty] | 222 | H | EL_164 |  | Uzemňovací vedení s upevněním propojením a připojením pomocí svorek - FeZn10 | bm | 115 |  | 115 |  | 0 |  | 0 |  | 0 | 21 | 0 | 0 | FeZn10 | SO01 | 21-MON
[5 empty] | 223 | H | EL_165 |  | Hromosvodní vedení s upevněním propojením a připojením pomocí svorek - AlMgSi8 | bm | 385 |  | 385 |  | 0 |  | 0 |  | 0 | 21 | 0 | 0 | AlMgSi8 | SO01 | 21-MON
[5 empty] | 224 | H | EL_166 |  | Hromosvodní vedení s upevněním propojením a připojením pomocí svorek - vložky pro oddělení materiálů do podpěr, spojových svorek | ks | 10 |  | 10 |  | 0 |  | 0 |  | 0 | 21 | 0 | 0 | vložky pro oddělení materiálů do podpěr, spojových svorek | SO01 | 21-MON
[5 empty] | 225 | H | EL_167 |  | Hromosvodní vedení s upevněním propojením a připojením pomocí svorek - jímací tyč AlMgSi JR1,5 | ks | 7 |  | 7 |  | 0 |  | 0 |  | 0 | 21 | 0 | 0 | jímací tyč AlMgSi JR1,5 | SO01 | 21-MON
[5 empty] | 226 | H | EL_168 |  | Hromosvodní vedení s upevněním propojením a připojením pomocí svorek - svorka FeZn SS | ks | 6 |  | 6 |  | 0 |  | 0 |  | 0 | 21 | 0 | 0 | svorka FeZn SS | SO01 | 21-MON
[5 empty] | 227 | H | EL_169 |  | Hromosvodní vedení s upevněním propojením a připojením pomocí svorek - svorka FeZn SKE | ks | 4 |  | 4 |  | 0 |  | 0 |  | 0 | 21 | 0 | 0 | svorka FeZn SKE | SO01 | 21-MON
[5 empty] | 228 | H | EL_170 |  | Hromosvodní vedení s upevněním propojením a připojením pomocí svorek - svorka FeZn SOa | ks | 10 |  | 10 |  | 0 |  | 0 |  | 0 | 21 | 0 | 0 | svorka FeZn SOa | SO01 | 21-MON
[5 empty] | 229 | H | EL_171 |  | Hromosvodní vedení s upevněním propojením a připojením pomocí svorek - svorka FeZn SP | ks | 52 |  | 52 |  | 0 |  | 0 |  | 0 | 21 | 0 | 0 | svorka FeZn SP | SO01 | 21-MON
[5 empty] | 230 | H | EL_172 |  | Hromosvodní vedení s upevněním propojením a připojením pomocí svorek - svorka FeZn SJ1 | ks | 7 |  | 7 |  | 0 |  | 0 |  | 0 | 21 | 0 | 0 | svorka FeZn SJ1 | SO01 | 21-MON
[5 empty] | 231 | H | EL_173 |  | Hromosvodní vedení s upevněním propojením a připojením pomocí svorek - svorka FeZn SZa | ks | 10 |  | 10 |  | 0 |  | 0 |  | 0 | 21 | 0 | 0 | svorka FeZn SZa | SO01 | 21-MON
[5 empty] | 232 | H | EL_174 |  | Hromosvodní vedení s upevněním propojením a připojením pomocí svorek - svorka ST páska nerez | ks | 4 |  | 4 |  | 0 |  | 0 |  | 0 | 21 | 0 | 0 | svorka ST páska nerez | SO01 | 21-MON
[5 empty] | 233 | H | EL_175 |  | Hromosvodní vedení s upevněním propojením a připojením pomocí svorek - svorkovnice EPS1 | ks | 1 |  | 1 |  | 0 |  | 0 |  | 0 | 21 | 0 | 0 | svorkovnice EPS1 | SO01 | 21-MON
[5 empty] | 234 | H | EL_176 |  | Hromosvodní vedení s upevněním propojením a připojením pomocí svorek - podpěra FeZn PV1s | ks | 30 |  | 30 |  | 0 |  | 0 |  | 0 | 21 | 0 | 0 | podpěra FeZn PV1s | SO01 | 21-MON
[5 empty] | 235 | H | EL_177 |  | Hromosvodní vedení s upevněním propojením a připojením pomocí svorek - podpěra FeZn PV17 | ks | 4 |  | 4 |  | 0 |  | 0 |  | 0 | 21 | 0 | 0 | podpěra FeZn PV17 | SO01 | 21-MON
[5 empty] | 236 | H | EL_178 |  | Hromosvodní vedení s upevněním propojením a připojením pomocí svorek - podpěra FeZn PV21d | ks | 135 |  | 135 |  | 0 |  | 0 |  | 0 | 21 | 0 | 0 | podpěra FeZn PV21d | SO01 | 21-MON
[5 empty] | 237 | H | EL_179 |  | Hromosvodní vedení s upevněním propojením a připojením pomocí svorek - podpěra FeZn PV23b | ks | 25 |  | 25 |  | 0 |  | 0 |  | 0 | 21 | 0 | 0 | podpěra FeZn PV23b | SO01 | 21-MON
[5 empty] | 238 | H | EL_180 |  | Hromosvodní vedení s upevněním propojením a připojením pomocí svorek - držák DJSb | ks | 7 |  | 7 |  | 0 |  | 0 |  | 0 | 21 | 0 | 0 | držák DJSb | SO01 | 21-MON
[5 empty] | 239 | H | EL_181 |  | Hromosvodní vedení s upevněním propojením a připojením pomocí svorek - podstavec PB9 | ks | 7 |  | 7 |  | 0 |  | 0 |  | 0 | 21 | 0 | 0 | podstavec PB9 | SO01 | 21-MON
[5 empty] | 240 | H | EL_182 |  | Hromosvodní vedení s upevněním propojením a připojením pomocí svorek - ochranný úhelník nebo trubka FeZn s držáky do zdiva | ks | 9 |  | 9 |  | 0 |  | 0 |  | 0 | 21 | 0 | 0 | ochranný úhelník nebo trubka FeZn s držáky do zdiva | SO01 | 21-MON
[5 empty] | 241 | H | EL_183 |  | Hromosvodní vedení s upevněním propojením a připojením pomocí svorek - ochranný úhelník nebo trubka FeZn s držáky do konstrukcí | ks | 1 |  | 1 |  | 0 |  | 0 |  | 0 | 21 | 0 | 0 | ochranný úhelník nebo trubka FeZn s držáky do konstrukcí | SO01 | 21-MON
[5 empty] | 242 | H | EL_184 |  | Hromosvodní vedení s upevněním propojením a připojením pomocí svorek - štítky k označení svodů | ks | 10 |  | 10 |  | 0 |  | 0 |  | 0 | 21 | 0 | 0 | štítky k označení svodů | SO01 | 21-MON
[5 empty] | 243 | MP | EL_104 |  | zajištění přívodu elektrické energie a ostatních médií včetně míst odběru mimo hranici montážní zóny - zajištění přívodu elektrické energie a ostatních médií včetně míst odběru mimo hranici montážní zóny | kpl | 1 |  | 1 |  | 0 |  | 0 |  | 0 | 21 | 0 | 0 | zajištění přívodu elektrické energie a ostatních médií včetně míst odběru mimo hranici montážní zóny | SO01 | 21-MON
[5 empty] | 244 | MP | EL_105 |  | přidružené výkony, osvětlení pracoviště, skladů a přístupových ploch, / zapůjčení materiálu na pomocné lešení | kpl | 1 |  | 1 |  | 0 |  | 0 |  | 0 | 21 | 0 | 0 | přidružené výkony, osvětlení pracoviště, skladů a přístupových ploch, zapůjčení materiálu na pomocné lešení | SO01 | 21-MON
[5 empty] | 245 | MP | EL_101 |  | práce na elektrickém zařízení mimo ceníkové položky (vč. příplatků a montáží zvláštního charakteru) - práce na elektrickém zařízení mimo ceníkové položky (vč. příplatků a montáží zvláštního charakteru) | hod | 80 |  | 80 |  | 0 |  | 0 |  | 0 | 21 | 0 | 0 | práce na elektrickém zařízení mimo ceníkové položky (vč. příplatků a montáží zvláštního charakteru) | SO01 | 21-MON
[5 empty] | 246 | MP | EL_102 |  | komplexní zkouška smontovaného zařízení a zaučení obsluhy - komplexní zkouška smontovaného zařízení a zaučení obsluhy | hod | 16 |  | 16 |  | 0 |  | 0 |  | 0 | 21 | 0 | 0 | komplexní zkouška smontovaného zařízení a zaučení obsluhy | SO01 | 21-MON
[5 empty] | 247 | MP | EL_103 |  | inženýrská činnost, technický dozor investora - inženýrská činnost, technický dozor investora | hod | 8 |  | 8 |  | 0 |  | 0 |  | 0 | 21 | 0 | 0 | inženýrská činnost, technický dozor investora | SO01 | 21-MON
_
[9 empty] | 46: Zemní a pomocné stavební práce při elektromontážích dle 46-M | [5 empty] | 0 |  | 0 |  | 0 | _ | 0 | 0
[5 empty] | 248 | SP | EL_191 |  | strojní záhrn rýh včetně urovnání zeminy bez pěchování - strojní záhrn rýh včetně urovnání zeminy bez pěchování | m3 | 6 |  | 6 |  | 0 |  | 0 |  | 0 | 21 | 0 | 0 | strojní záhrn rýh včetně urovnání zeminy bez pěchování | SO01 | 46
_
[9 empty] | 46 - M: Zemní a pomocné stavební práce při elektromontážích dle 46-M | [5 empty] | 0 |  | 0 |  | 0 | _ | 0 | 0
[5 empty] | 249 | SP | EL_189 |  | Ručně nebo strojně s výhozem výkopku a případným naložením hloubka 80cm - šířky do 30cm v zemině tř.1,2 | bm | 400 |  | 400 |  | 0 |  | 0 |  | 0 | 21 | 0 | 0 | šířky do 30cm v zemině tř.1,2 | SO01 | 46 - M
[5 empty] | 250 | SP | EL_190 |  | pevné spojení páskových zemničů svaření a ošetřením - pevné spojení páskových zemničů svaření a ošetřením | bm | 40 |  | 40 |  | 0 |  | 0 |  | 0 | 21 | 0 | 0 | pevné spojení páskových zemničů svaření a ošetřením | SO01 | 46 - M
[5 empty] | 251 | SP | EL_192 |  | PVC, PE a PP trouby s položením utěsněním vyspárováním a urovnáním dna kabelové rýhy - DN do 63mm | bm | 15 |  | 15 |  | 0 |  | 0 |  | 0 | 21 | 0 | 0 | DN do 63mm | SO01 | 46 - M
[5 empty] | 252 | SP | EL_193 |  | Otvory ve zdivu z lehkého betonu - o ploše do 0,09m2 tloušťka zdiva do 30cm | ks | 11 |  | 11 |  | 0 |  | 0 |  | 0 | 21 | 0 | 0 | o ploše do 0,09m2 tloušťka zdiva do 30cm | SO01 | 46 - M
[5 empty] | 253 | SP | EL_194 |  | hmoždinky do 8mm s vyvrtáním otvoru a dodáním materiálu ve stěnách cihelných - hmoždinky do 8mm s vyvrtáním otvoru a dodáním materiálu ve stěnách cihelných | ks | 39 |  | 39 |  | 0 |  | 0 |  | 0 | 21 | 0 | 0 | hmoždinky do 8mm s vyvrtáním otvoru a dodáním materiálu ve stěnách cihelných | SO01 | 46 - M
_
_
_
[9 empty] | SO03: Porodna Chlístov | [5 empty] | 0 |  | 1404.6179 |  | 1078.417 | _ | 0 | 0
[9 empty] | SO03-D.1.1: Architektonicko-stavební řešení | [5 empty] | 0 |  | 1300.7283 |  | 1078.417 | _ | 0 | 0
[9 empty] | 001: Zemní práce | [5 empty] | 0 |  | 0 |  | 0 | _ | 0 | 0
[5 empty] | 271 | SP | 122201101 |  | Odkopávky a prokopávky nezapažené v hornině tř. 3 objem do 100 m3 | m3 | 286.65 | 0 | 286.65 |  | 0 |  | 0 |  | 0 | 21 | 0 | 0 |  | SO03 | 001
[5 empty] | 272 | SP | 122201109 |  | Příplatek za lepivost u odkopávek v hornině tř. 1 až 3 | m3 | 286.65 | 0 | 286.65 |  | 0 |  | 0 |  | 0 | 21 | 0 | 0 |  | SO03 | 001
[5 empty] | 273 | SP | 122301101 |  | Odkopávky a prokopávky nezapažené v hornině tř. 4 objem do 100 m3 | m3 | 181.9125 | 0 | 181.9125 |  | 0 |  | 0 |  | 0 | 21 | 0 | 0 |  | SO03 | 001
[5 empty] | 274 | SP | 122301109 |  | Příplatek za lepivost u odkopávek nezapažených v hornině tř. 4 | m3 | 181.9125 | 0 | 181.9125 |  | 0 |  | 0 |  | 0 | 21 | 0 | 0 |  | SO03 | 001
[5 empty] | 275 | SP | 132201101 |  | Hloubení rýh š do 600 mm v hornině tř. 3 objemu do 100 m3 | m3 | 19.44 |  | 19.44 |  | 0 |  | 0 |  | 0 | 21 | 0 | 0 |  | SO03 | 001
[5 empty] | 276 | SP | 132201109 |  | Příplatek za lepivost k hloubení rýh š do 600 mm v hornině tř. 3 | m3 | 19.44 |  | 19.44 |  | 0 |  | 0 |  | 0 | 21 | 0 | 0 |  | SO03 | 001
[5 empty] | 277 | SP | 132301101 |  | Hloubení rýh š do 600 mm v hornině tř. 4 objemu do 100 m3 | m3 | 45.36 |  | 45.36 |  | 0 |  | 0 |  | 0 | 21 | 0 | 0 |  | SO03 | 001
[5 empty] | 278 | SP | 132301109 |  | Příplatek za lepivost k hloubení rýh š do 600 mm v hornině tř. 4 | m3 | 45.36 |  | 45.36 |  | 0 |  | 0 |  | 0 | 21 | 0 | 0 |  | SO03 | 001
[5 empty] | 279 | SP | 161101101 |  | Svislé přemístění výkopku z horniny tř. 1 až 4 hl výkopu do 2,5 m | m3 | 533.362 |  | 533.362 |  | 0 |  | 0 |  | 0 | 21 | 0 | 0 |  | SO03 | 001
[5 empty] | 280 | SP | 162201102 |  | Vodorovné přemístění do 50 m výkopku/sypaniny z horniny tř. 1 až 4 | m3 | 91.5 |  | 91.5 |  | 0 |  | 0 |  | 0 | 21 | 0 | 0 |  | SO03 | 001
[5 empty] | 281 | SP | 162701105 |  | Vodorovné přemístění do 10000 m výkopku/sypaniny z horniny tř. 1 až 4 | m3 | 442.162 |  | 442.162 |  | 0 |  | 0 |  | 0 | 21 | 0 | 0 |  | SO03 | 001
[5 empty] | 282 | SP | 162701109 |  | Příplatek k vodorovnému přemístění výkopku/sypaniny z horniny tř. 1 až 4 ZKD 1000 m přes 10000 m | m3 | 1326.486 | 0 | 1326.486 |  | 0 |  | 0 |  | 0 | 21 | 0 | 0 |  | SO03 | 001
[5 empty] | 283 | SP | 167101101 |  | Nakládání výkopku z hornin tř. 1 až 4 do 100 m3 | m3 | 533.362 |  | 533.362 |  | 0 |  | 0 |  | 0 | 21 | 0 | 0 |  | SO03 | 001
[5 empty] | 284 | SP | 171201201 |  | Uložení sypaniny na skládky | m3 | 442.162 |  | 442.162 |  | 0 |  | 0 |  | 0 | 21 | 0 | 0 |  | SO03 | 001
[5 empty] | 285 | SP | 171201201_01 |  | Uložení sypaniny na skládky - meziskládka | m3 | 91.5 |  | 91.5 |  | 0 |  | 0 |  | 0 | 21 | 0 | 0 |  | SO03 | 001
[5 empty] | 286 | SP | 171201211 |  | Poplatek za uložení stavebního odpadu - zeminy a kameniva na skládce | t | 795.8916 |  | 795.8916 |  | 0 |  | 0 |  | 0 | 21 | 0 | 0 |  | SO03 | 001
[5 empty] | 287 | SP | 174101101 |  | Zásyp jam, šachet rýh nebo kolem objektů sypaninou se zhutněním | m3 | 91.5 |  | 91.5 |  | 0 |  | 0 |  | 0 | 21 | 0 | 0 |  | SO03 | 001
[5 empty] | 288 | SP | 181102302 |  | Úprava pláně v zářezech se zhutněním | m2 | 1212.75 |  | 1212.75 |  | 0 |  | 0 |  | 0 | 21 | 0 | 0 |  | SO03 | 001
_
[9 empty] | 002: Základy | [5 empty] | 0 |  | 483.5457 |  | 0 | _ | 0 | 0
[5 empty] | 302 | SP | 271572211 |  | Podsyp pod základové konstrukce se zhutněním z netříděného štěrkopísku | m3 | 183.6 | 0 | 183.6 |  | 0 | 1.98 | 363.528 |  | 0 | 21 | 0 | 0 |  | SO03 | 002
[5 empty] | 303 | SP | 274321311 |  | Základové pasy ze ŽB bez zvýšených nároků na prostředí tř. C 16/20 | m3 | 51.1457 | 0 | 51.1457 |  | 0 | 2.2563 | 115.4022 |  | 0 | 21 | 0 | 0 |  | SO03 | 002
[5 empty] | 304 | SP | 274351215 |  | Zřízení bednění stěn základových pasů | m2 | 269.5129 | 0 | 269.5129 |  | 0 | 0.00103 | 0.2776 |  | 0 | 21 | 0 | 0 |  | SO03 | 002
[5 empty] | 305 | SP | 274351216 |  | Odstranění bednění stěn základových pasů | m2 | 269.5129 | 0 | 269.5129 |  | 0 |  | 0 |  | 0 | 21 | 0 | 0 |  | SO03 | 002
[5 empty] | 306 | SP | 274361821 |  | Výztuž základových pásů betonářskou ocelí 10 505 (R) | t | 4.0917 | 0 | 4.0917 |  | 0 | 1.0602 | 4.3379 |  | 0 | 21 | 0 | 0 |  | SO03 | 002
_
[9 empty] | 003: Svislé konstrukce | [5 empty] | 0 |  | 248.5553 |  | 0 | _ | 0 | 0
[5 empty] | 307 | SP | 342151111 |  | Montáž opláštění stěn ocelových kcí ze sendvičových panelů šroubovaných budov v do 6 m | m2 | 758.5276 | 0 | 758.5276 |  | 0 |  | 0 |  | 0 | 21 | 0 | 0 |  | SO03 | 003
[5 empty] | 308 | H | 553247_05 |  | panel sendv. stěn. i střešní, izol. PUR, vidit. kotv.,U=0,28 W/m2K, mod./celk.š.1100/1120mm, tl 80mm | m2 | 678.985 | 0 | 678.985 |  | 0 | 0.0112 | 7.6046 |  | 0 | 21 | 0 | 0 |  | SO03 | 003
[5 empty] | 309 | H | 553247_08 |  | panel sendv. stěn. i střešní, izol. PUR, vidit. kotv.,U=0,28 W/m2K, mod./celk.š.1100/1120mm, tl 60mm | m2 | 94.7131 | 0 | 94.7131 |  | 0 | 0.0112 | 1.0608 |  | 0 | 21 | 0 | 0 |  | SO03 | 003
[5 empty] | 310 | H | 1361XX |  | Těsnící plech BK 160/2 | m | 455.672 |  | 455.672 |  | 0 | 0.025 | 11.3918 |  | 0 | 21 | 0 | 0 |  | SO03 | 003
[5 empty] | 311 | SP | 380326241 |  | Kompletní konstrukce ČOV, nádrží nebo vodojemů ze ŽB mrazuvzdorného tř. C 30/37 tl 150 mm | m3 | 84.8963 |  | 84.8963 |  | 0 | 2.5298 | 214.7697 |  | 0 | 21 | 0 | 0 |  | SO03 | 003
[5 empty] | 312 | SP | 380356231 |  | Bednění kompletních konstrukcí ČOV, nádrží nebo vodojemů neomítaných ploch rovinných zřízení | m2 | 874.598 |  | 874.598 |  | 0 | 0.00247 | 2.1603 |  | 0 | 21 | 0 | 0 |  | SO03 | 003
[5 empty] | 313 | SP | 380356232 |  | Bednění kompletních konstrukcí ČOV, nádrží nebo vodojemů neomítaných ploch rovinných odstranění | m2 | 874.598 |  | 874.598 |  | 0 |  | 0 |  | 0 | 21 | 0 | 0 |  | SO03 | 003
[5 empty] | 314 | SP | 380361006 |  | Výztuž kompletních konstrukcí ČOV, nádrží nebo vodojemů z betonářské oceli 10 505 | t | 6.7917 |  | 6.7917 |  | 0 | 1.1095 | 7.5354 |  | 0 | 21 | 0 | 0 |  | SO03 | 003
[5 empty] | 315 | SP | 939941112 |  | Zřízení těsnění pracovní spáry ocelovým plechem mezi dnem a stěnou | m | 455.672 |  | 455.672 |  | 0 | 0.00885 | 4.0327 |  | 0 | 21 | 0 | 0 |  | SO03 | 003
_
[9 empty] | 004: Vodorovné konstrukce | [5 empty] | 0 |  | 13.3987 |  | 0 | _ | 0 | 0
[5 empty] | 316 | SP | 44415PC11 |  | Montáž podhledu ze sendvičových panelů šroubovaných budov v do 6 m | m2 | 1080 | 0 | 1080 |  | 0 |  | 0 |  | 0 | 21 | 0 | 0 |  | SO03 | 004
[5 empty] | 317 | H | 553247_07 |  | panel sendv. střešní, izol. PUR, vidit. kotv.,U=0,516 W/m2K, mod./celk.š.1100/1120mm, tl 60/114 mm | m2 | 1101.6 | 0 | 1101.6 |  | 0 | 0.0112 | 12.3379 |  | 0 | 21 | 0 | 0 |  | SO03 | 004
[5 empty] | 318 | SP | 444151111 |  | Montáž krytiny ocelových střech ze sendvičových panelů šroubovaných budov v do 6 m | m2 | 1178.6944 | 0 | 1178.6944 |  | 0 |  | 0 |  | 0 | 21 | 0 | 0 |  | SO03 | 004
[5 empty] | 319 | H | 553247_06 |  | panel sendv. střešní, izol. PUR, vidit. kotv.,U=0,516 W/m2K, mod./celk.š.1100/1120mm, tl 100/114 mm | m2 | 94.7131 | 0 | 94.7131 |  | 0 | 0.0112 | 1.0608 |  | 0 | 21 | 0 | 0 |  | SO03 | 004
_
[9 empty] | 006: Úpravy povrchu | [5 empty] | 0 |  | 549.7874 |  | 0 | _ | 0 | 0
[5 empty] | 321 | H | 1548PC02 |  | profil trapézový pozink 50/250, tl. 0,75mm | m2 | 146.3424 | 0 | 146.3424 |  | 0 | 0.0092 | 1.3464 |  | 0 | 21 | 0 | 0 |  | SO03 | 006
[5 empty] | 322 | SP | 631311235 |  | Mazanina tl do 240 mm z betonu prostého se zvýšenými nároky na prostředí tř. C 30/37 | m3 | 211.8576 |  | 211.8576 |  | 0 | 2.4533 | 519.7481 |  | 0 | 21 | 0 | 0 |  | SO03 | 006
[5 empty] | 323 | SP | 6313190_01 |  | Příplatek k mazanině tl do 240 mm za kartáčování | m2 | 1080 |  | 1080 |  | 0 |  | 0 |  | 0 | 21 | 0 | 0 |  | SO03 | 006
[5 empty] | 324 | SP | 631319203 |  | Příplatek k mazaninám za přidání ocelových vláken (drátkobeton) pro objemové vyztužení 25 kg/m3 | m3 | 211.8576 |  | 211.8576 |  | 0 | 0.02525 | 5.3494 |  | 0 | 21 | 0 | 0 |  | SO03 | 006
[5 empty] | 325 | SP | 631362021 |  | Výztuž mazanin svařovanými sítěmi Kari | t | 21.6518 | 0 | 21.6518 |  | 0 | 1.0628 | 23.0109 |  | 0 | 21 | 0 | 0 |  | SO03 | 006
[5 empty] | 326 | SP | 633991111 |  | Nástřik betonových povrchů proti odpařování vody | m2 | 1080 |  | 1080 |  | 0 | 0.00022 | 0.2376 |  | 0 | 21 | 0 | 0 |  | SO03 | 006
[5 empty] | 327 | SP | 634663111 |  | Výplň dilatačních spar šířky do 10 mm v mazaninách polyuretovou samonivelační hmotou | m | 396 |  | 396 |  | 0 | 0.00023 | 0.09108 |  | 0 | 21 | 0 | 0 |  | SO03 | 006
[5 empty] | 328 | SP | 634911114 |  | Řezání dilatačních spár š 5 mm hl do 80 mm v čerstvé betonové mazanině | m | 396 |  | 396 |  | 0 | 1e-05 | 0.00396 |  | 0 | 21 | 0 | 0 |  | SO03 | 006
_
[9 empty] | 009: Ostatní konstrukce a práce | [5 empty] | 0 |  | 0.189 |  | 1078.417 | _ | 0 | 0
[5 empty] | 332 | SP | 945412112 |  | Teleskopická hydraulická montážní plošina výška zdvihu do 21 m | den | 25 |  | 25 |  | 0 |  | 0 |  | 0 | 21 | 0 | 0 |  | SO03 | 009
[5 empty] | 333 | SP | 949101111 |  | Lešení pomocné pro objekty pozemních staveb s lešeňovou podlahou v do 1,9 m zatížení do 150 kg/m2 | m2 | 1080 |  | 1080 |  | 0 | 0.00013 | 0.1404 |  | 0 | 21 | 0 | 0 |  | SO03 | 009
[5 empty] | 334 | SP | 952901221 |  | Vyčištění budov průmyslových objektů při jakékoliv výšce podlaží | m2 | 1080 |  | 1080 |  | 0 | 4e-05 | 0.0432 |  | 0 | 21 | 0 | 0 |  | SO03 | 009
[5 empty] | 335 | SP | 961044111 |  | Bourání základů z betonu prostého | m3 | 5.4 | 0 | 5.4 |  | 0 |  | 0 | 2 | 10.8 | 21 | 0 | 0 |  | SO03 | 009
[5 empty] | 336 | SP | 96203PC31 |  | Bourání sendvičových příček - rámové stěnové panely tl do 100 mm | m2 | 86.744 | 0 | 86.744 |  | 0 |  | 0 | 0.131 | 11.3635 | 21 | 0 | 0 |  | SO03 | 009
[5 empty] | 337 | SP | 965042241 |  | Bourání podkladů pod dlažby nebo mazanin betonových nebo z litého asfaltu tl přes 100 mm pl pře 4 m2 | m3 | 266.868 |  | 266.868 |  | 0 |  | 0 | 2.2 | 587.1096 | 21 | 0 | 0 |  | SO03 | 009
[5 empty] | 338 | SP | 965049112 |  | Příplatek k bourání betonových mazanin za bourání mazanin se svařovanou sítí tl přes 100 mm | m3 | 266.868 |  | 266.868 |  | 0 |  | 0 | 0.029 | 7.7392 | 21 | 0 | 0 |  | SO03 | 009
[5 empty] | 339 | SP | 965082923 |  | Odstranění násypů pod podlahami tl do 100 mm pl přes 2 m2 | m3 | 93.6 |  | 93.6 |  | 0 |  | 0 | 1.4 | 131.04 | 21 | 0 | 0 |  | SO03 | 009
[5 empty] | 340 | SP | 965082933 |  | Odstranění násypů pod podlahami tl do 200 mm pl přes 2 m2 | m3 | 187.2 |  | 187.2 |  | 0 |  | 0 | 1.4 | 262.08 | 21 | 0 | 0 |  | SO03 | 009
[5 empty] | 341 | SP | 966072121 |  | Demontáž opláštění stěn ocelových kcí z tvarovaných ocelových plechů budov v do 6 m | m2 | 462.16 | 0 | 462.16 |  | 0 |  | 0 | 0.009 | 4.1594 | 21 | 0 | 0 |  | SO03 | 009
[5 empty] | 342 | SP | 966073111 |  | Demontáž krytiny ocelových střech ze sendvičových panelů šroubovaných budov v do 6 m | m2 | 1191.696 |  | 1191.696 |  | 0 |  | 0 | 0.025 | 29.7924 | 21 | 0 | 0 |  | SO03 | 009
[5 empty] | 343 | SP | 96607PC12 |  | Demontáž zavěšeného podhledu z MW tl.80mm, AL plechy, výšky do 4m | m2 | 1080 |  | 1080 |  | 0 |  | 0 | 0.025 | 27 | 21 | 0 | 0 |  | SO03 | 009
[5 empty] | 344 | SP | 968072455 |  | Vybourání kovových a dřevěných dveřních zárubní pl do 2 m2 | m2 | 10.441 | 0 | 10.441 |  | 0 |  | 0 | 0.076 | 0.79352 | 21 | 0 | 0 |  | SO03 | 009
[5 empty] | 345 | SP | 968072456 |  | Vybourání kovových dveřních zárubní pl přes 2 m2 | m2 | 4.8 | 0 | 4.8 |  | 0 |  | 0 | 0.063 | 0.3024 | 21 | 0 | 0 |  | SO03 | 009
[5 empty] | 346 | SP | 96807PC01 |  | Demontáž dveří | ks | 9 | 0 | 9 |  | 0 |  | 0 | 0.063 | 0.567 | 21 | 0 | 0 |  | SO03 | 009
[5 empty] | 347 | SP | 969021121 |  | Vybourání kanalizačního potrubí DN do 200 | m | 90 |  | 90 |  | 0 |  | 0 | 0.063 | 5.67 | 21 | 0 | 0 |  | SO03 | 009
[5 empty] | 348 | SP | 977312114 |  | Řezání stávajících betonových mazanin vyztužených hl do 200 mm | m | 540 | 0 | 540 |  | 0 | 1e-05 | 0.0054 |  | 0 | 21 | 0 | 0 |  | SO03 | 009
[5 empty] | 349 | SP | 979098201 |  | Poplatek za uložení stavebního betonového odpadu na skládce (skládkovné) | t | 10.8 | 0 | 10.8 |  | 0 |  | 0 |  | 0 | 21 | 0 | 0 |  | SO03 | 009
[5 empty] | 350 | SP | 997013501 |  | Odvoz suti a vybouraných hmot na skládku nebo meziskládku do 1 km se složením | t | 1078.417 |  | 1078.417 |  | 0 |  | 0 |  | 0 | 21 | 0 | 0 |  | SO03 | 009
[5 empty] | 351 | SP | 997013509 |  | Příplatek k odvozu suti a vybouraných hmot na skládku ZKD 1 km přes 1 km | t | 32335.5 |  | 32335.5 |  | 0 |  | 0 |  | 0 | 21 | 0 | 0 |  | SO03 | 009
[5 empty] | 352 | SP | 997013802 |  | Poplatek za uložení na skládce (skládkovné) stavebního odpadu železobetonového kód odpadu 170 101 | t | 594.849 |  | 594.849 |  | 0 |  | 0 |  | 0 | 21 | 0 | 0 |  | SO03 | 009
[5 empty] | 353 | SP | 997013813 |  | Poplatek za uložení na skládce (skládkovné) stavebního odpadu z plastických hmot kód odpadu 170 203 | t | 5.67 |  | 5.67 |  | 0 |  | 0 |  | 0 | 21 | 0 | 0 |  | SO03 | 009
[5 empty] | 354 | SP | 997221855 |  | Poplatek za uložení na skládce (skládkovné) zeminy a kameniva kód odpadu 170 504 | t | 393.12 |  | 393.12 |  | 0 |  | 0 |  | 0 | 21 | 0 | 0 |  | SO03 | 009
_
[9 empty] | 099: Přesun hmot HSV | [5 empty] | 0 |  | 0 |  | 0 | _ | 0 | 0
[5 empty] | 355 | SP | 997013111 |  | Vnitrostaveništní doprava suti a vybouraných hmot pro budovy v do 6 m s použitím mechanizace | t | 1078.417 | 0 | 1078.417 |  | 0 |  | 0 |  | 0 | 21 | 0 | 0 |  | SO03 | 099
[5 empty] | 356 | SP | 998014211 |  | Přesun hmot pro budovy jednopodlažní z kovových dílců | t | 1399.0653 | 0 | 1399.0653 |  | 0 |  | 0 |  | 0 | 21 | 0 | 0 |  | SO03 | 099
_
[9 empty] | 711: Izolace proti vodě a vlhkosti | [5 empty] | 0 |  | 3.5895 |  | 0 | _ | 0 | 0
[5 empty] | 530 | H | 283220PC27 |  | fólie zemní hydroizolační PVC, tl. 1,5 mm, proti zemní vlhkosti a radonu | m2 | 1219.827 | 0 | 1219.827 |  | 0 | 0.0019 | 2.3177 |  | 0 | 21 | 0 | 0 |  | SO03 | 711
[5 empty] | 531 | H | 69311082 |  | geotextilie netkaná PP 500g/m2 | m2 | 2439.5525 | 0 | 2439.5525 |  | 0 | 0.0005 | 1.2198 |  | 0 | 21 | 0 | 0 |  | SO03 | 711
[5 empty] | 532 | SP | 711471051 |  | Provedení vodorovné izolace proti tlakové vodě termoplasty lepenou fólií PVC | m2 | 1080 | 0 | 1080 |  | 0 | 3e-05 | 0.0324 |  | 0 | 21 | 0 | 0 |  | SO03 | 711
[5 empty] | 533 | SP | 711472051 |  | Provedení svislé izolace proti tlakové vodě termoplasty lepenou fólií PVC | m2 | 121.8 | 0 | 121.8 |  | 0 | 5e-05 | 0.00609 |  | 0 | 21 | 0 | 0 |  | SO03 | 711
[5 empty] | 534 | SP | 711491171 |  | Provedení izolace proti tlakové vodě vodorovné z textilií vrstva podkladní | m2 | 1080 | 0 | 1080 |  | 0 |  | 0 |  | 0 | 21 | 0 | 0 |  | SO03 | 711
[5 empty] | 535 | SP | 711491172 |  | Provedení izolace proti tlakové vodě vodorovné z textilií vrstva ochranná | m2 | 1080 | 0 | 1080 |  | 0 |  | 0 |  | 0 | 21 | 0 | 0 |  | SO03 | 711
[5 empty] | 536 | SP | 711491271 |  | Provedení izolace proti tlakové vodě svislé z textilií vrstva podkladní | m2 | 121.8 | 0 | 121.8 |  | 0 |  | 0 |  | 0 | 21 | 0 | 0 |  | SO03 | 711
[5 empty] | 537 | SP | 711491272 |  | Provedení izolace proti tlakové vodě svislé z textilií vrstva ochranná | m2 | 121.8 | 0 | 121.8 |  | 0 |  | 0 |  | 0 | 21 | 0 | 0 |  | SO03 | 711
[5 empty] | 538 | SP | 711767278 |  | Izolace proti vodě opracování trubních prostupů folie s dotmelením na přírubu průměru do 200 mm | kus | 52 | 0 | 52 |  | 0 | 0.00026 | 0.01352 |  | 0 | 21 | 0 | 0 |  | SO03 | 711
[5 empty] | 539 | SP | 998711103 |  | Přesun hmot tonážní pro izolace proti vodě, vlhkosti a plynům v objektech výšky do 60 m | t | 3.5895 | 0 | 3.5895 |  | 0 |  | 0 |  | 0 | 21 | 0 | 0 |  | SO03 | 711
_
[9 empty] | 764: Konstrukce klempířské | [5 empty] | 0 |  | 0.3127 |  | 0 | _ | 0 | 0
[5 empty] | 544 | H | 55344209 |  | svod kruhový Pz 120 | m | 26.8 | 0 | 26.8 |  | 0 | 0.00173 | 0.046364 |  | 0 | 21 | 0 | 0 |  | SO03 | 764
[5 empty] | 545 | H | 55344264 |  | kotlík závěsný půlkulatý Pz 330/120 | kus | 8 |  | 8 |  | 0 | 0.00311 | 0.02488 |  | 0 | 21 | 0 | 0 |  | SO03 | 764
[5 empty] | 546 | H | 55344329 |  | objímka svodu 80 Pz trn 150mm | kus | 24 | 0 | 24 |  | 0 | 0.00025 | 0.006 |  | 0 | 21 | 0 | 0 |  | SO03 | 764
[5 empty] | 547 | H | 55344576 |  | hák žlabový 250 Pz dl 450mm | kus | 74 | 0 | 74 |  | 0 | 0.00085 | 0.0629 |  | 0 | 21 | 0 | 0 |  | SO03 | 764
[5 empty] | 548 | H | 55350102 |  | žlab podokapní půlkulatý 150 | m | 146 | 0 | 146 |  | 0 | 0.00118 | 0.17228 |  | 0 | 21 | 0 | 0 |  | SO03 | 764
[5 empty] | 549 | H | 55350136 |  | čelo žlabové půlkruhové levé/pravé 150 mm | kus | 4 | 0 | 4 |  | 0 | 5e-05 | 0.0002 |  | 0 | 21 | 0 | 0 |  | SO03 | 764
[5 empty] | 550 | SP | 7641247PC-02 |  | D+M oplechování hřebene a větracích štěrbin | m | 144 | 0 | 144 |  | 0 |  | 0 |  | 0 | 21 | 0 | 0 |  | SO03 | 764
[5 empty] | 551 | SP | 764352212 |  | Montáž žlab Pz podokapní - čela půlkruhová | kus | 4 | 0 | 4 |  | 0 | 2e-05 | 8e-05 |  | 0 | 21 | 0 | 0 |  | SO03 | 764
[5 empty] | 552 | SP | 764352215 |  | Montáž žlab Pz podokapní - háky půlkruhové | kus | 74 | 0 | 74 |  | 0 |  | 0 |  | 0 | 21 | 0 | 0 |  | SO03 | 764
[5 empty] | 553 | SP | 764501103 |  | Montáž žlabu podokapního půlkulatého | m | 146 | 0 | 146 |  | 0 |  | 0 |  | 0 | 21 | 0 | 0 |  | SO03 | 764
[5 empty] | 554 | SP | 764508131 |  | Montáž kruhového svodu | m | 26.8 | 0 | 26.8 |  | 0 |  | 0 |  | 0 | 21 | 0 | 0 |  | SO03 | 764
[5 empty] | 555 | SP | 764508132 |  | Montáž objímky kruhového svodu | kus | 24 | 0 | 24 |  | 0 |  | 0 |  | 0 | 21 | 0 | 0 |  | SO03 | 764
[5 empty] | 556 | SP | 764-PC-01 |  | D+M těsnící pásek | m | 160 | 0 | 160 |  | 0 |  | 0 |  | 0 | 21 | 0 | 0 |  | SO03 | 764
[5 empty] | 557 | SP | 764-PC03 |  | Lemování štítu, rohů,otvorů, spoje panelů, prostupy | m | 1752.8816 | 0 | 1752.8816 |  | 0 |  | 0 |  | 0 | 21 | 0 | 0 |  | SO03 | 764
[5 empty] | 558 | SP | 764-PC04 |  | D+M vnitřní koutová lišta PVC | m | 35.04 | 0 | 35.04 |  | 0 |  | 0 |  | 0 | 21 | 0 | 0 |  | SO03 | 764
[5 empty] | 559 | SP | 998764102 |  | Přesun hmot tonážní pro konstrukce klempířské v objektech v do 12 m | t | 0.3127 | 0 | 0.3127 |  | 0 |  | 0 |  | 0 | 21 | 0 | 0 |  | SO03 | 764
_
[9 empty] | 767: Konstrukce zámečnické | [5 empty] | 0 |  | 1.3347 |  | 0 | _ | 0 | 0
[5 empty] | 560 | H | 130104_01 |  | úhelník ocelový rovnostranný jakost 11 375 100x100x4 mm | t | 1.2681 | 0 | 1.2681 |  | 0 | 1 | 1.2681 |  | 0 | 21 | 0 | 0 |  | SO03 | 767
[5 empty] | 561 | SP | 767995115 |  | Montáž atypických zámečnických konstrukcí hmotnosti do 100 kg | kg | 1268.085 | 0 | 1268.085 |  | 0 | 5e-05 | 0.063404 |  | 0 | 21 | 0 | 0 |  | SO03 | 767
[5 empty] | 562 | SP | 76799PC01 |  | D+M okna 900x900mm | kus | 63 | 0 | 63 |  | 0 | 5e-05 | 0.00315 |  | 0 | 21 | 0 | 0 |  | SO03 | 767
[5 empty] | 563 | SP | 76799PC02 |  | D+M dveře otvíravé jednokřídlé 1000x2000mm | kus | 2 | 0 | 2 |  | 0 | 5e-05 | 0.0001 |  | 0 | 21 | 0 | 0 |  | SO03 | 767
[5 empty] | 564 | SP | 998767101 |  | Přesun hmot tonážní pro zámečnické konstrukce v objektech v do 6 m | t | 1.3347 | 0 | 1.3347 |  | 0 |  | 0 |  | 0 | 21 | 0 | 0 |  | SO03 | 767
_
[9 empty] | 783: Nátěry | [5 empty] | 0 |  | 0.015236 |  | 0 | _ | 0 | 0
[5 empty] | 565 | SP | 783314201 |  | Základní antikorozní jednonásobný syntetický standardní nátěr zámečnických konstrukcí | m2 | 37.16 | 0 | 37.16 |  | 0 | 0.00017 | 0.0063172 |  | 0 | 21 | 0 | 0 |  | SO03 | 783
[5 empty] | 566 | SP | 783315101 |  | Mezinátěr jednonásobný syntetický standardní zámečnických konstrukcí | m2 | 37.16 | 0 | 37.16 |  | 0 | 0.00012 | 0.0044592 |  | 0 | 21 | 0 | 0 |  | SO03 | 783
[5 empty] | 567 | SP | 783317101 |  | Krycí jednonásobný syntetický standardní nátěr zámečnických konstrukcí | m2 | 37.16 | 0 | 37.16 |  | 0 | 0.00012 | 0.0044592 |  | 0 | 21 | 0 | 0 |  | SO03 | 783
[5 empty] | 568 | SP | 7831018_01 |  | Očištění ocelové konstrukce + nátěr kompletní ocelové konstrukce haly - bez úpravy konstrukce | kus | 1 | 0 | 1 |  | 0 |  | 0 |  | 0 | 21 | 0 | 0 |  | SO03 | 783
_
[9 empty] | NUS: Náklady spojené s umístěním stavby | [5 empty] | 0 |  | 0 |  | 0 | _ | 0 | 0
[5 empty] | 569 | ON | 030001000 |  | Zařízení staveniště | Kč | 204420 | 0 | 204420 |  | 0 |  | 0 |  | 0 | 21 | 0 | 0 |  | SO03 | NUS
[5 empty] | 570 | ON | 013254000 |  | Dokumentace skutečného provedení stavby | Kč | 1 | 0 | 1 |  | 0 |  | 0 |  | 0 | 21 | 0 | 0 |  | SO03 | NUS
_
_
[9 empty] | SO03-D.1.4.d: ZTI | [5 empty] | 0 |  | 103.8896 |  | 0 | _ | 0 | 0
[9 empty] | 001: Zemní práce | [5 empty] | 0 |  | 77.4173 |  | 0 | _ | 0 | 0
[5 empty] | 289 | SP | 132201201 |  | Hloubení rýh š do 2000 mm v hornině tř. 3 objemu do 100 m3 | m3 | 45.7855 |  | 45.7855 |  | 0 |  | 0 |  | 0 | 21 | 0 | 0 |  | SO03 | 001
[5 empty] | 290 | SP | 132301201 |  | Hloubení rýh š do 2000 mm v hornině tř. 4 objemu do 100 m3 | m3 | 51.982 |  | 51.982 |  | 0 |  | 0 |  | 0 | 21 | 0 | 0 |  | SO03 | 001
[5 empty] | 291 | SP | 161101101 |  | Svislé přemístění výkopku z horniny tř. 1 až 4 hl výkopu do 2,5 m | m3 | 152.6184 |  | 152.6184 |  | 0 |  | 0 |  | 0 | 21 | 0 | 0 |  | SO03 | 001
[5 empty] | 292 | SP | 162301101 |  | Vodorovné přemístění do 500 m výkopku/sypaniny z horniny tř. 1 až 4 | m3 | 150.5808 |  | 150.5808 |  | 0 |  | 0 |  | 0 | 21 | 0 | 0 |  | SO03 | 001
[5 empty] | 293 | SP | 162701105 |  | Vodorovné přemístění do 10000 m výkopku/sypaniny z horniny tř. 1 až 4 | m3 | 77.328 |  | 77.328 |  | 0 |  | 0 |  | 0 | 21 | 0 | 0 |  | SO03 | 001
[5 empty] | 294 | SP | 162701109 |  | Příplatek k vodorovnému přemístění výkopku/sypaniny z horniny tř. 1 až 4 ZKD 1000 m přes 10000 m | m3 | 1546.56 |  | 1546.56 |  | 0 |  | 0 |  | 0 | 21 | 0 | 0 |  | SO03 | 001
[5 empty] | 295 | SP | 167101102 |  | Nakládání výkopku z hornin tř. 1 až 4 přes 100 m3 | m3 | 152.6184 |  | 152.6184 |  | 0 |  | 0 |  | 0 | 21 | 0 | 0 |  | SO03 | 001
[5 empty] | 296 | SP | 171201101 |  | Uložení sypaniny do násypů nezhutněných | m3 | 75.2904 |  | 75.2904 |  | 0 |  | 0 |  | 0 | 21 | 0 | 0 |  | SO03 | 001
[5 empty] | 297 | SP | 171201201 |  | Uložení sypaniny na skládky | m3 | 77.328 |  | 77.328 |  | 0 |  | 0 |  | 0 | 21 | 0 | 0 |  | SO03 | 001
[5 empty] | 298 | SP | 171201211 |  | Poplatek za uložení stavebního odpadu - zeminy a kameniva na skládce | t | 119.952 |  | 119.952 |  | 0 |  | 0 |  | 0 | 21 | 0 | 0 |  | SO03 | 001
[5 empty] | 299 | SP | 174101101 |  | Zásyp jam, šachet rýh nebo kolem objektů sypaninou se zhutněním | m3 | 75.2904 |  | 75.2904 |  | 0 |  | 0 |  | 0 | 21 | 0 | 0 |  | SO03 | 001
[5 empty] | 300 | SP | 175111101 |  | Obsypání potrubí ručně sypaninou bez prohození sítem, uloženou do 3 m | m3 | 43.0096 |  | 43.0096 |  | 0 |  | 0 |  | 0 | 21 | 0 | 0 |  | SO03 | 001
[5 empty] | 301 | H | 58337331 |  | štěrkopísek frakce 0/22 | t | 77.4173 |  | 77.4173 |  | 0 | 1 | 77.4173 |  | 0 | 21 | 0 | 0 |  | SO03 | 001
_
[9 empty] | 004: Vodorovné konstrukce | [5 empty] | 0 |  | 24.3682 |  | 0 | _ | 0 | 0
[5 empty] | 320 | SP | 451573111 |  | Lože pod potrubí otevřený výkop ze štěrkopísku | m3 | 12.888 |  | 12.888 |  | 0 | 1.8908 | 24.3682 |  | 0 | 21 | 0 | 0 |  | SO03 | 004
_
[9 empty] | 008: Vedení dálková a přípojná | [5 empty] | 0 |  | 1.8037 |  | 0 | _ | 0 | 0
[5 empty] | 329 | SP | 871355211 |  | Kanalizační potrubí z tvrdého PVC jednovrstvé tuhost třídy SN4 DN 200 | m | 48 | 0 | 48 |  | 0 | 0.00428 | 0.20544 |  | 0 | 21 | 0 | 0 |  | SO03 | 008
[5 empty] | 330 | SP | 871365211 |  | Kanalizační potrubí z tvrdého PVC jednovrstvé tuhost třídy SN4 DN 250 | m | 160 | 0 | 160 |  | 0 | 0.00726 | 1.1616 |  | 0 | 21 | 0 | 0 |  | SO03 | 008
[5 empty] | 331 | SP | 871375211 |  | Kanalizační potrubí z tvrdého PVC jednovrstvé tuhost třídy SN4 DN 315 | m | 38 | 0 | 38 |  | 0 | 0.01149 | 0.43662 |  | 0 | 21 | 0 | 0 |  | SO03 | 008
_
[9 empty] | 721: Vnitřní kanalizace | [5 empty] | 0 |  | 0.3004 |  | 0 | _ | 0 | 0
[5 empty] | 540 | H | 28611368 |  | koleno kanalizace PVC KG 200x87° | kus | 50 | 0 | 50 |  | 0 | 0.00167 | 0.0835 |  | 0 | 21 | 0 | 0 |  | SO03 | 721
[5 empty] | 541 | H | 28611400 |  | odbočka kanalizační plastová s hrdlem KG 250/200/45° | kus | 48 | 0 | 48 |  | 0 | 0.00445 | 0.2136 |  | 0 | 21 | 0 | 0 |  | SO03 | 721
[5 empty] | 542 | H | 28611512 |  | redukce kanalizační PVC 250/200 | kus | 2 |  | 2 |  | 0 | 0.00165 | 0.0033 |  | 0 | 21 | 0 | 0 |  | SO03 | 721
[5 empty] | 543 | SP | 7211PC941 |  | Vyvedení a upevnění odpadních výpustek DN 200 | kus | 50 | 0 | 50 |  | 0 |  | 0 |  | 0 | 21 | 0 | 0 |  | SO03 | 721
_
_
[9 empty] | SO03-D.1.4.g: Silnoproudá elektroinstalace | [5 empty] | 0 |  | 0 |  | 0 | _ | 0 | 0
[9 empty] | 21- DOD: Instalační materiál dle 21-M | [5 empty] | 0 |  | 0 |  | 0 | _ | 0 | 0
[5 empty] | 357 | M | 210-100 |  | Trubky tuhé elektroinstalační z PVC, DN 16mm | bm | 115 | 0 | 115 |  | 0 |  | 0 |  | 0 | 21 | 0 | 0 |  | SO03 | 21- DOD
[5 empty] | 358 | M | 210-101 |  | Trubky tuhé elektroinstalační z PVC, upevňovací montážní materiál | set | 1 | 0 | 1 |  | 0 |  | 0 |  | 0 | 21 | 0 | 0 |  | SO03 | 21- DOD
[5 empty] | 359 | M | 210-102 |  | Lišty a kanály elektroinstalační z PH vkládací, LH 15x10 | bm | 85 | 0 | 85 |  | 0 |  | 0 |  | 0 | 21 | 0 | 0 |  | SO03 | 21- DOD
[5 empty] | 360 | M | 210-103 |  | Lišty a kanály elektroinstalační z PH vkládací, LHD 20x20 | bm | 145 | 0 | 145 |  | 0 |  | 0 |  | 0 | 21 | 0 | 0 |  | SO03 | 21- DOD
[5 empty] | 361 | M | 210-104 |  | Lišty a kanály elektroinstalační z PH vkládací, LHD 40x20 | bm | 65 | 0 | 65 |  | 0 |  | 0 |  | 0 | 21 | 0 | 0 |  | SO03 | 21- DOD
[5 empty] | 362 | M | 210-105 |  | Lišty a kanály elektroinstalační z PH vkládací, upevňovací montážní materiál | set | 1 | 0 | 1 |  | 0 |  | 0 |  | 0 | 21 | 0 | 0 |  | SO03 | 21- DOD
[5 empty] | 363 | M | 210-106 |  | Trubky ochranné z PE, novoduru apod., DN 50mm | bm | 10 | 0 | 10 |  | 0 |  | 0 |  | 0 | 21 | 0 | 0 |  | SO03 | 21- DOD
[5 empty] | 364 | M | 210-107 |  | Krabice odbočné a protahovací z lisovaného izolantu, A8 IP65 | ks | 32 | 0 | 32 |  | 0 |  | 0 |  | 0 | 21 | 0 | 0 |  | SO03 | 21- DOD
[5 empty] | 365 | M | 210-108 |  | Krabice odbočné a protahovací z lisovaného izolantu, A11 IP65 | ks | 6 | 0 | 6 |  | 0 |  | 0 |  | 0 | 21 | 0 | 0 |  | SO03 | 21- DOD
[5 empty] | 366 | M | 210-109 |  | Krabicové rozvodky z lisovaného izolantu, 6455-11 IP65 | ks | 2 | 0 | 2 |  | 0 |  | 0 |  | 0 | 21 | 0 | 0 |  | SO03 | 21- DOD
[5 empty] | 367 | M | 210-110 |  | Svorky řadové , 3x1,5 mm2 | ks | 135 | 0 | 135 |  | 0 |  | 0 |  | 0 | 21 | 0 | 0 |  | SO03 | 21- DOD
[5 empty] | 368 | M | 210-111 |  | Svorky řadové , 4x1,5 mm2 | ks | 55 | 0 | 55 |  | 0 |  | 0 |  | 0 | 21 | 0 | 0 |  | SO03 | 21- DOD
[5 empty] | 369 | M | 210-112 |  | Svorky řadové , 3x2,5 mm2 | ks | 25 | 0 | 25 |  | 0 |  | 0 |  | 0 | 21 | 0 | 0 |  | SO03 | 21- DOD
[5 empty] | 370 | M | 210-113 |  | Svorky řadové , 3x6 mm2 | ks | 18 | 0 | 18 |  | 0 |  | 0 |  | 0 | 21 | 0 | 0 |  | SO03 | 21- DOD
[5 empty] | 371 | M | 210-114 |  | Upevňovací materiál, pásky stahovací do 100mm | bal. | 2 | 0 | 2 |  | 0 |  | 0 |  | 0 | 21 | 0 | 0 |  | SO03 | 21- DOD
[5 empty] | 372 | M | 210-115 |  | Upevňovací materiál, pásky stahovací do 200mm | bal. | 1 | 0 | 1 |  | 0 |  | 0 |  | 0 | 21 | 0 | 0 |  | SO03 | 21- DOD
[5 empty] | 373 | M | 210-99 |  | Trubky ohebné elektroinstalační, DN 16mm | bm | 35 | 0 | 35 |  | 0 |  | 0 |  | 0 | 21 | 0 | 0 |  | SO03 | 21- DOD
[5 empty] | 374 | M | 210-116 |  | Kabelový žlab perforovaný NEREZ, MARS 125/100 NIXKZN | bm | 105 | 0 | 105 |  | 0 |  | 0 |  | 0 | 21 | 0 | 0 |  | SO03 | 21- DOD
[5 empty] | 375 | M | 210-117 |  | Kabelový žlab perforovaný NEREZ, MARS NIXKZN upevňovací montážní materiál | set | 1 | 0 | 1 |  | 0 |  | 0 |  | 0 | 21 | 0 | 0 |  | SO03 | 21- DOD
[5 empty] | 376 | M | 210-118 |  | Kabelový žlab drátěný NEREZ, INOXDZ60x150 | bm | 45 | 0 | 45 |  | 0 |  | 0 |  | 0 | 21 | 0 | 0 |  | SO03 | 21- DOD
[5 empty] | 377 | M | 210-119 |  | Kabelový žlab drátěný NEREZ, INOXDZ upevňovací montážní materiál | set | 1 | 0 | 1 |  | 0 |  | 0 |  | 0 | 21 | 0 | 0 |  | SO03 | 21- DOD
[5 empty] | 378 | M | 210-120 |  | Kabelový žlab drátěný NEREZ, Výstražné a označovací tabulky pro rozvodny a elektrická zařízení - včetně montáže | ks | 2 | 0 | 2 |  | 0 |  | 0 |  | 0 | 21 | 0 | 0 |  | SO03 | 21- DOD
[5 empty] | 379 | M | 210-121 |  | Vodič izolovaný 1kV, CYY6/H07V-R | bm | 355 | 0 | 355 |  | 0 |  | 0 |  | 0 | 21 | 0 | 0 |  | SO03 | 21- DOD
[5 empty] | 380 | M | 210-122 |  | Vodič izolovaný 1kV, CYY10/H07V-R | bm | 25 | 0 | 25 |  | 0 |  | 0 |  | 0 | 21 | 0 | 0 |  | SO03 | 21- DOD
[5 empty] | 381 | M | 210-123 |  | Vodič izolovaný 1kV, CYY16/H07V-R | bm | 25 | 0 | 25 |  | 0 |  | 0 |  | 0 | 21 | 0 | 0 |  | SO03 | 21- DOD
[5 empty] | 382 | M | 210-124 |  | Kabel izolovaný 1kV o počtu a průřezu žil, 3x1,5 | bm | 720 | 0 | 720 |  | 0 |  | 0 |  | 0 | 21 | 0 | 0 |  | SO03 | 21- DOD
[5 empty] | 383 | M | 210-125 |  | Kabel izolovaný 1kV o počtu a průřezu žil, 4x1,5 | bm | 165 | 0 | 165 |  | 0 |  | 0 |  | 0 | 21 | 0 | 0 |  | SO03 | 21- DOD
[5 empty] | 384 | M | 210-126 |  | Kabel izolovaný 1kV o počtu a průřezu žil, 5x1,5 | bm | 225 | 0 | 225 |  | 0 |  | 0 |  | 0 | 21 | 0 | 0 |  | SO03 | 21- DOD
[5 empty] | 385 | M | 210-127 |  | Kabel izolovaný 1kV o počtu a průřezu žil, 3x2,5 | bm | 235 | 0 | 235 |  | 0 |  | 0 |  | 0 | 21 | 0 | 0 |  | SO03 | 21- DOD
[5 empty] | 386 | M | 210-128 |  | Kabel izolovaný 1kV o počtu a průřezu žil, 5x2,5 | bm | 50 | 0 | 50 |  | 0 |  | 0 |  | 0 | 21 | 0 | 0 |  | SO03 | 21- DOD
[5 empty] | 387 | M | 210-129 |  | Kabel izolovaný 1kV o počtu a průřezu žil, 5x4 | bm | 135 | 0 | 135 |  | 0 |  | 0 |  | 0 | 21 | 0 | 0 |  | SO03 | 21- DOD
[5 empty] | 388 | M | 210-130 |  | Kabel izolovaný 1kV o počtu a průřezu žil, 4x16 | bm | 25 | 0 | 25 |  | 0 |  | 0 |  | 0 | 21 | 0 | 0 |  | SO03 | 21- DOD
[5 empty] | 389 | M | 210-131 |  | Spínače nástěnné pro prostory základní nebo vlhké a na hořlavé povrchy, řazení 1 IP44 | ks | 1 | 0 | 1 |  | 0 |  | 0 |  | 0 | 21 | 0 | 0 |  | SO03 | 21- DOD
[5 empty] | 390 | M | 210-132 |  | Spínače nástěnné pro prostory základní nebo vlhké a na hořlavé povrchy, řazení 5 IP44 | ks | 6 | 0 | 6 |  | 0 |  | 0 |  | 0 | 21 | 0 | 0 |  | SO03 | 21- DOD
[5 empty] | 391 | M | 210-133 |  | Spínače nástěnné pro prostory základní nebo vlhké a na hořlavé povrchy, řazení 6 IP44 | ks | 2 | 0 | 2 |  | 0 |  | 0 |  | 0 | 21 | 0 | 0 |  | SO03 | 21- DOD
[5 empty] | 392 | M | 210-134 |  | Spínače nástěnné pro prostory základní nebo vlhké a na hořlavé povrchy, řazení 0/1(s) IP44 | ks | 3 | 0 | 3 |  | 0 |  | 0 |  | 0 | 21 | 0 | 0 |  | SO03 | 21- DOD
[5 empty] | 393 | M | 210-135 |  | Spínače nástěnné pro prostory venkovní nebo mokré, včetně zapojení vodičů, řazení 1 IP54 | ks | 2 | 0 | 2 |  | 0 |  | 0 |  | 0 | 21 | 0 | 0 |  | SO03 | 21- DOD
[5 empty] | 394 | M | 210-136 |  | Zásuvky nástěnné pro prostory normální nebo do vlhka na hořlavé povrchy, řazení 2P+PE IP44 | ks | 1 | 0 | 1 |  | 0 |  | 0 |  | 0 | 21 | 0 | 0 |  | SO03 | 21- DOD
[5 empty] | 395 | M | 210-137 |  | Zásuvky nástěnné pro prostory normální nebo do vlhka na hořlavé povrchy, řazení 2P+PE IP44 + SPD - typ3 | ks | 1 | 0 | 1 |  | 0 |  | 0 |  | 0 | 21 | 0 | 0 |  | SO03 | 21- DOD
[5 empty] | 396 | M | 210-138 |  | Zásuvkové skříně, řazení CEE16/5P/6h/IP44 + 2x PCE16/2P/PE + 16C/3+2x16B/1+RCD 30mA | ks | 4 | 0 | 4 |  | 0 |  | 0 |  | 0 | 21 | 0 | 0 |  | SO03 | 21- DOD
[5 empty] | 397 | M | 210-139 |  | Pojistkové patrony , 63A PNA000 | ks | 3 | 0 | 3 |  | 0 |  | 0 |  | 0 | 21 | 0 | 0 |  | SO03 | 21- DOD
[5 empty] | 398 | M | 210-140 |  | RMS3 dle výkresové dokumentace | kpl | 1 | 0 | 1 |  | 0 |  | 0 |  | 0 | 21 | 0 | 0 |  | SO03 | 21- DOD
[5 empty] | 399 | M | 210-141 |  | Svítidla pro lineární zářivky nebo s LED zdroji, A1 svítidlo LED 230V, ekv. 42W, IPx4, interní - proudový zdroj bez regulace, kryt PC | ks | 14 | 0 | 14 |  | 0 |  | 0 |  | 0 | 21 | 0 | 0 |  | SO03 | 21- DOD
[5 empty] | 400 | M | 210-142 |  | Svítidla pro lineární zářivky nebo s LED zdroji, A2 svítidlo LED 230V, ekv. 42W, IPx5, interní - proudový zdroj bez regulace, kryt PC | ks | 36 | 0 | 36 |  | 0 |  | 0 |  | 0 | 21 | 0 | 0 |  | SO03 | 21- DOD
[5 empty] | 401 | M | 210-143 |  | Svítidla ostatní , N1 svítidlo nouzové LED 230V, min. 3W, IPx4, interní proudový zdroj, provozní - doba min. 1h, vyznačení směru | ks | 3 | 0 | 3 |  | 0 |  | 0 |  | 0 | 21 | 0 | 0 |  | SO03 | 21- DOD
[5 empty] | 402 | M | 210-144 |  | Svítidla ostatní , N2 svítidlo nouzové LED 230V, min. 3W, IPx5, interní proudový zdroj, provozní - doba min. 1h, vyznačení směru | ks | 1 | 0 | 1 |  | 0 |  | 0 |  | 0 | 21 | 0 | 0 |  | SO03 | 21- DOD
[5 empty] | 403 | M | 210-145 |  | Uzemňovací vedení s upevněním propojením a připojením pomocí svorek , FeZn30x4 | bm | 235 | 0 | 235 |  | 0 |  | 0 |  | 0 | 21 | 0 | 0 |  | SO03 | 21- DOD
[5 empty] | 404 | M | 210-146 |  | Uzemňovací vedení s upevněním propojením a připojením pomocí svorek , FeZn10 | bm | 115 | 0 | 115 |  | 0 |  | 0 |  | 0 | 21 | 0 | 0 |  | SO03 | 21- DOD
[5 empty] | 405 | M | 210-147 |  | Hromosvodní vedení s upevněním propojením a připojením pomocí svorek, AlMgSi8 | bm | 280 | 0 | 280 |  | 0 |  | 0 |  | 0 | 21 | 0 | 0 |  | SO03 | 21- DOD
[5 empty] | 406 | M | 210-148 |  | Hromosvodní vedení s upevněním propojením a připojením pomocí svorek, vložky pro oddělení materiálů - do podpěr, spojových svorek | ks | 12 | 0 | 12 |  | 0 |  | 0 |  | 0 | 21 | 0 | 0 |  | SO03 | 21- DOD
[5 empty] | 407 | M | 210-149 |  | Hromosvodní vedení s upevněním propojením a připojením pomocí svorek, jímací tyč AlMgSi JR1,5 | ks | 6 | 0 | 6 |  | 0 |  | 0 |  | 0 | 21 | 0 | 0 |  | SO03 | 21- DOD
[5 empty] | 408 | M | 210-150 |  | Hromosvodní vedení s upevněním propojením a připojením pomocí svorek, svorka FeZn SS | ks | 6 | 0 | 6 |  | 0 |  | 0 |  | 0 | 21 | 0 | 0 |  | SO03 | 21- DOD
[5 empty] | 409 | M | 210-151 |  | Hromosvodní vedení s upevněním propojením a připojením pomocí svorek, svorka FeZn SKE | ks | 5 | 0 | 5 |  | 0 |  | 0 |  | 0 | 21 | 0 | 0 |  | SO03 | 21- DOD
[5 empty] | 410 | M | 210-152 |  | Hromosvodní vedení s upevněním propojením a připojením pomocí svorek, svorka FeZn SOa | ks | 12 | 0 | 12 |  | 0 |  | 0 |  | 0 | 21 | 0 | 0 |  | SO03 | 21- DOD
[5 empty] | 411 | M | 210-153 |  | Hromosvodní vedení s upevněním propojením a připojením pomocí svorek, svorka FeZn SP | ks | 48 | 0 | 48 |  | 0 |  | 0 |  | 0 | 21 | 0 | 0 |  | SO03 | 21- DOD
[5 empty] | 412 | M | 210-154 |  | Hromosvodní vedení s upevněním propojením a připojením pomocí svorek, svorka FeZn SJ1 | ks | 6 | 0 | 6 |  | 0 |  | 0 |  | 0 | 21 | 0 | 0 |  | SO03 | 21- DOD
[5 empty] | 413 | M | 210-155 |  | Hromosvodní vedení s upevněním propojením a připojením pomocí svorek, svorka FeZn SZa | ks | 12 | 0 | 12 |  | 0 |  | 0 |  | 0 | 21 | 0 | 0 |  | SO03 | 21- DOD
[5 empty] | 414 | M | 210-156 |  | Hromosvodní vedení s upevněním propojením a připojením pomocí svorek, svorka ST páska nerez | ks | 18 | 0 | 18 |  | 0 |  | 0 |  | 0 | 21 | 0 | 0 |  | SO03 | 21- DOD
[5 empty] | 415 | M | 210-157 |  | Hromosvodní vedení s upevněním propojením a připojením pomocí svorek, svorkovnice EPS1 | ks | 1 | 0 | 1 |  | 0 |  | 0 |  | 0 | 21 | 0 | 0 |  | SO03 | 21- DOD
[5 empty] | 416 | M | 210-158 |  | Hromosvodní vedení s upevněním propojením a připojením pomocí svorek, podpěra FeZn PV1s | ks | 24 | 0 | 24 |  | 0 |  | 0 |  | 0 | 21 | 0 | 0 |  | SO03 | 21- DOD
[5 empty] | 417 | M | 210-159 |  | Hromosvodní vedení s upevněním propojením a připojením pomocí svorek, podpěra FeZn PV17 | ks | 4 | 0 | 4 |  | 0 |  | 0 |  | 0 | 21 | 0 | 0 |  | SO03 | 21- DOD
[5 empty] | 418 | M | 210-160 |  | Hromosvodní vedení s upevněním propojením a připojením pomocí svorek, podpěra FeZn PV21d | ks | 128 | 0 | 128 |  | 0 |  | 0 |  | 0 | 21 | 0 | 0 |  | SO03 | 21- DOD
[5 empty] | 419 | M | 210-161 |  | Hromosvodní vedení s upevněním propojením a připojením pomocí svorek, podpěra FeZn PV23b | ks | 22 | 0 | 22 |  | 0 |  | 0 |  | 0 | 21 | 0 | 0 |  | SO03 | 21- DOD
[5 empty] | 420 | M | 210-162 |  | Hromosvodní vedení s upevněním propojením a připojením pomocí svorek, držák DJSb | ks | 6 | 0 | 6 |  | 0 |  | 0 |  | 0 | 21 | 0 | 0 |  | SO03 | 21- DOD
[5 empty] | 421 | M | 210-163 |  | Hromosvodní vedení s upevněním propojením a připojením pomocí svorek, ochranný úhelník nebo trubka - FeZn s držáky do konstrukcí | ks | 12 | 0 | 12 |  | 0 |  | 0 |  | 0 | 21 | 0 | 0 |  | SO03 | 21- DOD
[5 empty] | 422 | M | 210-164 |  | Hromosvodní vedení s upevněním propojením a připojením pomocí svorek, štítky k označení svodů | ks | 12 | 0 | 12 |  | 0 |  | 0 |  | 0 | 21 | 0 | 0 |  | SO03 | 21- DOD
[5 empty] | 423 | M | 210-165 |  | prořez délkového materiálu při zpracování, podružný a režijní materiál pro montáže, recyklace - elektrozařízení | kpl | 1 | 0 | 1 |  | 0 |  | 0 |  | 0 | 21 | 0 | 0 |  | SO03 | 21- DOD
[5 empty] | 424 | M | 210-166 |  | mimostaveništní doprava a přesun strojů a zařízení a nosného materiálu | kpl | 1 | 0 | 1 |  | 0 |  | 0 |  | 0 | 21 | 0 | 0 |  | SO03 | 21- DOD
[5 empty] | 425 | M | 210-167 |  | zednické výpomoci pro elektromontáže, kabelová vedení ve výkopu, venkovní osvětlení | kpl | 1 | 0 | 1 |  | 0 |  | 0 |  | 0 | 21 | 0 | 0 |  | SO03 | 21- DOD
[5 empty] | 426 | M | 210-168 |  | zednické výpomoci pro hromosvody a uzemnění v zemi | kpl | 1 | 0 | 1 |  | 0 |  | 0 |  | 0 | 21 | 0 | 0 |  | SO03 | 21- DOD
_
[9 empty] | 21-MON: Elektromontáže dle 21-M | [5 empty] | 0 |  | 0 |  | 0 | _ | 0 | 0
[5 empty] | 427 | M | 210-1 |  | Trubky ohebné elektroinstalační uložené pevně s nasunutím do krabic, do 16mm | bm | 35 | 0 | 35 |  | 0 |  | 0 |  | 0 | 21 | 0 | 0 |  | SO03 | 21-MON
[5 empty] | 428 | M | 210-10 |  | Odvíčkování nebo zavíčkování krabic, šroubky | ks | 2 | 0 | 2 |  | 0 |  | 0 |  | 0 | 21 | 0 | 0 |  | SO03 | 21-MON
[5 empty] | 429 | M | 210-11 |  | Upevňovací materiál, pásky stahovací do 100mm vč. příchytek bal.100ks | bal. | 1 | 0 | 1 |  | 0 |  | 0 |  | 0 | 21 | 0 | 0 |  | SO03 | 21-MON
[5 empty] | 430 | M | 210-12 |  | Upevňovací materiál, pásky stahovací do 200mm vč. příchytek bal.100ks | bal. | 1 | 0 | 1 |  | 0 |  | 0 |  | 0 | 21 | 0 | 0 |  | SO03 | 21-MON
[5 empty] | 431 | M | 210-2 |  | Trubky tuhé elektroinstalační z PVC uložené pevně včetně kolen s nasunutím do krabic, do 16mm | bm | 115 | 0 | 115 |  | 0 |  | 0 |  | 0 | 21 | 0 | 0 |  | SO03 | 21-MON
[5 empty] | 432 | M | 210-3 |  | Lišty a kanály elektroinstalační z PH vkládací vč. spojek, ohybů, rohů, bez krabic, uložené pevně, - do 20mm | bm | 190 | 0 | 190 |  | 0 |  | 0 |  | 0 | 21 | 0 | 0 |  | SO03 | 21-MON
[5 empty] | 433 | M | 210-4 |  | Lišty a kanály elektroinstalační z PH vkládací vč. spojek, ohybů, rohů, bez krabic, uložené pevně, - od 20mm do 60mm | bm | 85 | 0 | 85 |  | 0 |  | 0 |  | 0 | 21 | 0 | 0 |  | SO03 | 21-MON
[5 empty] | 434 | M | 210-5 |  | Trubky ochranné z PE, novoduru apod., uložené pevně s nasunutím nebo ukončením, od 25mm do 50mm | bm | 15 | 0 | 15 |  | 0 |  | 0 |  | 0 | 21 | 0 | 0 |  | SO03 | 21-MON
[5 empty] | 435 | M | 210-6 |  | Krabice odbočné a protahovací z lisovaného izolantu bez zapojení vodičů, do 4xP16 vývodek | ks | 38 | 0 | 38 |  | 0 |  | 0 |  | 0 | 21 | 0 | 0 |  | SO03 | 21-MON
[5 empty] | 436 | M | 210-7 |  | Krabicové rozvodky z lisovaného izolantu včetně ukončení kabelů a zapojení vodičů, průřez vodiče do - 4mm | ks | 2 | 0 | 2 |  | 0 |  | 0 |  | 0 | 21 | 0 | 0 |  | SO03 | 21-MON
[5 empty] | 437 | M | 210-8 |  | Svorky řadové , do 1,5 mm2 | ks | 205 | 0 | 205 |  | 0 |  | 0 |  | 0 | 21 | 0 | 0 |  | SO03 | 21-MON
[5 empty] | 438 | M | 210-9 |  | Svorky řadové , od 2,5 do 4 mm2 | ks | 18 | 0 | 18 |  | 0 |  | 0 |  | 0 | 21 | 0 | 0 |  | SO03 | 21-MON
[5 empty] | 439 | M | 210-13 |  | Kabelový žlab perforovaný pozink včetně příslušenství, t.j. kolen, T kusů, prodlužovacích dílů, - spojek , nástěnné šířka do 125mm | bm | 80 | 0 | 80 |  | 0 |  | 0 |  | 0 | 21 | 0 | 0 |  | SO03 | 21-MON
[5 empty] | 440 | M | 210-14 |  | Kabelový žlab drátěný pozink včetně příslušenství, t.j. kolen, T kusů, prodlužovacích dílů, spojek , - nástěnné šířka do 125mm | bm | 65 | 0 | 65 |  | 0 |  | 0 |  | 0 | 21 | 0 | 0 |  | SO03 | 21-MON
[5 empty] | 441 | M | 210-15 |  | Ocelové nosné konstrukce pro přístroje a elektrická zařízení, výroba a montáž včetně nátěru, nosnost - do 5kg | ks | 3 | 0 | 3 |  | 0 |  | 0 |  | 0 | 21 | 0 | 0 |  | SO03 | 21-MON
[5 empty] | 442 | M | 210-16 |  | Ocelové nosné konstrukce pro přístroje a elektrická zařízení, výroba a montáž včetně nátěru, - Výstražné a označovací tabulky pro rozvodny a elektrická zařízení včetně montáže | ks | 2 | 0 | 2 |  | 0 |  | 0 |  | 0 | 21 | 0 | 0 |  | SO03 | 21-MON
[5 empty] | 443 | M | 210-17 |  | Vodič izolovaný 1kV uložený v trubkách a lištách, do 6mm2 | bm | 130 | 0 | 130 |  | 0 |  | 0 |  | 0 | 21 | 0 | 0 |  | SO03 | 21-MON
[5 empty] | 444 | M | 210-18 |  | Vodič izolovaný 1kV uložený v trubkách a lištách, do 10mm2 | bm | 85 | 0 | 85 |  | 0 |  | 0 |  | 0 | 21 | 0 | 0 |  | SO03 | 21-MON
[5 empty] | 445 | M | 210-19 |  | Vodič izolovaný 1kV uložený pevně, do 6mm2 | bm | 115 | 0 | 115 |  | 0 |  | 0 |  | 0 | 21 | 0 | 0 |  | SO03 | 21-MON
[5 empty] | 446 | M | 210-20 |  | Vodič izolovaný 1kV uložený pevně, do 10mm2 | bm | 25 | 0 | 25 |  | 0 |  | 0 |  | 0 | 21 | 0 | 0 |  | SO03 | 21-MON
[5 empty] | 447 | M | 210-21 |  | Vodič izolovaný 1kV uložený pevně, do 16mm2 | bm | 25 | 0 | 25 |  | 0 |  | 0 |  | 0 | 21 | 0 | 0 |  | SO03 | 21-MON
[5 empty] | 448 | M | 210-22 |  | Kabel izolovaný 1kV o počtu a průřezu žil uložený v trubkách a lištách , od 2x1,5 do 5x1,5 mm2 | bm | 475 | 0 | 475 |  | 0 |  | 0 |  | 0 | 21 | 0 | 0 |  | SO03 | 21-MON
[5 empty] | 449 | M | 210-23 |  | Kabel izolovaný 1kV o počtu a průřezu žil uložený v trubkách a lištách , od 2x2,5 do 5x2,5 mm2 | bm | 340 | 0 | 340 |  | 0 |  | 0 |  | 0 | 21 | 0 | 0 |  | SO03 | 21-MON
[5 empty] | 450 | M | 210-24 |  | Kabel izolovaný 1kV o počtu a průřezu žil uložený v trubkách a lištách , od 3x4 do 5x6 mm2 | bm | 110 | 0 | 110 |  | 0 |  | 0 |  | 0 | 21 | 0 | 0 |  | SO03 | 21-MON
[5 empty] | 451 | M | 210-25 |  | Kabel izolovaný 1kV o počtu a průřezu žil uložený v trubkách a lištách , od 4x10 do 5x16 mm2 | bm | 25 | 0 | 25 |  | 0 |  | 0 |  | 0 | 21 | 0 | 0 |  | SO03 | 21-MON
[5 empty] | 452 | M | 210-26 |  | Kabel izolovaný 1kV o počtu a průřezu žil uložený pevně, od 2x1,5 do 5x1,5 mm2 | bm | 260 | 0 | 260 |  | 0 |  | 0 |  | 0 | 21 | 0 | 0 |  | SO03 | 21-MON
[5 empty] | 453 | M | 210-27 |  | Kabel izolovaný 1kV o počtu a průřezu žil uložený pevně, od 2x2,5 do 5x2,5 mm2 | bm | 155 | 0 | 155 |  | 0 |  | 0 |  | 0 | 21 | 0 | 0 |  | SO03 | 21-MON
[5 empty] | 454 | M | 210-28 |  | Kabel izolovaný 1kV o počtu a průřezu žil uložený pevně, od 3x4 do 5x6 mm2 | bm | 90 | 0 | 90 |  | 0 |  | 0 |  | 0 | 21 | 0 | 0 |  | SO03 | 21-MON
[5 empty] | 455 | M | 210-29 |  | Ukončení vodičů izolovaných s označením a zapojením v rozvaděči nebo na přístroji, do 2,5mm2 | ks | 96 | 0 | 96 |  | 0 |  | 0 |  | 0 | 21 | 0 | 0 |  | SO03 | 21-MON
[5 empty] | 456 | M | 210-30 |  | Ukončení vodičů izolovaných s označením a zapojením v rozvaděči nebo na přístroji, do 6mm2 | ks | 24 | 0 | 24 |  | 0 |  | 0 |  | 0 | 21 | 0 | 0 |  | SO03 | 21-MON
[5 empty] | 457 | M | 210-31 |  | Ukončení vodičů izolovaných s označením a zapojením v rozvaděči nebo na přístroji, do 16mm2 | ks | 5 | 0 | 5 |  | 0 |  | 0 |  | 0 | 21 | 0 | 0 |  | SO03 | 21-MON
[5 empty] | 458 | M | 210-32 |  | Ukončení vodičů izolovaných na svorkovnici s otevřením a uzavřením krytu, do 2,5mm2 | ks | 102 | 0 | 102 |  | 0 |  | 0 |  | 0 | 21 | 0 | 0 |  | SO03 | 21-MON
[5 empty] | 459 | M | 210-33 |  | Ukončení vodičů izolovaných na svorkovnici s otevřením a uzavřením krytu, do 6mm2 | ks | 8 | 0 | 8 |  | 0 |  | 0 |  | 0 | 21 | 0 | 0 |  | SO03 | 21-MON
[5 empty] | 460 | M | 210-34 |  | Ukončení vodičů nebo kabelů do 1kV koncovkou popř. vývodkou , do P16 | ks | 24 | 0 | 24 |  | 0 |  | 0 |  | 0 | 21 | 0 | 0 |  | SO03 | 21-MON
[5 empty] | 461 | M | 210-35 |  | Spínače nástěnné pro prostory základní nebo vlhké a na hořlavé povrchy, včetně zapojení vodičů, - vypínače jedno a dvoupolové | ks | 22 | 0 | 22 |  | 0 |  | 0 |  | 0 | 21 | 0 | 0 |  | SO03 | 21-MON
[5 empty] | 462 | M | 210-36 |  | Spínače nástěnné pro prostory základní nebo vlhké a na hořlavé povrchy, včetně zapojení vodičů, - přepínače seriové, střídavé, křížové a kombinace | ks | 5 | 0 | 5 |  | 0 |  | 0 |  | 0 | 21 | 0 | 0 |  | SO03 | 21-MON
[5 empty] | 463 | M | 210-37 |  | Spínače nástěnné pro prostory základní nebo vlhké a na hořlavé povrchy, včetně zapojení vodičů, - ovladače tlačítkové vypínací, zapínací, přepínací, žaluziové | ks | 1 | 0 | 1 |  | 0 |  | 0 |  | 0 | 21 | 0 | 0 |  | SO03 | 21-MON
[5 empty] | 464 | M | 210-38 |  | Spínače nástěnné pro prostory venkovní nebo mokré, včetně zapojení vodičů, vypínače jedno a - dvoupolové | ks | 2 | 0 | 2 |  | 0 |  | 0 |  | 0 | 21 | 0 | 0 |  | SO03 | 21-MON
[5 empty] | 465 | M | 210-39 |  | Spínače nástěnné pro prostory venkovní nebo mokré, včetně zapojení vodičů, přepínače seriové, - střídavé, křížové a kombinace | ks | 1 | 0 | 1 |  | 0 |  | 0 |  | 0 | 21 | 0 | 0 |  | SO03 | 21-MON
[5 empty] | 466 | M | 210-40 |  | Spínače nástěnné pro prostory venkovní nebo mokré, včetně zapojení vodičů, ovladače tlačítkové - vypínací, zapínací, přepínací, žaluziové | ks | 1 | 0 | 1 |  | 0 |  | 0 |  | 0 | 21 | 0 | 0 |  | SO03 | 21-MON
[5 empty] | 467 | M | 210-41 |  | Zásuvky nástěnné pro prostory normální nebo do vlhka na hořlavé povrchy včetně zapojení vodičů, - šroubové a bezšroubové připojení 2P+PE jednoduchá vč. průběžného připojení | ks | 4 | 0 | 4 |  | 0 |  | 0 |  | 0 | 21 | 0 | 0 |  | SO03 | 21-MON
[5 empty] | 468 | M | 210-42 |  | Zásuvky nástěnné pro venkovní prostory včetně zapojení vodičů, šroubové a bezšroubové připojení - 2P+PE jednoduchá vč. průběžného připojení | ks | 12 | 0 | 12 |  | 0 |  | 0 |  | 0 | 21 | 0 | 0 |  | SO03 | 21-MON
[5 empty] | 469 | M | 210-43 |  | Průmyslové zásuvky a přívodky nástěnné CEE 230 V, 400 V, 500 V do vlhka včetně zapojení vodičů, - 3P+N+PE do 16A | ks | 1 | 0 | 1 |  | 0 |  | 0 |  | 0 | 21 | 0 | 0 |  | SO03 | 21-MON
[5 empty] | 470 | M | 210-44 |  | Zásuvka průmyslová jištěná ve skříni a zásuvkové skříně včetně zapojení vodičů, CEE 3P+N+PE 16A + - 2P+PE 16A s RCD 30mA max. konfigurace 2+2 | ks | 4 | 0 | 4 |  | 0 |  | 0 |  | 0 | 21 | 0 | 0 |  | SO03 | 21-MON
[5 empty] | 471 | M | 210-45 |  | Pojistkové patrony , nožové PN000, PN1, PN2, PN3 | ks | 6 | 0 | 6 |  | 0 |  | 0 |  | 0 | 21 | 0 | 0 |  | SO03 | 21-MON
[5 empty] | 472 | M | 210-46 |  | Oceloplechové, plastové a kombinované rozvodnice bez zapojení vodičů, od 20kg do 50kg | ks | 2 | 0 | 2 |  | 0 |  | 0 |  | 0 | 21 | 0 | 0 |  | SO03 | 21-MON
[5 empty] | 473 | M | 210-47 |  | Oceloplechové, plastové a kombinované rozvodnice bez zapojení vodičů, od 50kg do 100kg | ks | 1 | 0 | 1 |  | 0 |  | 0 |  | 0 | 21 | 0 | 0 |  | SO03 | 21-MON
[5 empty] | 474 | M | 210-48 |  | Instalační skříňky bez zapojení vodičů, do 10kg | ks | 2 | 0 | 2 |  | 0 |  | 0 |  | 0 | 21 | 0 | 0 |  | SO03 | 21-MON
[5 empty] | 475 | M | 210-49 |  | Víka a kryty, části těles, montážní a zákrytné plechy, do 10kg | ks | 2 | 0 | 2 |  | 0 |  | 0 |  | 0 | 21 | 0 | 0 |  | SO03 | 21-MON
[5 empty] | 476 | M | 210-50 |  | Výstražné tabulky a bezpečnostní napisy, lepené | ks | 3 | 0 | 3 |  | 0 |  | 0 |  | 0 | 21 | 0 | 0 |  | SO03 | 21-MON
[5 empty] | 477 | M | 210-51 |  | Svítidla pro lineární zářivky nebo s LED zdroji pro prostory normální nebo do vlhka včetně zdrojů a - zapojení vodičů, na povrch stropní a nástěnné 1 zdroj s krytem plast 18-58W EVG nebo LED zdroj | ks | 14 | 0 | 14 |  | 0 |  | 0 |  | 0 | 21 | 0 | 0 |  | SO03 | 21-MON
[5 empty] | 478 | M | 210-52 |  | Svítidla pro lineární zářivky nebo s LED zdroji pro prostory normální nebo do vlhka včetně zdrojů a - zapojení vodičů, průběžné propojení, spojování do řad | ks | 14 | 0 | 14 |  | 0 |  | 0 |  | 0 | 21 | 0 | 0 |  | SO03 | 21-MON
[5 empty] | 479 | M | 210-53 |  | Svítidla pro lineární zářivky nebo s LED zdroji pro prostory venkovní nebo do mokra včetně zdrojů a - zapojení vodičů, na povrch stropní a nástěnné 1 zdroj s krytem plast 18-58W EVG nebo LED zdroj | ks | 36 | 0 | 36 |  | 0 |  | 0 |  | 0 | 21 | 0 | 0 |  | SO03 | 21-MON
[5 empty] | 480 | M | 210-54 |  | Svítidla pro lineární zářivky nebo s LED zdroji pro prostory venkovní nebo do mokra včetně zdrojů a - zapojení vodičů, průběžné propojení, spojování do řad | ks | 12 | 0 | 12 |  | 0 |  | 0 |  | 0 | 21 | 0 | 0 |  | SO03 | 21-MON
[5 empty] | 481 | M | 210-55 |  | Svítidla ostatní pro prostory normální nebo do vlhka včetně zdrojů a zapojení, nouzové a evakuační s - LED zdroji na povrch stropní a nástěnné nezávislé napájení 1hod | ks | 3 | 0 | 3 |  | 0 |  | 0 |  | 0 | 21 | 0 | 0 |  | SO03 | 21-MON
[5 empty] | 482 | M | 210-56 |  | Svítidla ostatní pro prostory venkovní nebo do mokra včetně zdrojů a zapojení, nouzové a evakuační s - LED zdroji na povrch stropní a nástěnné nezávislé napájení 1hod | ks | 1 | 0 | 1 |  | 0 |  | 0 |  | 0 | 21 | 0 | 0 |  | SO03 | 21-MON
[5 empty] | 483 | M | 210-57 |  | Elektrická zařízení dle dodávky profesí TZB, zapojení přívodních vodičů na vstupní svorkovnici, 230V - do 2,3kW | ks | 6 | 0 | 6 |  | 0 |  | 0 |  | 0 | 21 | 0 | 0 |  | SO03 | 21-MON
[5 empty] | 484 | M | 210-58 |  | Elektrická zařízení dle dodávky profesí TZB, zapojení přívodních vodičů na vstupní svorkovnici, 400V - do 6,9kW | ks | 3 | 0 | 3 |  | 0 |  | 0 |  | 0 | 21 | 0 | 0 |  | SO03 | 21-MON
[5 empty] | 485 | M | 210-59 |  | Uzemňovací vedení s upevněním propojením a připojením pomocí svorek , v zemi s izolací spojů páskou - FeZn do 120mm2 v průmyslové zástavbě | bm | 235 | 0 | 235 |  | 0 |  | 0 |  | 0 | 21 | 0 | 0 |  | SO03 | 21-MON
[5 empty] | 486 | M | 210-60 |  | Uzemňovací vedení s upevněním propojením a připojením pomocí svorek , v zemi s izolací spojů drátem - FeZn průměr do 10mm v městské zástavbě | bm | 115 | 0 | 115 |  | 0 |  | 0 |  | 0 | 21 | 0 | 0 |  | SO03 | 21-MON
[5 empty] | 487 | M | 210-61 |  | Hromosvodní vedení s upevněním propojením a připojením pomocí svorek, svodové vodiče s podpěrami - FeZn a AlMgSi průměr do 10mm | bm | 280 | 0 | 280 |  | 0 |  | 0 |  | 0 | 21 | 0 | 0 |  | SO03 | 21-MON
[5 empty] | 488 | M | 210-62 |  | Hromosvodní vedení s upevněním propojením a připojením pomocí svorek, svodové vodiče bez podpěr - FeZn a AlMgSi průměr do 10mm | bm | 25 | 0 | 25 |  | 0 |  | 0 |  | 0 | 21 | 0 | 0 |  | SO03 | 21-MON
[5 empty] | 489 | M | 210-63 |  | Hromosvodní vedení s upevněním propojením a připojením pomocí svorek, vložky pro oddělení materiálů - do podpěr, spojových svorek, svodového vodiče Cu | ks | 10 | 0 | 10 |  | 0 |  | 0 |  | 0 | 21 | 0 | 0 |  | SO03 | 21-MON
[5 empty] | 490 | M | 210-64 |  | Hromosvodní vedení s upevněním propojením a připojením pomocí svorek, jímací tyč na stojan do 1m | ks | 7 | 0 | 7 |  | 0 |  | 0 |  | 0 | 21 | 0 | 0 |  | SO03 | 21-MON
[5 empty] | 491 | M | 210-65 |  | Hromosvodní vedení s upevněním propojením a připojením pomocí svorek, svorka FeZn se dvěma šrouby | ks | 67 | 0 | 67 |  | 0 |  | 0 |  | 0 | 21 | 0 | 0 |  | SO03 | 21-MON
[5 empty] | 492 | M | 210-66 |  | Hromosvodní vedení s upevněním propojením a připojením pomocí svorek, svorka FeZn se třemi a více - šrouby | ks | 34 | 0 | 34 |  | 0 |  | 0 |  | 0 | 21 | 0 | 0 |  | SO03 | 21-MON
[5 empty] | 493 | M | 210-67 |  | Hromosvodní vedení s upevněním propojením a připojením pomocí svorek, ochranný úhelník nebo trubka - FeZn s držáky do zdiva | ks | 10 | 0 | 10 |  | 0 |  | 0 |  | 0 | 21 | 0 | 0 |  | SO03 | 21-MON
[5 empty] | 494 | M | 210-68 |  | Hromosvodní vedení s upevněním propojením a připojením pomocí svorek, tvarování prvků | ks | 7 | 0 | 7 |  | 0 |  | 0 |  | 0 | 21 | 0 | 0 |  | SO03 | 21-MON
[5 empty] | 495 | M | 210-69 |  | Hromosvodní vedení s upevněním propojením a připojením pomocí svorek, štítky k označení svodů | ks | 10 | 0 | 10 |  | 0 |  | 0 |  | 0 | 21 | 0 | 0 |  | SO03 | 21-MON
[5 empty] | 496 | M | 210-70 |  | Hromosvodní vedení s upevněním propojením a připojením pomocí svorek, napínací šrouby s okem s - vypnutím svodového vodiče | ks | 2 | 0 | 2 |  | 0 |  | 0 |  | 0 | 21 | 0 | 0 |  | SO03 | 21-MON
[5 empty] | 497 | M | 210-71 |  | Hromosvodní vedení s upevněním propojením a připojením pomocí svorek, ochranné pospojování pevně | bm | 40 | 0 | 40 |  | 0 |  | 0 |  | 0 | 21 | 0 | 0 |  | SO03 | 21-MON
[5 empty] | 498 | M | 210-72 |  | Hromosvodní vedení s upevněním propojením a připojením pomocí svorek, prostředek pro zlepšení - uzemnění | bm | 40 | 0 | 40 |  | 0 |  | 0 |  | 0 | 21 | 0 | 0 |  | SO03 | 21-MON
[5 empty] | 499 | M | 210-73 |  | Celková prohlídka a vyhotovení revizní zprávy, pro objem prací do 500tis | ks | 1 | 0 | 1 |  | 0 |  | 0 |  | 0 | 21 | 0 | 0 |  | SO03 | 21-MON
[5 empty] | 500 | M | 210-74 |  | Celková prohlídka a vyhotovení revizní zprávy, příplatek za dalších i započatých 100tis. nad 1mil. | ks | 1 | 0 | 1 |  | 0 |  | 0 |  | 0 | 21 | 0 | 0 |  | SO03 | 21-MON
[5 empty] | 501 | M | 210-75 |  | Rozvodná zařízení kontrola stavu , přípojkové skříně nad 160A | ks | 1 | 0 | 1 |  | 0 |  | 0 |  | 0 | 21 | 0 | 0 |  | SO03 | 21-MON
[5 empty] | 502 | M | 210-76 |  | Rozvodná zařízení kontrola stavu , rozpojovací a jistící skříně nad 160A | ks | 1 | 0 | 1 |  | 0 |  | 0 |  | 0 | 21 | 0 | 0 |  | SO03 | 21-MON
[5 empty] | 503 | M | 210-77 |  | Rozvodná zařízení kontrola stavu , rozvodnice a rozvaděče oceloplechové a plastové | ks | 1 | 0 | 1 |  | 0 |  | 0 |  | 0 | 21 | 0 | 0 |  | SO03 | 21-MON
[5 empty] | 504 | M | 210-78 |  | Elektrická instalace kontrola stavu včetně instalačních, ovládací a jistících prvků bez spotřebičů, - vývody v prostoru normálním nad 10 vývodů | ks | 3 | 0 | 3 |  | 0 |  | 0 |  | 0 | 21 | 0 | 0 |  | SO03 | 21-MON
[5 empty] | 505 | M | 210-79 |  | Elektrická instalace kontrola stavu včetně instalačních, ovládací a jistících prvků bez spotřebičů, - vývody v prostoru nebezpečném nad 10 vývodů | ks | 12 | 0 | 12 |  | 0 |  | 0 |  | 0 | 21 | 0 | 0 |  | SO03 | 21-MON
[5 empty] | 506 | M | 210-80 |  | Hromosvody kontrola stavu, svod kombinované hřebenové a mřížové soustavy | ks | 12 | 0 | 12 |  | 0 |  | 0 |  | 0 | 21 | 0 | 0 |  | SO03 | 21-MON
[5 empty] | 507 | M | 210-81 |  | Měření při revizích, základní elektrické veličiny U,I,P,A, cos fi | ks | 1 | 0 | 1 |  | 0 |  | 0 |  | 0 | 21 | 0 | 0 |  | SO03 | 21-MON
[5 empty] | 508 | M | 210-82 |  | Měření při revizích, izolační odpor přívodu do přípojkové skříně, rozvaděče nebo rozvodnice | ks | 1 | 0 | 1 |  | 0 |  | 0 |  | 0 | 21 | 0 | 0 |  | SO03 | 21-MON
[5 empty] | 509 | M | 210-83 |  | Měření při revizích, izolační odpor rozvaděče nebo rozvodnice | ks | 3 | 0 | 3 |  | 0 |  | 0 |  | 0 | 21 | 0 | 0 |  | SO03 | 21-MON
[5 empty] | 510 | M | 210-84 |  | Měření při revizích, izolační odpor obvodu rozvaděče nebo rozvodnice nad 10 vývodů | ks | 18 | 0 | 18 |  | 0 |  | 0 |  | 0 | 21 | 0 | 0 |  | SO03 | 21-MON
[5 empty] | 511 | M | 210-85 |  | Měření při revizích, impedance ochranné smyčky do přípojkové skříně, rozvaděče nebo rozvodnice | ks | 3 | 0 | 3 |  | 0 |  | 0 |  | 0 | 21 | 0 | 0 |  | SO03 | 21-MON
[5 empty] | 512 | M | 210-86 |  | Měření při revizích, impedance ochranné smyčky obvodu rozvaděče a na spotřebičích nebo přístrojích | ks | 18 | 0 | 18 |  | 0 |  | 0 |  | 0 | 21 | 0 | 0 |  | SO03 | 21-MON
[5 empty] | 513 | M | 210-87 |  | Měření při revizích, zkoušení a prověření ochrany proudového chrániče | ks | 8 | 0 | 8 |  | 0 |  | 0 |  | 0 | 21 | 0 | 0 |  | SO03 | 21-MON
[5 empty] | 514 | M | 210-88 |  | Měření při revizích, přechodový odpor ochranného pospojování | ks | 32 | 0 | 32 |  | 0 |  | 0 |  | 0 | 21 | 0 | 0 |  | SO03 | 21-MON
[5 empty] | 515 | M | 210-89 |  | Měření při revizích, přepěťové ochrany | ks | 1 | 0 | 1 |  | 0 |  | 0 |  | 0 | 21 | 0 | 0 |  | SO03 | 21-MON
[5 empty] | 516 | M | 210-90 |  | Měření při revizích, krokové a dotykové napětí | ks | 1 | 0 | 1 |  | 0 |  | 0 |  | 0 | 21 | 0 | 0 |  | SO03 | 21-MON
[5 empty] | 517 | M | 210-91 |  | Měření při revizích, zemních odpor zemnící soustavy délky do 100m | ks | 1 | 0 | 1 |  | 0 |  | 0 |  | 0 | 21 | 0 | 0 |  | SO03 | 21-MON
[5 empty] | 518 | M | 210-92 |  | Měření při revizích, příplatek za každých dalších 100m | ks | 1 | 0 | 1 |  | 0 |  | 0 |  | 0 | 21 | 0 | 0 |  | SO03 | 21-MON
[5 empty] | 519 | M | 210-93 |  | Měření při revizích, měrný odpor půdy | ks | 1 | 0 | 1 |  | 0 |  | 0 |  | 0 | 21 | 0 | 0 |  | SO03 | 21-MON
[5 empty] | 520 | M | 210-97 |  | zajištění přívodu elektrické energie a ostatních médií včetně míst odběru mimo hranici montážní zóny | kpl | 1 | 0 | 1 |  | 0 |  | 0 |  | 0 | 21 | 0 | 0 |  | SO03 | 21-MON
[5 empty] | 521 | M | 210-98 |  | přidružené výkony, osvětlení pracoviště, skladů a přístupových ploch, zapůjčení materiálu na pomocné - lešení | kpl | 1 | 0 | 1 |  | 0 |  | 0 |  | 0 | 21 | 0 | 0 |  | SO03 | 21-MON
[5 empty] | 522 | M | 210-94 |  | práce na elektrickém zařízení mimo ceníkové položky (vč. příplatků a montáží zvláštního charakteru) | hod | 64 | 0 | 64 |  | 0 |  | 0 |  | 0 | 21 | 0 | 0 |  | SO03 | 21-MON
[5 empty] | 523 | M | 210-95 |  | komplexní zkouška smontovaného zařízení a zaučení obsluhy | hod | 12 | 0 | 12 |  | 0 |  | 0 |  | 0 | 21 | 0 | 0 |  | SO03 | 21-MON
[5 empty] | 524 | M | 210-96 |  | inženýrská činnost, technický dozor investora | hod | 8 | 0 | 8 |  | 0 |  | 0 |  | 0 | 21 | 0 | 0 |  | SO03 | 21-MON
_
[9 empty] | 46: Zemní a pomocné stavební práce při elektromontážích dle 46-M | [5 empty] | 0 |  | 0 |  | 0 | _ | 0 | 0
[5 empty] | 525 | M | 46-03-169 |  | Ručně nebo strojně s výhozem výkopku a případným naložením hloubka 80cm, šířky do 30cm v zemině - tř.1,2 | bm | 255 | 0 | 255 |  | 0 |  | 0 |  | 0 | 21 | 0 | 0 |  | SO03 | 46
[5 empty] | 526 | M | 46-03-170 |  | pevné spojení páskových zemničů svaření a ošetřením | bm | 24 | 0 | 24 |  | 0 |  | 0 |  | 0 | 21 | 0 | 0 |  | SO03 | 46
[5 empty] | 527 | M | 46-03-171 |  | strojní záhrn rýh včetně urovnání zeminy bez pěchování | m3 | 5 | 0 | 5 |  | 0 |  | 0 |  | 0 | 21 | 0 | 0 |  | SO03 | 46
[5 empty] | 528 | M | 46-03-172 |  | PVC, PE a PP trouby s položením utěsněním vyspárováním a urovnáním dna kabelové rýhy, DN do 63mm | bm | 5 | 0 | 5 |  | 0 |  | 0 |  | 0 | 21 | 0 | 0 |  | SO03 | 46
[5 empty] | 529 | M | 46-03-173 |  | Otvory ve zdivu z lehkého betonu, o ploše do 0,09m2 tloušťka zdiva do 30cm | ks | 13 | 0 | 13 |  | 0 |  | 0 |  | 0 | 21 | 0 | 0 |  | SO03 | 46
_
_
_
[9 empty] | SO06: Jalovárna Chlístov | [5 empty] | 0 |  | 1435.7354 |  | 583.7311 | _ | 0 | 0
[9 empty] | SO06-D.1.1: Architektonicko-stavební řešení | [5 empty] | 0 |  | 1348.9171 |  | 583.7311 | _ | 0 | 0
[9 empty] | 001: Zemní práce | [5 empty] | 0 |  | 0 |  | 0 | _ | 0 | 0
[5 empty] | 571 | SP | 122201101 |  | Odkopávky a prokopávky nezapažené v hornině tř. 3 objem do 100 m3 | m3 | 67.425 | 0 | 67.425 |  | 0 |  | 0 |  | 0 | 21 | 0 | 0 |  | SO06 | 001
[5 empty] | 572 | SP | 122201109 |  | Příplatek za lepivost u odkopávek v hornině tř. 1 až 3 | m3 | 67.425 | 0 | 67.425 |  | 0 |  | 0 |  | 0 | 21 | 0 | 0 |  | SO06 | 001
[5 empty] | 573 | SP | 122301101 |  | Odkopávky a prokopávky nezapažené v hornině tř. 4 objem do 100 m3 | m3 | 101.1375 | 0 | 101.1375 |  | 0 |  | 0 |  | 0 | 21 | 0 | 0 |  | SO06 | 001
[5 empty] | 574 | SP | 122301109 |  | Příplatek za lepivost u odkopávek nezapažených v hornině tř. 4 | m3 | 101.1375 | 0 | 101.1375 |  | 0 |  | 0 |  | 0 | 21 | 0 | 0 |  | SO06 | 001
[5 empty] | 575 | SP | 132201101 |  | Hloubení rýh š do 600 mm v hornině tř. 3 objemu do 100 m3 | m3 | 12.15 |  | 12.15 |  | 0 |  | 0 |  | 0 | 21 | 0 | 0 |  | SO06 | 001
[5 empty] | 576 | SP | 132201109 |  | Příplatek za lepivost k hloubení rýh š do 600 mm v hornině tř. 3 | m3 | 12.15 |  | 12.15 |  | 0 |  | 0 |  | 0 | 21 | 0 | 0 |  | SO06 | 001
[5 empty] | 577 | SP | 132301101 |  | Hloubení rýh š do 600 mm v hornině tř. 4 objemu do 100 m3 | m3 | 28.35 |  | 28.35 |  | 0 |  | 0 |  | 0 | 21 | 0 | 0 |  | SO06 | 001
[5 empty] | 578 | SP | 132301109 |  | Příplatek za lepivost k hloubení rýh š do 600 mm v hornině tř. 4 | m3 | 28.35 |  | 28.35 |  | 0 |  | 0 |  | 0 | 21 | 0 | 0 |  | SO06 | 001
[5 empty] | 579 | SP | 161101101 |  | Svislé přemístění výkopku z horniny tř. 1 až 4 hl výkopu do 2,5 m | m3 | 209.063 |  | 209.063 |  | 0 |  | 0 |  | 0 | 21 | 0 | 0 |  | SO06 | 001
[5 empty] | 580 | SP | 162201102 |  | Vodorovné přemístění do 50 m výkopku/sypaniny z horniny tř. 1 až 4 | m3 | 64.5 |  | 64.5 |  | 0 |  | 0 |  | 0 | 21 | 0 | 0 |  | SO06 | 001
[5 empty] | 581 | SP | 162701105 |  | Vodorovné přemístění do 10000 m výkopku/sypaniny z horniny tř. 1 až 4 | m3 | 144.563 |  | 144.563 |  | 0 |  | 0 |  | 0 | 21 | 0 | 0 |  | SO06 | 001
[5 empty] | 582 | SP | 162701109 |  | Příplatek k vodorovnému přemístění výkopku/sypaniny z horniny tř. 1 až 4 ZKD 1000 m přes 10000 m | m3 | 433.689 | 0 | 433.689 |  | 0 |  | 0 |  | 0 | 21 | 0 | 0 |  | SO06 | 001
[5 empty] | 583 | SP | 167101101 |  | Nakládání výkopku z hornin tř. 1 až 4 do 100 m3 | m3 | 209.063 |  | 209.063 |  | 0 |  | 0 |  | 0 | 21 | 0 | 0 |  | SO06 | 001
[5 empty] | 584 | SP | 171201201 |  | Uložení sypaniny na skládky | m3 | 144.563 |  | 144.563 |  | 0 |  | 0 |  | 0 | 21 | 0 | 0 |  | SO06 | 001
[5 empty] | 585 | SP | 171201201_01 |  | Uložení sypaniny na skládky - meziskládka | m3 | 64.5 |  | 64.5 |  | 0 |  | 0 |  | 0 | 21 | 0 | 0 |  | SO06 | 001
[5 empty] | 586 | SP | 171201211 |  | Poplatek za uložení stavebního odpadu - zeminy a kameniva na skládce | t | 260.2134 |  | 260.2134 |  | 0 |  | 0 |  | 0 | 21 | 0 | 0 |  | SO06 | 001
[5 empty] | 587 | SP | 174101101 |  | Zásyp jam, šachet rýh nebo kolem objektů sypaninou se zhutněním | m3 | 64.5 |  | 64.5 |  | 0 |  | 0 |  | 0 | 21 | 0 | 0 |  | SO06 | 001
[5 empty] | 588 | SP | 181102302 |  | Úprava pláně v zářezech se zhutněním | m2 | 1212.75 |  | 1212.75 |  | 0 |  | 0 |  | 0 | 21 | 0 | 0 |  | SO06 | 001
_
[9 empty] | 002: Základy | [5 empty] | 0 |  | 358.6729 |  | 0 | _ | 0 | 0
[5 empty] | 602 | SP | 271572211 |  | Podsyp pod základové konstrukce se zhutněním z netříděného štěrkopísku | m3 | 139.8 | 0 | 139.8 |  | 0 | 1.98 | 276.804 |  | 0 | 21 | 0 | 0 |  | SO06 | 002
[5 empty] | 603 | SP | 273313911 |  | Základové desky z betonu tř. C 30/37 | m3 | 5.6 | 0 | 5.6 |  | 0 | 2.4533 | 13.7384 |  | 0 | 21 | 0 | 0 |  | SO06 | 002
[5 empty] | 604 | SP | 273351121 |  | Zřízení bednění základových desek | m2 | 10.9 | 0 | 10.9 |  | 0 | 0.00247 | 0.026923 |  | 0 | 21 | 0 | 0 |  | SO06 | 002
[5 empty] | 605 | SP | 273351122 |  | Odstranění bednění základových desek | m2 | 10.9 | 0 | 10.9 |  | 0 |  | 0 |  | 0 | 21 | 0 | 0 |  | SO06 | 002
[5 empty] | 606 | SP | 273362021 |  | Výztuž základových desek svařovanými sítěmi Kari | t | 0.37525 | 0 | 0.37525 |  | 0 | 1.0628 | 0.3988 |  | 0 | 21 | 0 | 0 |  | SO06 | 002
[5 empty] | 607 | SP | 274321311 |  | Základové pasy ze ŽB bez zvýšených nároků na prostředí tř. C 16/20 | m3 | 28.8687 | 0 | 28.8687 |  | 0 | 2.2563 | 65.1376 |  | 0 | 21 | 0 | 0 |  | SO06 | 002
[5 empty] | 608 | SP | 274351215 |  | Zřízení bednění stěn základových pasů | m2 | 115.1893 | 0 | 115.1893 |  | 0 | 0.00103 | 0.11864 |  | 0 | 21 | 0 | 0 |  | SO06 | 002
[5 empty] | 609 | SP | 274351216 |  | Odstranění bednění stěn základových pasů | m2 | 115.1893 | 0 | 115.1893 |  | 0 |  | 0 |  | 0 | 21 | 0 | 0 |  | SO06 | 002
[5 empty] | 610 | SP | 274361821 |  | Výztuž základových pásů betonářskou ocelí 10 505 (R) | t | 2.3095 | 0 | 2.3095 |  | 0 | 1.0602 | 2.4485 |  | 0 | 21 | 0 | 0 |  | SO06 | 002
_
[9 empty] | 003: Svislé konstrukce | [5 empty] | 0 |  | 687.0277 |  | 0 | _ | 0 | 0
[5 empty] | 611 | SP | 342151111 |  | Montáž opláštění stěn ocelových kcí ze sendvičových panelů šroubovaných budov v do 6 m | m2 | 465.03 | 0 | 465.03 |  | 0 |  | 0 |  | 0 | 21 | 0 | 0 |  | SO06 | 003
[5 empty] | 612 | H | 553247_05 |  | panel sendv. stěn. i střešní, izol. PUR, vidit. kotv.,U=0,28 W/m2K, mod./celk.š.1100/1120mm, tl 80mm | m2 | 465.03 | 0 | 465.03 |  | 0 | 0.0112 | 5.2083 |  | 0 | 21 | 0 | 0 |  | SO06 | 003
[5 empty] | 613 | H | 1361XX |  | Těsnící plech BK 160/2 | m | 284.886 |  | 284.886 |  | 0 | 0.025 | 7.1222 |  | 0 | 21 | 0 | 0 |  | SO06 | 003
[5 empty] | 614 | SP | 380326241 |  | Kompletní konstrukce ČOV, nádrží nebo vodojemů ze ŽB mrazuvzdorného tř. C 30/37 tl 150 mm | m3 | 255.5353 |  | 255.5353 |  | 0 | 2.5298 | 646.4508 |  | 0 | 21 | 0 | 0 |  | SO06 | 003
[5 empty] | 615 | SP | 380356231 |  | Bednění kompletních konstrukcí ČOV, nádrží nebo vodojemů neomítaných ploch rovinných zřízení | m2 | 1252.2788 |  | 1252.2788 |  | 0 | 0.00247 | 3.0931 |  | 0 | 21 | 0 | 0 |  | SO06 | 003
[5 empty] | 616 | SP | 380356232 |  | Bednění kompletních konstrukcí ČOV, nádrží nebo vodojemů neomítaných ploch rovinných odstranění | m2 | 1252.2788 |  | 1252.2788 |  | 0 |  | 0 |  | 0 | 21 | 0 | 0 |  | SO06 | 003
[5 empty] | 617 | SP | 380361006 |  | Výztuž kompletních konstrukcí ČOV, nádrží nebo vodojemů z betonářské oceli 10 505 | t | 20.4428 |  | 20.4428 |  | 0 | 1.1095 | 22.6815 |  | 0 | 21 | 0 | 0 |  | SO06 | 003
[5 empty] | 618 | SP | 939941112 |  | Zřízení těsnění pracovní spáry ocelovým plechem mezi dnem a stěnou | m | 279.3 |  | 279.3 |  | 0 | 0.00885 | 2.4718 |  | 0 | 21 | 0 | 0 |  | SO06 | 003
_
[9 empty] | 004: Vodorovné konstrukce | [5 empty] | 0 |  | 8.287 |  | 0 | _ | 0 | 0
[5 empty] | 619 | SP | 444151111 |  | Montáž krytiny ocelových střech ze sendvičových panelů šroubovaných budov v do 6 m | m2 | 725.4 | 0 | 725.4 |  | 0 |  | 0 |  | 0 | 21 | 0 | 0 |  | SO06 | 004
[5 empty] | 620 | H | 553247_06 |  | panel sendv. střešní, izol. PUR, vidit. kotv.,U=0,516 W/m2K, mod./celk.š.1100/1120mm, tl 100/114 mm | m2 | 739.908 | 0 | 739.908 |  | 0 | 0.0112 | 8.287 |  | 0 | 21 | 0 | 0 |  | SO06 | 004
_
[9 empty] | 006: Úpravy povrchu | [5 empty] | 0 |  | 287.1166 |  | 0 | _ | 0 | 0
[5 empty] | 622 | SP | 631311235 |  | Mazanina tl do 240 mm z betonu prostého se zvýšenými nároky na prostředí tř. C 30/37 | m3 | 111.483 |  | 111.483 |  | 0 | 2.4533 | 273.5001 |  | 0 | 21 | 0 | 0 |  | SO06 | 006
[5 empty] | 623 | SP | 6313190_01 |  | Příplatek k mazanině tl do 240 mm za kartáčování | m2 | 675 |  | 675 |  | 0 |  | 0 |  | 0 | 21 | 0 | 0 |  | SO06 | 006
[5 empty] | 624 | SP | 631319203 |  | Příplatek k mazaninám za přidání ocelových vláken (drátkobeton) pro objemové vyztužení 25 kg/m3 | m3 | 111.483 |  | 111.483 |  | 0 | 0.02525 | 2.8149 |  | 0 | 21 | 0 | 0 |  | SO06 | 006
[5 empty] | 625 | SP | 631362021 |  | Výztuž mazanin svařovanými sítěmi Kari | t | 9.9629 | 0 | 9.9629 |  | 0 | 1.0628 | 10.5883 |  | 0 | 21 | 0 | 0 |  | SO06 | 006
[5 empty] | 626 | SP | 633991111 |  | Nástřik betonových povrchů proti odpařování vody | m2 | 675 |  | 675 |  | 0 | 0.00022 | 0.1485 |  | 0 | 21 | 0 | 0 |  | SO06 | 006
[5 empty] | 627 | SP | 634663111 |  | Výplň dilatačních spar šířky do 10 mm v mazaninách polyuretovou samonivelační hmotou | m | 270 |  | 270 |  | 0 | 0.00023 | 0.0621 |  | 0 | 21 | 0 | 0 |  | SO06 | 006
[5 empty] | 628 | SP | 634911114 |  | Řezání dilatačních spár š 5 mm hl do 80 mm v čerstvé betonové mazanině | m | 270 |  | 270 |  | 0 | 1e-05 | 0.0027 |  | 0 | 21 | 0 | 0 |  | SO06 | 006
_
[9 empty] | 009: Ostatní konstrukce a práce | [5 empty] | 0 |  | 0.11745 |  | 583.7311 | _ | 0 | 0
[5 empty] | 631 | SP | 945412112 |  | Teleskopická hydraulická montážní plošina výška zdvihu do 21 m | den | 23 |  | 23 |  | 0 |  | 0 |  | 0 | 21 | 0 | 0 |  | SO06 | 009
[5 empty] | 632 | SP | 949101111 |  | Lešení pomocné pro objekty pozemních staveb s lešeňovou podlahou v do 1,9 m zatížení do 150 kg/m2 | m2 | 675 |  | 675 |  | 0 | 0.00013 | 0.08775 |  | 0 | 21 | 0 | 0 |  | SO06 | 009
[5 empty] | 633 | SP | 952901221 |  | Vyčištění budov průmyslových objektů při jakékoliv výšce podlaží | m2 | 675 |  | 675 |  | 0 | 4e-05 | 0.027 |  | 0 | 21 | 0 | 0 |  | SO06 | 009
[5 empty] | 634 | SP | 96203PC32 |  | Bourání sendvičových příček- rámové stěnové panely tl do 100 mm | m2 | 101.585 | 0 | 101.585 |  | 0 |  | 0 | 0.131 | 13.3076 | 21 | 0 | 0 |  | SO06 | 009
[5 empty] | 635 | SP | 965042241 |  | Bourání podkladů pod dlažby nebo mazanin betonových nebo z litého asfaltu tl přes 100 mm pl pře 4 m2 | m3 | 114.5758 |  | 114.5758 |  | 0 |  | 0 | 2.2 | 252.0668 | 21 | 0 | 0 |  | SO06 | 009
[5 empty] | 636 | SP | 965049112 |  | Příplatek k bourání betonových mazanin za bourání mazanin se svařovanou sítí tl přes 100 mm | m3 | 114.5758 |  | 114.5758 |  | 0 |  | 0 | 0.029 | 3.3227 | 21 | 0 | 0 |  | SO06 | 009
[5 empty] | 637 | SP | 965082923 |  | Odstranění násypů pod podlahami tl do 100 mm pl přes 2 m2 | m3 | 60.75 |  | 60.75 |  | 0 |  | 0 | 1.4 | 85.05 | 21 | 0 | 0 |  | SO06 | 009
[5 empty] | 638 | SP | 965082933 |  | Odstranění násypů pod podlahami tl do 200 mm pl přes 2 m2 | m3 | 121.5 |  | 121.5 |  | 0 |  | 0 | 1.4 | 170.1 | 21 | 0 | 0 |  | SO06 | 009
[5 empty] | 639 | SP | 966072121 |  | Demontáž opláštění stěn ocelových kcí z tvarovaných ocelových plechů budov v do 6 m | m2 | 445.006 | 0 | 445.006 |  | 0 |  | 0 | 0.009 | 4.0051 | 21 | 0 | 0 |  | SO06 | 009
[5 empty] | 640 | SP | 966073111 |  | Demontáž krytiny ocelových střech ze sendvičových panelů šroubovaných budov v do 6 m | m2 | 1240.536 |  | 1240.536 |  | 0 |  | 0 | 0.025 | 31.0134 | 21 | 0 | 0 |  | SO06 | 009
[5 empty] | 641 | SP | 96607PC12 |  | Demontáž zavěšeného podhledu z MW tl.80mm, AL plechy, výšky do 4m | m2 | 675 |  | 675 |  | 0 |  | 0 | 0.025 | 16.875 | 21 | 0 | 0 |  | SO06 | 009
[5 empty] | 642 | SP | 968072455 |  | Vybourání kovových a dřevěných dveřních zárubní pl do 2 m2 | m2 | 28.959 | 0 | 28.959 |  | 0 |  | 0 | 0.076 | 2.2009 | 21 | 0 | 0 |  | SO06 | 009
[5 empty] | 643 | SP | 968072456 |  | Vybourání kovových dveřních zárubní pl přes 2 m2 | m2 | 2.9 | 0 | 2.9 |  | 0 |  | 0 | 0.063 | 0.1827 | 21 | 0 | 0 |  | SO06 | 009
[5 empty] | 644 | SP | 96807PC02 |  | Demontáž dveří | ks | 29 | 0 | 29 |  | 0 |  | 0 | 0.063 | 1.827 | 21 | 0 | 0 |  | SO06 | 009
[5 empty] | 645 | SP | 969021121 |  | Vybourání kanalizačního potrubí DN do 200 | m | 60 |  | 60 |  | 0 |  | 0 | 0.063 | 3.78 | 21 | 0 | 0 |  | SO06 | 009
[5 empty] | 646 | SP | 977312114 |  | Řezání stávajících betonových mazanin vyztužených hl do 200 mm | m | 270 | 0 | 270 |  | 0 | 1e-05 | 0.0027 |  | 0 | 21 | 0 | 0 |  | SO06 | 009
[5 empty] | 647 | SP | 997013501 |  | Odvoz suti a vybouraných hmot na skládku nebo meziskládku do 1 km se složením | t | 583.7311 |  | 583.7311 |  | 0 |  | 0 |  | 0 | 21 | 0 | 0 |  | SO06 | 009
[5 empty] | 648 | SP | 997013509 |  | Příplatek k odvozu suti a vybouraných hmot na skládku ZKD 1 km přes 1 km | t | 17457.12 |  | 17457.12 |  | 0 |  | 0 |  | 0 | 21 | 0 | 0 |  | SO06 | 009
[5 empty] | 649 | SP | 997013802 |  | Poplatek za uložení na skládce (skládkovné) stavebního odpadu železobetonového kód odpadu 170 101 | t | 255.39 |  | 255.39 |  | 0 |  | 0 |  | 0 | 21 | 0 | 0 |  | SO06 | 009
[5 empty] | 650 | SP | 997013813 |  | Poplatek za uložení na skládce (skládkovné) stavebního odpadu z plastických hmot kód odpadu 170 203 | t | 3.78 |  | 3.78 |  | 0 |  | 0 |  | 0 | 21 | 0 | 0 |  | SO06 | 009
[5 empty] | 651 | SP | 997221855 |  | Poplatek za uložení na skládce (skládkovné) zeminy a kameniva kód odpadu 170 504 | t | 255.15 |  | 255.15 |  | 0 |  | 0 |  | 0 | 21 | 0 | 0 |  | SO06 | 009
_
[9 empty] | 099: Přesun hmot HSV | [5 empty] | 0 |  | 0 |  | 0 | _ | 0 | 0
[5 empty] | 652 | SP | 997013111 |  | Vnitrostaveništní doprava suti a vybouraných hmot pro budovy v do 6 m s použitím mechanizace | t | 583.7311 | 0 | 583.7311 |  | 0 |  | 0 |  | 0 | 21 | 0 | 0 |  | SO06 | 099
[5 empty] | 653 | SP | 998014211 |  | Přesun hmot pro budovy jednopodlažní z kovových dílců | t | 1427.6922 | 0 | 1427.6922 |  | 0 |  | 0 |  | 0 | 21 | 0 | 0 |  | SO06 | 099
_
[9 empty] | 711: Izolace proti vodě a vlhkosti | [5 empty] | 0 |  | 2.5563 |  | 0 | _ | 0 | 0
[5 empty] | 819 | H | 283220PC27 |  | fólie zemní hydroizolační PVC, tl. 1,5 mm, proti zemní vlhkosti a radonu | m2 | 866.3025 | 0 | 866.3025 |  | 0 | 0.0019 | 1.646 |  | 0 | 21 | 0 | 0 |  | SO06 | 711
[5 empty] | 820 | H | 69311082 |  | geotextilie netkaná PP 500g/m2 | m2 | 1732.605 | 0 | 1732.605 |  | 0 | 0.0005 | 0.8663 |  | 0 | 21 | 0 | 0 |  | SO06 | 711
[5 empty] | 821 | SP | 711471051 |  | Provedení vodorovné izolace proti tlakové vodě termoplasty lepenou fólií PVC | m2 | 675 | 0 | 675 |  | 0 | 3e-05 | 0.02025 |  | 0 | 21 | 0 | 0 |  | SO06 | 711
[5 empty] | 822 | SP | 711472051 |  | Provedení svislé izolace proti tlakové vodě termoplasty lepenou fólií PVC | m2 | 178.5 | 0 | 178.5 |  | 0 | 5e-05 | 0.008925 |  | 0 | 21 | 0 | 0 |  | SO06 | 711
[5 empty] | 823 | SP | 711491171 |  | Provedení izolace proti tlakové vodě vodorovné z textilií vrstva podkladní | m2 | 675 | 0 | 675 |  | 0 |  | 0 |  | 0 | 21 | 0 | 0 |  | SO06 | 711
[5 empty] | 824 | SP | 711491172 |  | Provedení izolace proti tlakové vodě vodorovné z textilií vrstva ochranná | m2 | 675 | 0 | 675 |  | 0 |  | 0 |  | 0 | 21 | 0 | 0 |  | SO06 | 711
[5 empty] | 825 | SP | 711491271 |  | Provedení izolace proti tlakové vodě svislé z textilií vrstva podkladní | m2 | 178.5 | 0 | 178.5 |  | 0 |  | 0 |  | 0 | 21 | 0 | 0 |  | SO06 | 711
[5 empty] | 826 | SP | 711491272 |  | Provedení izolace proti tlakové vodě svislé z textilií vrstva ochranná | m2 | 178.5 | 0 | 178.5 |  | 0 |  | 0 |  | 0 | 21 | 0 | 0 |  | SO06 | 711
[5 empty] | 827 | SP | 711767278 |  | Izolace proti vodě opracování trubních prostupů folie s dotmelením na přírubu průměru do 200 mm | kus | 57 | 0 | 57 |  | 0 | 0.00026 | 0.01482 |  | 0 | 21 | 0 | 0 |  | SO06 | 711
[5 empty] | 828 | SP | 998711103 |  | Přesun hmot tonážní pro izolace proti vodě, vlhkosti a plynům v objektech výšky do 60 m | t | 2.5563 | 0 | 2.5563 |  | 0 |  | 0 |  | 0 | 21 | 0 | 0 |  | SO06 | 711
_
[9 empty] | 764: Konstrukce klempířské | [5 empty] | 0 |  | 0.21928 |  | 0 | _ | 0 | 0
[5 empty] | 835 | H | 55344209 |  | svod kruhový Pz 120 | m | 20.7 | 0 | 20.7 |  | 0 | 0.00173 | 0.035811 |  | 0 | 21 | 0 | 0 |  | SO06 | 764
[5 empty] | 836 | H | 55344264 |  | kotlík závěsný půlkulatý Pz 330/120 | kus | 6 |  | 6 |  | 0 | 0.00311 | 0.01866 |  | 0 | 21 | 0 | 0 |  | SO06 | 764
[5 empty] | 837 | H | 55344329 |  | objímka svodu 80 Pz trn 150mm | kus | 18 | 0 | 18 |  | 0 | 0.00025 | 0.0045 |  | 0 | 21 | 0 | 0 |  | SO06 | 764
[5 empty] | 838 | H | 55344576 |  | hák žlabový 250 Pz dl 450mm | kus | 60 | 0 | 60 |  | 0 | 0.00085 | 0.051 |  | 0 | 21 | 0 | 0 |  | SO06 | 764
[5 empty] | 839 | H | 55350102 |  | žlab podokapní půlkulatý 150 | m | 92.4 | 0 | 92.4 |  | 0 | 0.00118 | 0.10903 |  | 0 | 21 | 0 | 0 |  | SO06 | 764
[5 empty] | 840 | H | 55350136 |  | čelo žlabové půlkruhové levé/pravé 150 mm | kus | 4 | 0 | 4 |  | 0 | 5e-05 | 0.0002 |  | 0 | 21 | 0 | 0 |  | SO06 | 764
[5 empty] | 841 | SP | 7641247PC-02 |  | D+M oplechování hřebene a větracích štěrbin | m | 92.4 | 0 | 92.4 |  | 0 |  | 0 |  | 0 | 21 | 0 | 0 |  | SO06 | 764
[5 empty] | 842 | SP | 764352212 |  | Montáž žlab Pz podokapní - čela půlkruhová | kus | 4 | 0 | 4 |  | 0 | 2e-05 | 8e-05 |  | 0 | 21 | 0 | 0 |  | SO06 | 764
[5 empty] | 843 | SP | 764352215 |  | Montáž žlab Pz podokapní - háky půlkruhové | kus | 60 | 0 | 60 |  | 0 |  | 0 |  | 0 | 21 | 0 | 0 |  | SO06 | 764
[5 empty] | 844 | SP | 764501103 |  | Montáž žlabu podokapního půlkulatého | m | 92.4 | 0 | 92.4 |  | 0 |  | 0 |  | 0 | 21 | 0 | 0 |  | SO06 | 764
[5 empty] | 845 | SP | 764508131 |  | Montáž kruhového svodu | m | 20.7 | 0 | 20.7 |  | 0 |  | 0 |  | 0 | 21 | 0 | 0 |  | SO06 | 764
[5 empty] | 846 | SP | 764508132 |  | Montáž objímky kruhového svodu | kus | 18 | 0 | 18 |  | 0 |  | 0 |  | 0 | 21 | 0 | 0 |  | SO06 | 764
[5 empty] | 847 | SP | 764-PC-01 |  | D+M těsnící pásek | m | 92.4 | 0 | 92.4 |  | 0 |  | 0 |  | 0 | 21 | 0 | 0 |  | SO06 | 764
[5 empty] | 848 | SP | 764-PC03 |  | Lemování štítu, rohů,otvorů, spoje panelů, prostupy | m | 891.2708 | 0 | 891.2708 |  | 0 |  | 0 |  | 0 | 21 | 0 | 0 |  | SO06 | 764
[5 empty] | 849 | SP | 764-PC04 |  | D+M vnitřní koutová lišta PVC | m | 15.6 | 0 | 15.6 |  | 0 |  | 0 |  | 0 | 21 | 0 | 0 |  | SO06 | 764
[5 empty] | 850 | SP | 998764102 |  | Přesun hmot tonážní pro konstrukce klempířské v objektech v do 12 m | t | 0.21928 | 0 | 0.21928 |  | 0 |  | 0 |  | 0 | 21 | 0 | 0 |  | SO06 | 764
_
[9 empty] | 767: Konstrukce zámečnické | [5 empty] | 0 |  | 4.8194 |  | 0 | _ | 0 | 0
[5 empty] | 851 | H | 130104_01 |  | úhelník ocelový rovnostranný jakost 11 375 100x100x4 mm | t | 2.653 | 0 | 2.653 |  | 0 | 1 | 2.653 |  | 0 | 21 | 0 | 0 |  | SO06 | 767
[5 empty] | 852 | H | 130104_02 |  | úhelník ocelový rovnostranný jakost 11 375 80x100x4 mm | t | 1.9349 | 0 | 1.9349 |  | 0 | 1 | 1.9349 |  | 0 | 21 | 0 | 0 |  | SO06 | 767
[5 empty] | 853 | SP | 767995115 |  | Montáž atypických zámečnických konstrukcí hmotnosti do 100 kg | kg | 4588 | 0 | 4588 |  | 0 | 5e-05 | 0.2294 |  | 0 | 21 | 0 | 0 |  | SO06 | 767
[5 empty] | 854 | SP | 76799PC01 |  | D+M okna 900x900mm | kus | 38 | 0 | 38 |  | 0 | 5e-05 | 0.0019 |  | 0 | 21 | 0 | 0 |  | SO06 | 767
[5 empty] | 855 | SP | 76799PC02 |  | D+M dveře otvíravé jednokřídlé 1000x2000mm | kus | 2 | 0 | 2 |  | 0 | 5e-05 | 0.0001 |  | 0 | 21 | 0 | 0 |  | SO06 | 767
[5 empty] | 856 | SP | 76799PC03 |  | D+M dveře otvíravé dvoukřídlé 1450x2100mm | kus | 2 | 0 | 2 |  | 0 | 5e-05 | 0.0001 |  | 0 | 21 | 0 | 0 |  | SO06 | 767
[5 empty] | 857 | SP | 998767101 |  | Přesun hmot tonážní pro zámečnické konstrukce v objektech v do 6 m | t | 4.8194 | 0 | 4.8194 |  | 0 |  | 0 |  | 0 | 21 | 0 | 0 |  | SO06 | 767
_
[9 empty] | 783: Nátěry | [5 empty] | 0 |  | 0.10057 |  | 0 | _ | 0 | 0
[5 empty] | 858 | SP | 783314201 |  | Základní antikorozní jednonásobný syntetický standardní nátěr zámečnických konstrukcí | m2 | 122.64 | 0 | 122.64 |  | 0 | 0.00017 | 0.020849 |  | 0 | 21 | 0 | 0 |  | SO06 | 783
[5 empty] | 859 | SP | 783315101 |  | Mezinátěr jednonásobný syntetický standardní zámečnických konstrukcí | m2 | 122.64 | 0 | 122.64 |  | 0 | 0.00012 | 0.014717 |  | 0 | 21 | 0 | 0 |  | SO06 | 783
[5 empty] | 860 | SP | 783317101 |  | Krycí jednonásobný syntetický standardní nátěr zámečnických konstrukcí | m2 | 122.64 | 0 | 122.64 |  | 0 | 0.00012 | 0.014717 |  | 0 | 21 | 0 | 0 |  | SO06 | 783
[5 empty] | 861 | SP | 7838275PC01 |  | Krycí dvojnásobný silikátový nátěr hrubých betonových povrchů | m2 | 49.79 | 0 | 49.79 |  | 0 | 0.00101 | 0.050288 |  | 0 | 21 | 0 | 0 |  | SO06 | 783
[5 empty] | 862 | SP | 7831018_02 |  | Očištění ocelové konstrukce + nátěr kompletní ocelové konstrukce haly - bez úpravy konstrukce | kus | 1 | 0 | 1 |  | 0 |  | 0 |  | 0 | 21 | 0 | 0 |  | SO06 | 783
_
[9 empty] | NUS: Náklady spojené s umístěním stavby | [5 empty] | 0 |  | 0 |  | 0 | _ | 0 | 0
[5 empty] | 863 | ON | 030001000 |  | Zařízení staveniště | Kč | 160950 | 0 | 160950 |  | 0 |  | 0 |  | 0 | 21 | 0 | 0 |  | SO06 | NUS
[5 empty] | 864 | ON | 013254000 |  | Dokumentace skutečného provedení stavby | Kč | 1 | 0 | 1 |  | 0 |  | 0 |  | 0 | 21 | 0 | 0 |  | SO06 | NUS
_
_
[9 empty] | SO06-D.1.4.d: ZTI | [5 empty] | 0 |  | 86.8183 |  | 0 | _ | 0 | 0
[9 empty] | 001: Zemní práce | [5 empty] | 0 |  | 62.7168 |  | 0 | _ | 0 | 0
[5 empty] | 589 | SP | 132201201 |  | Hloubení rýh š do 2000 mm v hornině tř. 3 objemu do 100 m3 | m3 | 22.079 |  | 22.079 |  | 0 |  | 0 |  | 0 | 21 | 0 | 0 |  | SO06 | 001
[5 empty] | 590 | SP | 132301201 |  | Hloubení rýh š do 2000 mm v hornině tř. 4 objemu do 100 m3 | m3 | 51.5176 |  | 51.5176 |  | 0 |  | 0 |  | 0 | 21 | 0 | 0 |  | SO06 | 001
[5 empty] | 591 | SP | 161101101 |  | Svislé přemístění výkopku z horniny tř. 1 až 4 hl výkopu do 2,5 m | m3 | 73.5966 |  | 73.5966 |  | 0 |  | 0 |  | 0 | 21 | 0 | 0 |  | SO06 | 001
[5 empty] | 592 | SP | 162301101 |  | Vodorovné přemístění do 500 m výkopku/sypaniny z horniny tř. 1 až 4 | m3 | 7.0092 |  | 7.0092 |  | 0 |  | 0 |  | 0 | 21 | 0 | 0 |  | SO06 | 001
[5 empty] | 593 | SP | 162701105 |  | Vodorovné přemístění do 10000 m výkopku/sypaniny z horniny tř. 1 až 4 | m3 | 70.092 |  | 70.092 |  | 0 |  | 0 |  | 0 | 21 | 0 | 0 |  | SO06 | 001
[5 empty] | 594 | SP | 162701109 |  | Příplatek k vodorovnému přemístění výkopku/sypaniny z horniny tř. 1 až 4 ZKD 1000 m přes 10000 m | m3 | 1401.84 |  | 1401.84 |  | 0 |  | 0 |  | 0 | 21 | 0 | 0 |  | SO06 | 001
[5 empty] | 595 | SP | 167101102 |  | Nakládání výkopku z hornin tř. 1 až 4 přes 100 m3 | m3 | 73.5966 |  | 73.5966 |  | 0 |  | 0 |  | 0 | 21 | 0 | 0 |  | SO06 | 001
[5 empty] | 596 | SP | 171201101 |  | Uložení sypaniny do násypů nezhutněných | m3 | 3.5046 |  | 3.5046 |  | 0 |  | 0 |  | 0 | 21 | 0 | 0 |  | SO06 | 001
[5 empty] | 597 | SP | 171201201 |  | Uložení sypaniny na skládky | m3 | 70.092 |  | 70.092 |  | 0 |  | 0 |  | 0 | 21 | 0 | 0 |  | SO06 | 001
[5 empty] | 598 | SP | 171201211 |  | Poplatek za uložení stavebního odpadu - zeminy a kameniva na skládce | t | 126.1656 |  | 126.1656 |  | 0 |  | 0 |  | 0 | 21 | 0 | 0 |  | SO06 | 001
[5 empty] | 599 | SP | 174101101 |  | Zásyp jam, šachet rýh nebo kolem objektů sypaninou se zhutněním | m3 | 3.5046 |  | 3.5046 |  | 0 |  | 0 |  | 0 | 21 | 0 | 0 |  | SO06 | 001
[5 empty] | 600 | SP | 175111101 |  | Obsypání potrubí ručně sypaninou bez prohození sítem, uloženou do 3 m | m3 | 34.8427 |  | 34.8427 |  | 0 |  | 0 |  | 0 | 21 | 0 | 0 |  | SO06 | 001
[5 empty] | 601 | H | 58337331 |  | štěrkopísek frakce 0/22 | t | 62.7168 |  | 62.7168 |  | 0 | 1 | 62.7168 |  | 0 | 21 | 0 | 0 |  | SO06 | 001
_
[9 empty] | 004: Vodorovné konstrukce | [5 empty] | 0 |  | 22.122 |  | 0 | _ | 0 | 0
[5 empty] | 621 | SP | 451573111 |  | Lože pod potrubí otevřený výkop ze štěrkopísku | m3 | 11.7 |  | 11.7 |  | 0 | 1.8908 | 22.122 |  | 0 | 21 | 0 | 0 |  | SO06 | 004
_
[9 empty] | 008: Vedení dálková a přípojná | [5 empty] | 0 |  | 1.6318 |  | 0 | _ | 0 | 0
[5 empty] | 629 | SP | 871355211 |  | Kanalizační potrubí z tvrdého PVC jednovrstvé tuhost třídy SN4 DN 200 | m | 51 |  | 51 |  | 0 | 0.00428 | 0.21828 |  | 0 | 21 | 0 | 0 |  | SO06 | 008
[5 empty] | 630 | SP | 871365211 |  | Kanalizační potrubí z tvrdého PVC jednovrstvé tuhost třídy SN4 DN 250 | m | 194.7 |  | 194.7 |  | 0 | 0.00726 | 1.4135 |  | 0 | 21 | 0 | 0 |  | SO06 | 008
_
[9 empty] | 721: Vnitřní kanalizace | [5 empty] | 0 |  | 0.34772 |  | 0 | _ | 0 | 0
[5 empty] | 829 | H | 28611368 |  | koleno kanalizace PVC KG 200x87° | kus | 51 |  | 51 |  | 0 | 0.00167 | 0.08517 |  | 0 | 21 | 0 | 0 |  | SO06 | 721
[5 empty] | 830 | H | 28611371 |  | koleno kanalizační PVC 250x45° | kus | 9 |  | 9 |  | 0 | 0.0026 | 0.0234 |  | 0 | 21 | 0 | 0 |  | SO06 | 721
[5 empty] | 831 | H | 28611400 |  | odbočka kanalizační plastová s hrdlem KG 250/200/45° | kus | 45 |  | 45 |  | 0 | 0.00445 | 0.20025 |  | 0 | 21 | 0 | 0 |  | SO06 | 721
[5 empty] | 832 | H | 28611401 |  | odbočka kanalizační PVC s hrdlem 250/250/45° | kus | 5 |  | 5 |  | 0 | 0.0058 | 0.029 |  | 0 | 21 | 0 | 0 |  | SO06 | 721
[5 empty] | 833 | H | 28611512 |  | redukce kanalizační PVC 250/200 | kus | 6 |  | 6 |  | 0 | 0.00165 | 0.0099 |  | 0 | 21 | 0 | 0 |  | SO06 | 721
[5 empty] | 834 | SP | 7211PC941 |  | Vyvedení a upevnění odpadních výpustek DN 200 | kus | 51 |  | 51 |  | 0 |  | 0 |  | 0 | 21 | 0 | 0 |  | SO06 | 721
_
_
[9 empty] | SO06-D.1.4.g: Silnoproudá elektroinstalace | [5 empty] | 0 |  | 0 |  | 0 | _ | 0 | 0
[9 empty] | 21-D-6: Instalační materiál dle 21-M | [5 empty] | 0 |  | 0 |  | 0 | _ | 0 | 0
[5 empty] | 654 | M | 210-6-100 |  | Krabice odbočné a protahovací z lisovaného izolantu, A11 IP65 | ks | 4 | 0 | 4 |  | 0 |  | 0 |  | 0 | 21 | 0 | 0 |  | SO06 | 21-D-6
[5 empty] | 655 | M | 210-6-101 |  | Krabicové rozvodky z lisovaného izolantu, 6455-11 IP65 | ks | 2 | 0 | 2 |  | 0 |  | 0 |  | 0 | 21 | 0 | 0 |  | SO06 | 21-D-6
[5 empty] | 656 | M | 210-6-102 |  | Svorky řadové , 3x1,5 mm2 | ks | 135 | 0 | 135 |  | 0 |  | 0 |  | 0 | 21 | 0 | 0 |  | SO06 | 21-D-6
[5 empty] | 657 | M | 210-6-103 |  | Svorky řadové , 4x1,5 mm2 | ks | 55 | 0 | 55 |  | 0 |  | 0 |  | 0 | 21 | 0 | 0 |  | SO06 | 21-D-6
[5 empty] | 658 | M | 210-6-104 |  | Svorky řadové , 3x2,5 mm2 | ks | 25 | 0 | 25 |  | 0 |  | 0 |  | 0 | 21 | 0 | 0 |  | SO06 | 21-D-6
[5 empty] | 659 | M | 210-6-105 |  | Svorky řadové , 3x6 mm2 | ks | 18 | 0 | 18 |  | 0 |  | 0 |  | 0 | 21 | 0 | 0 |  | SO06 | 21-D-6
[5 empty] | 660 | M | 210-6-106 |  | Upevňovací materiál, pásky stahovací do 100mm | bal. | 1 | 0 | 1 |  | 0 |  | 0 |  | 0 | 21 | 0 | 0 |  | SO06 | 21-D-6
[5 empty] | 661 | M | 210-6-107 |  | Upevňovací materiál, pásky stahovací do 200mm | bal. | 0.5 | 0 | 0.5 |  | 0 |  | 0 |  | 0 | 21 | 0 | 0 |  | SO06 | 21-D-6
[5 empty] | 662 | M | 210-6-93 |  | Trubky tuhé elektroinstalační z PVC, DN 16mm | bm | 45 | 0 | 45 |  | 0 |  | 0 |  | 0 | 21 | 0 | 0 |  | SO06 | 21-D-6
[5 empty] | 663 | M | 210-6-94 |  | Trubky tuhé elektroinstalační z PVC, upevňovací montážní materiál | set | 1 | 0 | 1 |  | 0 |  | 0 |  | 0 | 21 | 0 | 0 |  | SO06 | 21-D-6
[5 empty] | 664 | M | 210-6-95 |  | Lišty a kanály elektroinstalační z PH vkládací, LH 15x10 | bm | 15 | 0 | 15 |  | 0 |  | 0 |  | 0 | 21 | 0 | 0 |  | SO06 | 21-D-6
[5 empty] | 665 | M | 210-6-96 |  | Lišty a kanály elektroinstalační z PH vkládací, LHD 20x20 | bm | 5 | 0 | 5 |  | 0 |  | 0 |  | 0 | 21 | 0 | 0 |  | SO06 | 21-D-6
[5 empty] | 666 | M | 210-6-97 |  | Lišty a kanály elektroinstalační z PH vkládací, upevňovací montážní materiál | set | 1 | 0 | 1 |  | 0 |  | 0 |  | 0 | 21 | 0 | 0 |  | SO06 | 21-D-6
[5 empty] | 667 | M | 210-6-98 |  | Trubky ochranné z PE, novoduru apod., DN 50mm | bm | 5 | 0 | 5 |  | 0 |  | 0 |  | 0 | 21 | 0 | 0 |  | SO06 | 21-D-6
[5 empty] | 668 | M | 210-6-99 |  | Krabice odbočné a protahovací z lisovaného izolantu, A8 IP65 | ks | 12 | 0 | 12 |  | 0 |  | 0 |  | 0 | 21 | 0 | 0 |  | SO06 | 21-D-6
[5 empty] | 669 | M | 210-6-108 |  | Kabelový žlab perforovaný NEREZ, MARS 125/100 NIXKZN | bm | 80 | 0 | 80 |  | 0 |  | 0 |  | 0 | 21 | 0 | 0 |  | SO06 | 21-D-6
[5 empty] | 670 | M | 210-6-109 |  | Kabelový žlab perforovaný NEREZ, MARS NIXKZN upevňovací montážní materiál | set | 1 | 0 | 1 |  | 0 |  | 0 |  | 0 | 21 | 0 | 0 |  | SO06 | 21-D-6
[5 empty] | 671 | M | 210-6-110 |  | Nosné dráty, kotevní konzoly s napínači pro kabely, trubky, svítidla, kotevní konzole s napínači - OKO-HAK NEREZ | ks | 6 | 0 | 6 |  | 0 |  | 0 |  | 0 | 21 | 0 | 0 |  | SO06 | 21-D-6
[5 empty] | 672 | M | 210-6-111 |  | Nosné dráty, kotevní konzoly s napínači pro kabely, trubky, svítidla, ocelové lano pozinkované D8 - DIN3060 NEREZ | bm | 225 | 0 | 225 |  | 0 |  | 0 |  | 0 | 21 | 0 | 0 |  | SO06 | 21-D-6
[5 empty] | 673 | M | 210-6-112 |  | Nosné dráty, kotevní konzoly s napínači pro kabely, trubky, svítidla, Výstražné a označovací tabulky - pro rozvodny a elektrická zařízení včetně montáže | ks | 2 | 0 | 2 |  | 0 |  | 0 |  | 0 | 21 | 0 | 0 |  | SO06 | 21-D-6
[5 empty] | 674 | M | 210-6-113 |  | Vodič izolovaný 1kV, CYY6/H07V-R | bm | 105 | 0 | 105 |  | 0 |  | 0 |  | 0 | 21 | 0 | 0 |  | SO06 | 21-D-6
[5 empty] | 675 | M | 210-6-114 |  | Vodič izolovaný 1kV, CYY10/H07V-R | bm | 15 | 0 | 15 |  | 0 |  | 0 |  | 0 | 21 | 0 | 0 |  | SO06 | 21-D-6
[5 empty] | 676 | M | 210-6-115 |  | Vodič izolovaný 1kV, CYY16/H07V-R | bm | 15 | 0 | 15 |  | 0 |  | 0 |  | 0 | 21 | 0 | 0 |  | SO06 | 21-D-6
[5 empty] | 677 | M | 210-6-116 |  | Kabel izolovaný 1kV o počtu a průřezu žil, 3x1,5 | bm | 210 | 0 | 210 |  | 0 |  | 0 |  | 0 | 21 | 0 | 0 |  | SO06 | 21-D-6
[5 empty] | 678 | M | 210-6-117 |  | Kabel izolovaný 1kV o počtu a průřezu žil, 4x1,5 | bm | 65 | 0 | 65 |  | 0 |  | 0 |  | 0 | 21 | 0 | 0 |  | SO06 | 21-D-6
[5 empty] | 679 | M | 210-6-118 |  | Kabel izolovaný 1kV o počtu a průřezu žil, 5x1,5 | bm | 185 | 0 | 185 |  | 0 |  | 0 |  | 0 | 21 | 0 | 0 |  | SO06 | 21-D-6
[5 empty] | 680 | M | 210-6-119 |  | Kabel izolovaný 1kV o počtu a průřezu žil, 3x2,5 | bm | 85 | 0 | 85 |  | 0 |  | 0 |  | 0 | 21 | 0 | 0 |  | SO06 | 21-D-6
[5 empty] | 681 | M | 210-6-120 |  | Kabel izolovaný 1kV o počtu a průřezu žil, 5x2,5 | bm | 20 | 0 | 20 |  | 0 |  | 0 |  | 0 | 21 | 0 | 0 |  | SO06 | 21-D-6
[5 empty] | 682 | M | 210-6-121 |  | Kabel izolovaný 1kV o počtu a průřezu žil, 5x4 | bm | 85 | 0 | 85 |  | 0 |  | 0 |  | 0 | 21 | 0 | 0 |  | SO06 | 21-D-6
[5 empty] | 683 | M | 210-6-122 |  | Kabel izolovaný 1kV o počtu a průřezu žil, 4x16 | bm | 15 | 0 | 15 |  | 0 |  | 0 |  | 0 | 21 | 0 | 0 |  | SO06 | 21-D-6
[5 empty] | 684 | M | 210-6-123 |  | Spínače nástěnné pro prostory základní nebo vlhké a na hořlavé povrchy, řazení 1 IP44 | ks | 1 | 0 | 1 |  | 0 |  | 0 |  | 0 | 21 | 0 | 0 |  | SO06 | 21-D-6
[5 empty] | 685 | M | 210-6-124 |  | Spínače nástěnné pro prostory venkovní nebo mokré, včetně zapojení vodičů, řazení 1 IP54 | ks | 1 | 0 | 1 |  | 0 |  | 0 |  | 0 | 21 | 0 | 0 |  | SO06 | 21-D-6
[5 empty] | 686 | M | 210-6-125 |  | Spínače nástěnné pro prostory venkovní nebo mokré, včetně zapojení vodičů, řazení 5 IP54 | ks | 2 | 0 | 2 |  | 0 |  | 0 |  | 0 | 21 | 0 | 0 |  | SO06 | 21-D-6
[5 empty] | 687 | M | 210-6-126 |  | Spínače nástěnné pro prostory venkovní nebo mokré, včetně zapojení vodičů, řazení 0/1(s) IP54 | ks | 3 | 0 | 3 |  | 0 |  | 0 |  | 0 | 21 | 0 | 0 |  | SO06 | 21-D-6
[5 empty] | 688 | M | 210-6-127 |  | Zásuvky nástěnné pro venkovní prostory, řazení 2P+PE IP54 | ks | 1 | 0 | 1 |  | 0 |  | 0 |  | 0 | 21 | 0 | 0 |  | SO06 | 21-D-6
[5 empty] | 689 | M | 210-6-128 |  | Zásuvkové skříně, řazení CEE16/5P/6h/IP44 + 2x PCE16/2P/PE + 16C/3+2x16B/1+RCD 30mA | ks | 3 | 0 | 3 |  | 0 |  | 0 |  | 0 | 21 | 0 | 0 |  | SO06 | 21-D-6
[5 empty] | 690 | M | 210-6-129 |  | Pojistkové patrony , 63A PNA000 | ks | 3 | 0 | 3 |  | 0 |  | 0 |  | 0 | 21 | 0 | 0 |  | SO06 | 21-D-6
[5 empty] | 691 | M | 210-6-130 |  | RMS6 dle výkresové dokumentace | kpl | 1 | 0 | 1 |  | 0 |  | 0 |  | 0 | 21 | 0 | 0 |  | SO06 | 21-D-6
[5 empty] | 692 | M | 210-6-131 |  | Svítidla pro lineární zářivky nebo s LED zdroji, A1 svítidlo LED 230V, ekv. 42W, IPx4, interní - proudový zdroj bez regulace, kryt PC | ks | 1 | 0 | 1 |  | 0 |  | 0 |  | 0 | 21 | 0 | 0 |  | SO06 | 21-D-6
[5 empty] | 693 | M | 210-6-132 |  | Svítidla pro lineární zářivky nebo s LED zdroji, A2 svítidlo LED 230V, ekv. 42W, IPx5, interní - proudový zdroj bez regulace, kryt PC | ks | 25 | 0 | 25 |  | 0 |  | 0 |  | 0 | 21 | 0 | 0 |  | SO06 | 21-D-6
[5 empty] | 694 | M | 210-6-133 |  | Svítidla pro sodíkové, MH výbojky nebo s LED zdroji, B1 svítidlo LED 230V, ekv. 50W, IP54, interní - proudový zdroj, reflektor/kryt PC | ks | 1 | 0 | 1 |  | 0 |  | 0 |  | 0 | 21 | 0 | 0 |  | SO06 | 21-D-6
[5 empty] | 695 | M | 210-6-134 |  | Stožáry osvětlení, výložníky, patice, elektrovýzbroj stožárů, výložník jednoramenný do 35kg | ks | 1 | 0 | 1 |  | 0 |  | 0 |  | 0 | 21 | 0 | 0 |  | SO06 | 21-D-6
[5 empty] | 696 | M | 210-6-135 |  | Svítidla ostatní , N1 svítidlo nouzové LED 230V, min. 3W, IPx4, interní proudový zdroj, provozní - doba min. 1h, vyznačení směru | ks | 2 | 0 | 2 |  | 0 |  | 0 |  | 0 | 21 | 0 | 0 |  | SO06 | 21-D-6
[5 empty] | 697 | M | 210-6-136 |  | Svítidla ostatní , N2 svítidlo nouzové LED 230V, min. 3W, IPx5, interní proudový zdroj, provozní - doba min. 1h, vyznačení směru | ks | 1 | 0 | 1 |  | 0 |  | 0 |  | 0 | 21 | 0 | 0 |  | SO06 | 21-D-6
[5 empty] | 698 | M | 210-6-137 |  | Uzemňovací vedení s upevněním propojením a připojením pomocí svorek , FeZn30x4 | bm | 185 | 0 | 185 |  | 0 |  | 0 |  | 0 | 21 | 0 | 0 |  | SO06 | 21-D-6
[5 empty] | 699 | M | 210-6-138 |  | Uzemňovací vedení s upevněním propojením a připojením pomocí svorek , FeZn10 | bm | 125 | 0 | 125 |  | 0 |  | 0 |  | 0 | 21 | 0 | 0 |  | SO06 | 21-D-6
[5 empty] | 700 | M | 210-6-139 |  | Hromosvodní vedení s upevněním propojením a připojením pomocí svorek, AlMgSi8 | bm | 210 | 0 | 210 |  | 0 |  | 0 |  | 0 | 21 | 0 | 0 |  | SO06 | 21-D-6
[5 empty] | 701 | M | 210-6-140 |  | Hromosvodní vedení s upevněním propojením a připojením pomocí svorek, vložky pro oddělení materiálů - do podpěr, spojových svorek | ks | 8 | 0 | 8 |  | 0 |  | 0 |  | 0 | 21 | 0 | 0 |  | SO06 | 21-D-6
[5 empty] | 702 | M | 210-6-141 |  | Hromosvodní vedení s upevněním propojením a připojením pomocí svorek, jímací tyč AlMgSi JR1,5 | ks | 3 | 0 | 3 |  | 0 |  | 0 |  | 0 | 21 | 0 | 0 |  | SO06 | 21-D-6
[5 empty] | 703 | M | 210-6-142 |  | Hromosvodní vedení s upevněním propojením a připojením pomocí svorek, svorka FeZn SS | ks | 6 | 0 | 6 |  | 0 |  | 0 |  | 0 | 21 | 0 | 0 |  | SO06 | 21-D-6
[5 empty] | 704 | M | 210-6-143 |  | Hromosvodní vedení s upevněním propojením a připojením pomocí svorek, svorka FeZn SKE | ks | 3 | 0 | 3 |  | 0 |  | 0 |  | 0 | 21 | 0 | 0 |  | SO06 | 21-D-6
[5 empty] | 705 | M | 210-6-144 |  | Hromosvodní vedení s upevněním propojením a připojením pomocí svorek, svorka FeZn SOa | ks | 8 | 0 | 8 |  | 0 |  | 0 |  | 0 | 21 | 0 | 0 |  | SO06 | 21-D-6
[5 empty] | 706 | M | 210-6-145 |  | Hromosvodní vedení s upevněním propojením a připojením pomocí svorek, svorka FeZn SP | ks | 28 | 0 | 28 |  | 0 |  | 0 |  | 0 | 21 | 0 | 0 |  | SO06 | 21-D-6
[5 empty] | 707 | M | 210-6-146 |  | Hromosvodní vedení s upevněním propojením a připojením pomocí svorek, svorka FeZn SJ1 | ks | 3 | 0 | 3 |  | 0 |  | 0 |  | 0 | 21 | 0 | 0 |  | SO06 | 21-D-6
[5 empty] | 708 | M | 210-6-147 |  | Hromosvodní vedení s upevněním propojením a připojením pomocí svorek, svorka FeZn SZa | ks | 8 | 0 | 8 |  | 0 |  | 0 |  | 0 | 21 | 0 | 0 |  | SO06 | 21-D-6
[5 empty] | 709 | M | 210-6-148 |  | Hromosvodní vedení s upevněním propojením a připojením pomocí svorek, svorka ST páska nerez | ks | 2 | 0 | 2 |  | 0 |  | 0 |  | 0 | 21 | 0 | 0 |  | SO06 | 21-D-6
[5 empty] | 710 | M | 210-6-149 |  | Hromosvodní vedení s upevněním propojením a připojením pomocí svorek, svorkovnice EPS1 | ks | 1 | 0 | 1 |  | 0 |  | 0 |  | 0 | 21 | 0 | 0 |  | SO06 | 21-D-6
[5 empty] | 711 | M | 210-6-150 |  | Hromosvodní vedení s upevněním propojením a připojením pomocí svorek, podpěra FeZn PV1s | ks | 24 | 0 | 24 |  | 0 |  | 0 |  | 0 | 21 | 0 | 0 |  | SO06 | 21-D-6
[5 empty] | 712 | M | 210-6-151 |  | Hromosvodní vedení s upevněním propojením a připojením pomocí svorek, podpěra FeZn PV17 | ks | 4 | 0 | 4 |  | 0 |  | 0 |  | 0 | 21 | 0 | 0 |  | SO06 | 21-D-6
[5 empty] | 713 | M | 210-6-152 |  | Hromosvodní vedení s upevněním propojením a připojením pomocí svorek, podpěra FeZn PV21d | ks | 96 | 0 | 96 |  | 0 |  | 0 |  | 0 | 21 | 0 | 0 |  | SO06 | 21-D-6
[5 empty] | 714 | M | 210-6-153 |  | Hromosvodní vedení s upevněním propojením a připojením pomocí svorek, podpěra FeZn PV23b | ks | 18 | 0 | 18 |  | 0 |  | 0 |  | 0 | 21 | 0 | 0 |  | SO06 | 21-D-6
[5 empty] | 715 | M | 210-6-154 |  | Hromosvodní vedení s upevněním propojením a připojením pomocí svorek, držák DJSb | ks | 6 | 0 | 6 |  | 0 |  | 0 |  | 0 | 21 | 0 | 0 |  | SO06 | 21-D-6
[5 empty] | 716 | M | 210-6-155 |  | Hromosvodní vedení s upevněním propojením a připojením pomocí svorek, ochranný úhelník nebo trubka - FeZn s držáky do konstrukcí | ks | 8 | 0 | 8 |  | 0 |  | 0 |  | 0 | 21 | 0 | 0 |  | SO06 | 21-D-6
[5 empty] | 717 | M | 210-6-156 |  | Hromosvodní vedení s upevněním propojením a připojením pomocí svorek, štítky k označení svodů | ks | 8 | 0 | 8 |  | 0 |  | 0 |  | 0 | 21 | 0 | 0 |  | SO06 | 21-D-6
[5 empty] | 718 | M | 210-6-157 |  | prořez délkového materiálu při zpracování, podružný a režijní materiál pro montáže, recyklace - elektrozařízení | kpl | 1 | 0 | 1 |  | 0 |  | 0 |  | 0 | 21 | 0 | 0 |  | SO06 | 21-D-6
[5 empty] | 719 | M | 210-6-158 |  | mimostaveništní doprava a přesun strojů a zařízení a nosného materiálu | kpl | 1 | 0 | 1 |  | 0 |  | 0 |  | 0 | 21 | 0 | 0 |  | SO06 | 21-D-6
[5 empty] | 720 | M | 210-6-159 |  | zednické výpomoci pro elektromontáže, kabelová vedení ve výkopu, venkovní osvětlení | kpl | 1 | 0 | 1 |  | 0 |  | 0 |  | 0 | 21 | 0 | 0 |  | SO06 | 21-D-6
[5 empty] | 721 | M | 210-6-160 |  | zednické výpomoci pro hromosvody a uzemnění v zemi | kpl | 1 | 0 | 1 |  | 0 |  | 0 |  | 0 | 21 | 0 | 0 |  | SO06 | 21-D-6
_
[9 empty] | 21-M-6: Elektromontáže dle 21-M | [5 empty] | 0 |  | 0 |  | 0 | _ | 0 | 0
[5 empty] | 722 | M | 210-6-1 |  | Trubky tuhé elektroinstalační z PVC uložené pevně včetně kolen s nasunutím do krabic, do 16mm | bm | 45 | 0 | 45 |  | 0 |  | 0 |  | 0 | 21 | 0 | 0 |  | SO06 | 21-M-6
[5 empty] | 723 | M | 210-6-10 |  | Upevňovací materiál, pásky stahovací do 200mm vč. příchytek bal.100ks | bal. | 0.5 | 0 | 0.5 |  | 0 |  | 0 |  | 0 | 21 | 0 | 0 |  | SO06 | 21-M-6
[5 empty] | 724 | M | 210-6-2 |  | Lišty a kanály elektroinstalační z PH vkládací vč. spojek, ohybů, rohů, bez krabic, uložené pevně, - do 20mm | bm | 20 | 0 | 20 |  | 0 |  | 0 |  | 0 | 21 | 0 | 0 |  | SO06 | 21-M-6
[5 empty] | 725 | M | 210-6-3 |  | Trubky ochranné z PE, novoduru apod., uložené pevně s nasunutím nebo ukončením, od 25mm do 50mm | bm | 5 | 0 | 5 |  | 0 |  | 0 |  | 0 | 21 | 0 | 0 |  | SO06 | 21-M-6
[5 empty] | 726 | M | 210-6-4 |  | Krabice odbočné a protahovací z lisovaného izolantu bez zapojení vodičů, do 4xP16 vývodek | ks | 16 | 0 | 16 |  | 0 |  | 0 |  | 0 | 21 | 0 | 0 |  | SO06 | 21-M-6
[5 empty] | 727 | M | 210-6-5 |  | Krabicové rozvodky z lisovaného izolantu včetně ukončení kabelů a zapojení vodičů, průřez vodiče do - 4mm | ks | 2 | 0 | 2 |  | 0 |  | 0 |  | 0 | 21 | 0 | 0 |  | SO06 | 21-M-6
[5 empty] | 728 | M | 210-6-6 |  | Svorky řadové , do 1,5 mm2 | ks | 205 | 0 | 205 |  | 0 |  | 0 |  | 0 | 21 | 0 | 0 |  | SO06 | 21-M-6
[5 empty] | 729 | M | 210-6-7 |  | Svorky řadové , od 2,5 do 4 mm2 | ks | 18 | 0 | 18 |  | 0 |  | 0 |  | 0 | 21 | 0 | 0 |  | SO06 | 21-M-6
[5 empty] | 730 | M | 210-6-8 |  | Odvíčkování nebo zavíčkování krabic, šroubky | ks | 2 | 0 | 2 |  | 0 |  | 0 |  | 0 | 21 | 0 | 0 |  | SO06 | 21-M-6
[5 empty] | 731 | M | 210-6-9 |  | Upevňovací materiál, pásky stahovací do 100mm vč. příchytek bal.100ks | bal. | 1 | 0 | 1 |  | 0 |  | 0 |  | 0 | 21 | 0 | 0 |  | SO06 | 21-M-6
[5 empty] | 732 | M | 210-6-11 |  | Kabelový žlab perforovaný pozink včetně příslušenství, t.j. kolen, T kusů, prodlužovacích dílů, - spojek , nástěnné šířka do 125mm | bm | 80 | 0 | 80 |  | 0 |  | 0 |  | 0 | 21 | 0 | 0 |  | SO06 | 21-M-6
[5 empty] | 733 | M | 210-6-12 |  | Nosné dráty, kotevní konzoly s napínači pro kabely, trubky, svítidla, kotevní konzole s napínači | ks | 6 | 0 | 6 |  | 0 |  | 0 |  | 0 | 21 | 0 | 0 |  | SO06 | 21-M-6
[5 empty] | 734 | M | 210-6-13 |  | Nosné dráty, kotevní konzoly s napínači pro kabely, trubky, svítidla, ocelové lano pozinkované | bm | 225 | 0 | 225 |  | 0 |  | 0 |  | 0 | 21 | 0 | 0 |  | SO06 | 21-M-6
[5 empty] | 735 | M | 210-6-14 |  | Ocelové nosné konstrukce pro přístroje a elektrická zařízení, výroba a montáž včetně nátěru, nosnost - do 5kg | ks | 3 | 0 | 3 |  | 0 |  | 0 |  | 0 | 21 | 0 | 0 |  | SO06 | 21-M-6
[5 empty] | 736 | M | 210-6-15 |  | Ocelové nosné konstrukce pro přístroje a elektrická zařízení, výroba a montáž včetně nátěru, - Výstražné a označovací tabulky pro rozvodny a elektrická zařízení včetně montáže | ks | 2 | 0 | 2 |  | 0 |  | 0 |  | 0 | 21 | 0 | 0 |  | SO06 | 21-M-6
[5 empty] | 737 | M | 210-6-16 |  | Vodič izolovaný 1kV uložený v trubkách a lištách, do 6mm2 | bm | 130 | 0 | 130 |  | 0 |  | 0 |  | 0 | 21 | 0 | 0 |  | SO06 | 21-M-6
[5 empty] | 738 | M | 210-6-17 |  | Vodič izolovaný 1kV uložený v trubkách a lištách, do 10mm2 | bm | 85 | 0 | 85 |  | 0 |  | 0 |  | 0 | 21 | 0 | 0 |  | SO06 | 21-M-6
[5 empty] | 739 | M | 210-6-18 |  | Vodič izolovaný 1kV uložený pevně, do 6mm2 | bm | 115 | 0 | 115 |  | 0 |  | 0 |  | 0 | 21 | 0 | 0 |  | SO06 | 21-M-6
[5 empty] | 740 | M | 210-6-19 |  | Vodič izolovaný 1kV uložený pevně, do 10mm2 | bm | 25 | 0 | 25 |  | 0 |  | 0 |  | 0 | 21 | 0 | 0 |  | SO06 | 21-M-6
[5 empty] | 741 | M | 210-6-20 |  | Vodič izolovaný 1kV uložený pevně, do 16mm2 | bm | 25 | 0 | 25 |  | 0 |  | 0 |  | 0 | 21 | 0 | 0 |  | SO06 | 21-M-6
[5 empty] | 742 | M | 210-6-21 |  | Kabel izolovaný 1kV o počtu a průřezu žil uložený v trubkách a lištách , od 2x1,5 do 5x1,5 mm2 | bm | 475 | 0 | 475 |  | 0 |  | 0 |  | 0 | 21 | 0 | 0 |  | SO06 | 21-M-6
[5 empty] | 743 | M | 210-6-22 |  | Kabel izolovaný 1kV o počtu a průřezu žil uložený v trubkách a lištách , od 2x2,5 do 5x2,5 mm2 | bm | 340 | 0 | 340 |  | 0 |  | 0 |  | 0 | 21 | 0 | 0 |  | SO06 | 21-M-6
[5 empty] | 744 | M | 210-6-23 |  | Kabel izolovaný 1kV o počtu a průřezu žil uložený v trubkách a lištách , od 3x4 do 5x6 mm2 | bm | 110 | 0 | 110 |  | 0 |  | 0 |  | 0 | 21 | 0 | 0 |  | SO06 | 21-M-6
[5 empty] | 745 | M | 210-6-24 |  | Kabel izolovaný 1kV o počtu a průřezu žil uložený v trubkách a lištách , od 4x10 do 5x16 mm2 | bm | 25 | 0 | 25 |  | 0 |  | 0 |  | 0 | 21 | 0 | 0 |  | SO06 | 21-M-6
[5 empty] | 746 | M | 210-6-25 |  | Kabel izolovaný 1kV o počtu a průřezu žil uložený pevně, od 2x1,5 do 5x1,5 mm2 | bm | 260 | 0 | 260 |  | 0 |  | 0 |  | 0 | 21 | 0 | 0 |  | SO06 | 21-M-6
[5 empty] | 747 | M | 210-6-26 |  | Kabel izolovaný 1kV o počtu a průřezu žil uložený pevně, od 2x2,5 do 5x2,5 mm2 | bm | 155 | 0 | 155 |  | 0 |  | 0 |  | 0 | 21 | 0 | 0 |  | SO06 | 21-M-6
[5 empty] | 748 | M | 210-6-27 |  | Kabel izolovaný 1kV o počtu a průřezu žil uložený pevně, od 3x4 do 5x6 mm2 | bm | 90 | 0 | 90 |  | 0 |  | 0 |  | 0 | 21 | 0 | 0 |  | SO06 | 21-M-6
[5 empty] | 749 | M | 210-6-28 |  | Ukončení vodičů izolovaných s označením a zapojením v rozvaděči nebo na přístroji, do 2,5mm2 | ks | 84 | 0 | 84 |  | 0 |  | 0 |  | 0 | 21 | 0 | 0 |  | SO06 | 21-M-6
[5 empty] | 750 | M | 210-6-29 |  | Ukončení vodičů izolovaných s označením a zapojením v rozvaděči nebo na přístroji, do 6mm2 | ks | 16 | 0 | 16 |  | 0 |  | 0 |  | 0 | 21 | 0 | 0 |  | SO06 | 21-M-6
[5 empty] | 751 | M | 210-6-30 |  | Ukončení vodičů izolovaných s označením a zapojením v rozvaděči nebo na přístroji, do 16mm2 | ks | 5 | 0 | 5 |  | 0 |  | 0 |  | 0 | 21 | 0 | 0 |  | SO06 | 21-M-6
[5 empty] | 752 | M | 210-6-31 |  | Ukončení vodičů izolovaných na svorkovnici s otevřením a uzavřením krytu, do 2,5mm2 | ks | 38 | 0 | 38 |  | 0 |  | 0 |  | 0 | 21 | 0 | 0 |  | SO06 | 21-M-6
[5 empty] | 753 | M | 210-6-32 |  | Ukončení vodičů izolovaných na svorkovnici s otevřením a uzavřením krytu, do 6mm2 | ks | 4 | 0 | 4 |  | 0 |  | 0 |  | 0 | 21 | 0 | 0 |  | SO06 | 21-M-6
[5 empty] | 754 | M | 210-6-33 |  | Ukončení vodičů nebo kabelů do 1kV koncovkou popř. vývodkou , do P16 | ks | 12 | 0 | 12 |  | 0 |  | 0 |  | 0 | 21 | 0 | 0 |  | SO06 | 21-M-6
[5 empty] | 755 | M | 210-6-34 |  | Spínače nástěnné pro prostory základní nebo vlhké a na hořlavé povrchy, včetně zapojení vodičů, - vypínače jedno a dvoupolové | ks | 1 | 0 | 1 |  | 0 |  | 0 |  | 0 | 21 | 0 | 0 |  | SO06 | 21-M-6
[5 empty] | 756 | M | 210-6-35 |  | Spínače nástěnné pro prostory venkovní nebo mokré, včetně zapojení vodičů, vypínače jedno a - dvoupolové | ks | 1 | 0 | 1 |  | 0 |  | 0 |  | 0 | 21 | 0 | 0 |  | SO06 | 21-M-6
[5 empty] | 757 | M | 210-6-36 |  | Spínače nástěnné pro prostory venkovní nebo mokré, včetně zapojení vodičů, přepínače seriové, - střídavé, křížové a kombinace | ks | 2 | 0 | 2 |  | 0 |  | 0 |  | 0 | 21 | 0 | 0 |  | SO06 | 21-M-6
[5 empty] | 758 | M | 210-6-37 |  | Spínače nástěnné pro prostory venkovní nebo mokré, včetně zapojení vodičů, ovladače tlačítkové - vypínací, zapínací, přepínací, žaluziové | ks | 3 | 0 | 3 |  | 0 |  | 0 |  | 0 | 21 | 0 | 0 |  | SO06 | 21-M-6
[5 empty] | 759 | M | 210-6-38 |  | Zásuvky nástěnné pro venkovní prostory včetně zapojení vodičů, šroubové a bezšroubové připojení - 2P+PE jednoduchá vč. průběžného připojení | ks | 1 | 0 | 1 |  | 0 |  | 0 |  | 0 | 21 | 0 | 0 |  | SO06 | 21-M-6
[5 empty] | 760 | M | 210-6-39 |  | Průmyslové zásuvky a přívodky nástěnné CEE 230 V, 400 V, 500 V do vlhka včetně zapojení vodičů, - 3P+N+PE do 16A | ks | 1 | 0 | 1 |  | 0 |  | 0 |  | 0 | 21 | 0 | 0 |  | SO06 | 21-M-6
[5 empty] | 761 | M | 210-6-40 |  | Zásuvka průmyslová jištěná ve skříni a zásuvkové skříně včetně zapojení vodičů, CEE 3P+N+PE 16A + - 2P+PE 16A s RCD 30mA max. konfigurace 2+2 | ks | 4 | 0 | 4 |  | 0 |  | 0 |  | 0 | 21 | 0 | 0 |  | SO06 | 21-M-6
[5 empty] | 762 | M | 210-6-41 |  | Pojistkové patrony , nožové PN000, PN1, PN2, PN3 | ks | 3 | 0 | 3 |  | 0 |  | 0 |  | 0 | 21 | 0 | 0 |  | SO06 | 21-M-6
[5 empty] | 763 | M | 210-6-42 |  | Oceloplechové, plastové a kombinované rozvodnice bez zapojení vodičů, od 20kg do 50kg | ks | 2 | 0 | 2 |  | 0 |  | 0 |  | 0 | 21 | 0 | 0 |  | SO06 | 21-M-6
[5 empty] | 764 | M | 210-6-43 |  | Oceloplechové, plastové a kombinované rozvodnice bez zapojení vodičů, od 50kg do 100kg | ks | 1 | 0 | 1 |  | 0 |  | 0 |  | 0 | 21 | 0 | 0 |  | SO06 | 21-M-6
[5 empty] | 765 | M | 210-6-44 |  | Instalační skříňky bez zapojení vodičů, do 10kg | ks | 2 | 0 | 2 |  | 0 |  | 0 |  | 0 | 21 | 0 | 0 |  | SO06 | 21-M-6
[5 empty] | 766 | M | 210-6-45 |  | Víka a kryty, části těles, montážní a zákrytné plechy, do 10kg | ks | 2 | 0 | 2 |  | 0 |  | 0 |  | 0 | 21 | 0 | 0 |  | SO06 | 21-M-6
[5 empty] | 767 | M | 210-6-46 |  | Výstražné tabulky a bezpečnostní napisy, lepené | ks | 2 | 0 | 2 |  | 0 |  | 0 |  | 0 | 21 | 0 | 0 |  | SO06 | 21-M-6
[5 empty] | 768 | M | 210-6-47 |  | Svítidla pro lineární zářivky nebo s LED zdroji pro prostory normální nebo do vlhka včetně zdrojů a - zapojení vodičů, na povrch stropní a nástěnné 1 zdroj s krytem plast 18-58W EVG nebo LED zdroj | ks | 1 | 0 | 1 |  | 0 |  | 0 |  | 0 | 21 | 0 | 0 |  | SO06 | 21-M-6
[5 empty] | 769 | M | 210-6-48 |  | Svítidla pro lineární zářivky nebo s LED zdroji pro prostory venkovní nebo do mokra včetně zdrojů a - zapojení vodičů, na povrch stropní a nástěnné 1 zdroj s krytem plast 18-58W EVG nebo LED zdroj | ks | 25 | 0 | 25 |  | 0 |  | 0 |  | 0 | 21 | 0 | 0 |  | SO06 | 21-M-6
[5 empty] | 770 | M | 210-6-49 |  | Svítidla pro lineární zářivky nebo s LED zdroji pro prostory venkovní nebo do mokra včetně zdrojů a - zapojení vodičů, průběžné propojení, spojování do řad | ks | 23 | 0 | 23 |  | 0 |  | 0 |  | 0 | 21 | 0 | 0 |  | SO06 | 21-M-6
[5 empty] | 771 | M | 210-6-50 |  | Svítidla ostatní pro prostory normální nebo do vlhka včetně zdrojů a zapojení, nouzové a evakuační s - LED zdroji na povrch stropní a nástěnné nezávislé napájení 1hod | ks | 3 | 0 | 3 |  | 0 |  | 0 |  | 0 | 21 | 0 | 0 |  | SO06 | 21-M-6
[5 empty] | 772 | M | 210-6-51 |  | Svítidla ostatní pro prostory venkovní nebo do mokra včetně zdrojů a zapojení, nouzové a evakuační s - LED zdroji na povrch stropní a nástěnné nezávislé napájení 1hod | ks | 1 | 0 | 1 |  | 0 |  | 0 |  | 0 | 21 | 0 | 0 |  | SO06 | 21-M-6
[5 empty] | 773 | M | 210-6-52 |  | Elektrická zařízení dle dodávky profesí TZB, zapojení přívodních vodičů na vstupní svorkovnici, 230V - do 2,3kW | ks | 1 | 0 | 1 |  | 0 |  | 0 |  | 0 | 21 | 0 | 0 |  | SO06 | 21-M-6
[5 empty] | 774 | M | 210-6-53 |  | Elektrická zařízení dle dodávky profesí TZB, zapojení přívodních vodičů na vstupní svorkovnici, 400V - do 6,9kW | ks | 2 | 0 | 2 |  | 0 |  | 0 |  | 0 | 21 | 0 | 0 |  | SO06 | 21-M-6
[5 empty] | 775 | M | 210-6-54 |  | Uzemňovací vedení s upevněním propojením a připojením pomocí svorek , v zemi s izolací spojů páskou - FeZn do 120mm2 v průmyslové zástavbě | bm | 185 | 0 | 185 |  | 0 |  | 0 |  | 0 | 21 | 0 | 0 |  | SO06 | 21-M-6
[5 empty] | 776 | M | 210-6-55 |  | Uzemňovací vedení s upevněním propojením a připojením pomocí svorek , v zemi s izolací spojů drátem - FeZn průměr do 10mm v městské zástavbě | bm | 125 | 0 | 125 |  | 0 |  | 0 |  | 0 | 21 | 0 | 0 |  | SO06 | 21-M-6
[5 empty] | 777 | M | 210-6-56 |  | Hromosvodní vedení s upevněním propojením a připojením pomocí svorek, svodové vodiče s podpěrami - FeZn a AlMgSi průměr do 10mm | bm | 175 | 0 | 175 |  | 0 |  | 0 |  | 0 | 21 | 0 | 0 |  | SO06 | 21-M-6
[5 empty] | 778 | M | 210-6-57 |  | Hromosvodní vedení s upevněním propojením a připojením pomocí svorek, svodové vodiče bez podpěr - FeZn a AlMgSi průměr do 10mm | bm | 45 | 0 | 45 |  | 0 |  | 0 |  | 0 | 21 | 0 | 0 |  | SO06 | 21-M-6
[5 empty] | 779 | M | 210-6-58 |  | Hromosvodní vedení s upevněním propojením a připojením pomocí svorek, vložky pro oddělení materiálů - do podpěr, spojových svorek, svodového vodiče Cu | ks | 8 | 0 | 8 |  | 0 |  | 0 |  | 0 | 21 | 0 | 0 |  | SO06 | 21-M-6
[5 empty] | 780 | M | 210-6-59 |  | Hromosvodní vedení s upevněním propojením a připojením pomocí svorek, jímací tyč na stojan do 1m | ks | 3 | 0 | 3 |  | 0 |  | 0 |  | 0 | 21 | 0 | 0 |  | SO06 | 21-M-6
[5 empty] | 781 | M | 210-6-60 |  | Hromosvodní vedení s upevněním propojením a připojením pomocí svorek, svorka FeZn se dvěma šrouby | ks | 32 | 0 | 32 |  | 0 |  | 0 |  | 0 | 21 | 0 | 0 |  | SO06 | 21-M-6
[5 empty] | 782 | M | 210-6-61 |  | Hromosvodní vedení s upevněním propojením a připojením pomocí svorek, svorka FeZn se třemi a více - šrouby | ks | 12 | 0 | 12 |  | 0 |  | 0 |  | 0 | 21 | 0 | 0 |  | SO06 | 21-M-6
[5 empty] | 783 | M | 210-6-62 |  | Hromosvodní vedení s upevněním propojením a připojením pomocí svorek, ochranný úhelník nebo trubka - FeZn s držáky do zdiva | ks | 8 | 0 | 8 |  | 0 |  | 0 |  | 0 | 21 | 0 | 0 |  | SO06 | 21-M-6
[5 empty] | 784 | M | 210-6-63 |  | Hromosvodní vedení s upevněním propojením a připojením pomocí svorek, tvarování prvků | ks | 3 | 0 | 3 |  | 0 |  | 0 |  | 0 | 21 | 0 | 0 |  | SO06 | 21-M-6
[5 empty] | 785 | M | 210-6-64 |  | Hromosvodní vedení s upevněním propojením a připojením pomocí svorek, štítky k označení svodů | ks | 8 | 0 | 8 |  | 0 |  | 0 |  | 0 | 21 | 0 | 0 |  | SO06 | 21-M-6
[5 empty] | 786 | M | 210-6-65 |  | Hromosvodní vedení s upevněním propojením a připojením pomocí svorek, napínací šrouby s okem s - vypnutím svodového vodiče | ks | 2 | 0 | 2 |  | 0 |  | 0 |  | 0 | 21 | 0 | 0 |  | SO06 | 21-M-6
[5 empty] | 787 | M | 210-6-66 |  | Hromosvodní vedení s upevněním propojením a připojením pomocí svorek, ochranné pospojování pevně | bm | 15 | 0 | 15 |  | 0 |  | 0 |  | 0 | 21 | 0 | 0 |  | SO06 | 21-M-6
[5 empty] | 788 | M | 210-6-67 |  | Hromosvodní vedení s upevněním propojením a připojením pomocí svorek, prostředek pro zlepšení - uzemnění | bm | 15 | 0 | 15 |  | 0 |  | 0 |  | 0 | 21 | 0 | 0 |  | SO06 | 21-M-6
[5 empty] | 789 | M | 210-6-68 |  | Celková prohlídka a vyhotovení revizní zprávy, pro objem prací do 500tis | ks | 1 | 0 | 1 |  | 0 |  | 0 |  | 0 | 21 | 0 | 0 |  | SO06 | 21-M-6
[5 empty] | 790 | M | 210-6-69 |  | Rozvodná zařízení kontrola stavu , přípojkové skříně nad 160A | ks | 1 | 0 | 1 |  | 0 |  | 0 |  | 0 | 21 | 0 | 0 |  | SO06 | 21-M-6
[5 empty] | 791 | M | 210-6-70 |  | Rozvodná zařízení kontrola stavu , rozpojovací a jistící skříně nad 160A | ks | 1 | 0 | 1 |  | 0 |  | 0 |  | 0 | 21 | 0 | 0 |  | SO06 | 21-M-6
[5 empty] | 792 | M | 210-6-71 |  | Rozvodná zařízení kontrola stavu , rozvodnice a rozvaděče oceloplechové a plastové | ks | 1 | 0 | 1 |  | 0 |  | 0 |  | 0 | 21 | 0 | 0 |  | SO06 | 21-M-6
[5 empty] | 793 | M | 210-6-72 |  | Elektrická instalace kontrola stavu včetně instalačních, ovládací a jistících prvků bez spotřebičů, - vývody v prostoru normálním nad 10 vývodů | ks | 3 | 0 | 3 |  | 0 |  | 0 |  | 0 | 21 | 0 | 0 |  | SO06 | 21-M-6
[5 empty] | 794 | M | 210-6-73 |  | Elektrická instalace kontrola stavu včetně instalačních, ovládací a jistících prvků bez spotřebičů, - vývody v prostoru nebezpečném nad 10 vývodů | ks | 8 | 0 | 8 |  | 0 |  | 0 |  | 0 | 21 | 0 | 0 |  | SO06 | 21-M-6
[5 empty] | 795 | M | 210-6-74 |  | Hromosvody kontrola stavu, svod kombinované hřebenové a mřížové soustavy | ks | 8 | 0 | 8 |  | 0 |  | 0 |  | 0 | 21 | 0 | 0 |  | SO06 | 21-M-6
[5 empty] | 796 | M | 210-6-75 |  | Měření při revizích, základní elektrické veličiny U,I,P,A, cos fi | ks | 1 | 0 | 1 |  | 0 |  | 0 |  | 0 | 21 | 0 | 0 |  | SO06 | 21-M-6
[5 empty] | 797 | M | 210-6-76 |  | Měření při revizích, izolační odpor přívodu do přípojkové skříně, rozvaděče nebo rozvodnice | ks | 1 | 0 | 1 |  | 0 |  | 0 |  | 0 | 21 | 0 | 0 |  | SO06 | 21-M-6
[5 empty] | 798 | M | 210-6-77 |  | Měření při revizích, izolační odpor rozvaděče nebo rozvodnice | ks | 3 | 0 | 3 |  | 0 |  | 0 |  | 0 | 21 | 0 | 0 |  | SO06 | 21-M-6
[5 empty] | 799 | M | 210-6-78 |  | Měření při revizích, izolační odpor obvodu rozvaděče nebo rozvodnice nad 10 vývodů | ks | 11 | 0 | 11 |  | 0 |  | 0 |  | 0 | 21 | 0 | 0 |  | SO06 | 21-M-6
[5 empty] | 800 | M | 210-6-79 |  | Měření při revizích, impedance ochranné smyčky do přípojkové skříně, rozvaděče nebo rozvodnice | ks | 2 | 0 | 2 |  | 0 |  | 0 |  | 0 | 21 | 0 | 0 |  | SO06 | 21-M-6
[5 empty] | 801 | M | 210-6-80 |  | Měření při revizích, impedance ochranné smyčky obvodu rozvaděče a na spotřebičích nebo přístrojích | ks | 11 | 0 | 11 |  | 0 |  | 0 |  | 0 | 21 | 0 | 0 |  | SO06 | 21-M-6
[5 empty] | 802 | M | 210-6-81 |  | Měření při revizích, zkoušení a prověření ochrany proudového chrániče | ks | 6 | 0 | 6 |  | 0 |  | 0 |  | 0 | 21 | 0 | 0 |  | SO06 | 21-M-6
[5 empty] | 803 | M | 210-6-82 |  | Měření při revizích, přechodový odpor ochranného pospojování | ks | 18 | 0 | 18 |  | 0 |  | 0 |  | 0 | 21 | 0 | 0 |  | SO06 | 21-M-6
[5 empty] | 804 | M | 210-6-83 |  | Měření při revizích, přepěťové ochrany | ks | 1 | 0 | 1 |  | 0 |  | 0 |  | 0 | 21 | 0 | 0 |  | SO06 | 21-M-6
[5 empty] | 805 | M | 210-6-84 |  | Měření při revizích, krokové a dotykové napětí | ks | 1 | 0 | 1 |  | 0 |  | 0 |  | 0 | 21 | 0 | 0 |  | SO06 | 21-M-6
[5 empty] | 806 | M | 210-6-85 |  | Měření při revizích, zemních odpor zemnící soustavy délky do 100m | ks | 1 | 0 | 1 |  | 0 |  | 0 |  | 0 | 21 | 0 | 0 |  | SO06 | 21-M-6
[5 empty] | 807 | M | 210-6-86 |  | Měření při revizích, příplatek za každých dalších 100m | ks | 1 | 0 | 1 |  | 0 |  | 0 |  | 0 | 21 | 0 | 0 |  | SO06 | 21-M-6
[5 empty] | 808 | M | 210-6-87 |  | Měření při revizích, měrný odpor půdy | ks | 1 | 0 | 1 |  | 0 |  | 0 |  | 0 | 21 | 0 | 0 |  | SO06 | 21-M-6
[5 empty] | 809 | M | 210-6-91 |  | zajištění přívodu elektrické energie a ostatních médií včetně míst odběru mimo hranici montážní zóny | kpl | 1 | 0 | 1 |  | 0 |  | 0 |  | 0 | 21 | 0 | 0 |  | SO06 | 21-M-6
[5 empty] | 810 | M | 210-6-92 |  | přidružené výkony, osvětlení pracoviště, skladů a přístupových ploch, zapůjčení materiálu na pomocné - lešení | kpl | 1 | 0 | 1 |  | 0 |  | 0 |  | 0 | 21 | 0 | 0 |  | SO06 | 21-M-6
[5 empty] | 811 | M | 210-6-88 |  | práce na elektrickém zařízení mimo ceníkové položky (vč. příplatků a montáží zvláštního charakteru) | hod | 48 | 0 | 48 |  | 0 |  | 0 |  | 0 | 21 | 0 | 0 |  | SO06 | 21-M-6
[5 empty] | 812 | M | 210-6-89 |  | komplexní zkouška smontovaného zařízení a zaučení obsluhy | hod | 8 | 0 | 8 |  | 0 |  | 0 |  | 0 | 21 | 0 | 0 |  | SO06 | 21-M-6
[5 empty] | 813 | M | 210-6-90 |  | inženýrská činnost, technický dozor investora | hod | 8 | 0 | 8 |  | 0 |  | 0 |  | 0 | 21 | 0 | 0 |  | SO06 | 21-M-6
_
[9 empty] | 46-6: Zemní a pomocné stavební práce při elektromontážích dle 46-M | [5 empty] | 0 |  | 0 |  | 0 | _ | 0 | 0
[5 empty] | 814 | M | 460-6-161 |  | Ručně nebo strojně s výhozem výkopku a případným naložením hloubka 80cm, šířky do 30cm v zemině - tř.1,2 | bm | 105 | 0 | 105 |  | 0 |  | 0 |  | 0 | 21 | 0 | 0 |  | SO06 | 46-6
[5 empty] | 815 | M | 460-6-162 |  | pevné spojení páskových zemničů svaření a ošetřením | bm | 16 | 0 | 16 |  | 0 |  | 0 |  | 0 | 21 | 0 | 0 |  | SO06 | 46-6
[5 empty] | 816 | M | 460-6-163 |  | strojní záhrn rýh včetně urovnání zeminy bez pěchování | m3 | 2 | 0 | 2 |  | 0 |  | 0 |  | 0 | 21 | 0 | 0 |  | SO06 | 46-6
[5 empty] | 817 | M | 460-6-164 |  | PVC, PE a PP trouby s položením utěsněním vyspárováním a urovnáním dna kabelové rýhy, DN do 63mm | bm | 5 | 0 | 5 |  | 0 |  | 0 |  | 0 | 21 | 0 | 0 |  | SO06 | 46-6
[5 empty] | 818 | M | 460-6-165 |  | Otvory ve zdivu z lehkého betonu, o ploše do 0,09m2 tloušťka zdiva do 30cm | ks | 9 | 0 | 9 |  | 0 |  | 0 |  | 0 | 21 | 0 | 0 |  | SO06 | 46-6
_
_
_
[9 empty] | SO07: Březárna Chlístov | [5 empty] | 0 |  | 1181.0788 |  | 972.1122 | _ | 0 | 0
[9 empty] | SO07-D.1.1: Architektonicko-stavební řešení | [5 empty] | 0 |  | 1058.2922 |  | 972.1122 | _ | 0 | 0
[9 empty] | 001: Zemní práce | [5 empty] | 0 |  | 0 |  | 0 | _ | 0 | 0
[5 empty] | 865 | SP | 122201101 |  | Odkopávky a prokopávky nezapažené v hornině tř. 3 objem do 100 m3 | m3 | 14.5058 | 0 | 14.5058 |  | 0 |  | 0 |  | 0 | 21 | 0 | 0 |  | SO07 | 001
[5 empty] | 866 | SP | 122201109 |  | Příplatek za lepivost u odkopávek v hornině tř. 1 až 3 | m3 | 14.5058 | 0 | 14.5058 |  | 0 |  | 0 |  | 0 | 21 | 0 | 0 |  | SO07 | 001
[5 empty] | 867 | SP | 122301101 |  | Odkopávky a prokopávky nezapažené v hornině tř. 4 objem do 100 m3 | m3 | 33.8468 | 0 | 33.8468 |  | 0 |  | 0 |  | 0 | 21 | 0 | 0 |  | SO07 | 001
[5 empty] | 868 | SP | 122301109 |  | Příplatek za lepivost u odkopávek nezapažených v hornině tř. 4 | m3 | 33.8468 | 0 | 33.8468 |  | 0 |  | 0 |  | 0 | 21 | 0 | 0 |  | SO07 | 001
[5 empty] | 869 | SP | 132201101 |  | Hloubení rýh š do 600 mm v hornině tř. 3 objemu do 100 m3 | m3 | 22.68 |  | 22.68 |  | 0 |  | 0 |  | 0 | 21 | 0 | 0 |  | SO07 | 001
[5 empty] | 870 | SP | 132201109 |  | Příplatek za lepivost k hloubení rýh š do 600 mm v hornině tř. 3 | m3 | 22.68 |  | 22.68 |  | 0 |  | 0 |  | 0 | 21 | 0 | 0 |  | SO07 | 001
[5 empty] | 871 | SP | 132301101 |  | Hloubení rýh š do 600 mm v hornině tř. 4 objemu do 100 m3 | m3 | 52.92 |  | 52.92 |  | 0 |  | 0 |  | 0 | 21 | 0 | 0 |  | SO07 | 001
[5 empty] | 872 | SP | 132301109 |  | Příplatek za lepivost k hloubení rýh š do 600 mm v hornině tř. 4 | m3 | 52.92 |  | 52.92 |  | 0 |  | 0 |  | 0 | 21 | 0 | 0 |  | SO07 | 001
[5 empty] | 873 | SP | 161101101 |  | Svislé přemístění výkopku z horniny tř. 1 až 4 hl výkopu do 2,5 m | m3 | 123.953 |  | 123.953 |  | 0 |  | 0 |  | 0 | 21 | 0 | 0 |  | SO07 | 001
[5 empty] | 874 | SP | 162201102 |  | Vodorovné přemístění do 50 m výkopku/sypaniny z horniny tř. 1 až 4 | m3 | 100.8 |  | 100.8 |  | 0 |  | 0 |  | 0 | 21 | 0 | 0 |  | SO07 | 001
[5 empty] | 875 | SP | 162701105 |  | Vodorovné přemístění do 10000 m výkopku/sypaniny z horniny tř. 1 až 4 | m3 | 23.153 |  | 23.153 |  | 0 |  | 0 |  | 0 | 21 | 0 | 0 |  | SO07 | 001
[5 empty] | 876 | SP | 162701109 |  | Příplatek k vodorovnému přemístění výkopku/sypaniny z horniny tř. 1 až 4 ZKD 1000 m přes 10000 m | m3 | 69.459 | 0 | 69.459 |  | 0 |  | 0 |  | 0 | 21 | 0 | 0 |  | SO07 | 001
[5 empty] | 877 | SP | 167101101 |  | Nakládání výkopku z hornin tř. 1 až 4 do 100 m3 | m3 | 123.953 |  | 123.953 |  | 0 |  | 0 |  | 0 | 21 | 0 | 0 |  | SO07 | 001
[5 empty] | 878 | SP | 171201201 |  | Uložení sypaniny na skládky | m3 | 23.153 |  | 23.153 |  | 0 |  | 0 |  | 0 | 21 | 0 | 0 |  | SO07 | 001
[5 empty] | 879 | SP | 171201201_01 |  | Uložení sypaniny na skládky - meziskládka | m3 | 100.8 |  | 100.8 |  | 0 |  | 0 |  | 0 | 21 | 0 | 0 |  | SO07 | 001
[5 empty] | 880 | SP | 171201211 |  | Poplatek za uložení stavebního odpadu - zeminy a kameniva na skládce | t | 41.6754 |  | 41.6754 |  | 0 |  | 0 |  | 0 | 21 | 0 | 0 |  | SO07 | 001
[5 empty] | 881 | SP | 174101101 |  | Zásyp jam, šachet rýh nebo kolem objektů sypaninou se zhutněním | m3 | 100.8 |  | 100.8 |  | 0 |  | 0 |  | 0 | 21 | 0 | 0 |  | SO07 | 001
[5 empty] | 882 | SP | 181102302 |  | Úprava pláně v zářezech se zhutněním | m2 | 1064.25 |  | 1064.25 |  | 0 |  | 0 |  | 0 | 21 | 0 | 0 |  | SO07 | 001
_
[9 empty] | 002: Základy | [5 empty] | 0 |  | 364.3905 |  | 0 | _ | 0 | 0
[5 empty] | 893 | SP | 271572211 |  | Podsyp pod základové konstrukce se zhutněním z netříděného štěrkopísku | m3 | 140.41 | 0 | 140.41 |  | 0 | 1.98 | 278.0118 |  | 0 | 21 | 0 | 0 |  | SO07 | 002
[5 empty] | 894 | SP | 273313911 |  | Základové desky z betonu tř. C 30/37 | m3 | 5.522 | 0 | 5.522 |  | 0 | 2.4533 | 13.5471 |  | 0 | 21 | 0 | 0 |  | SO07 | 002
[5 empty] | 895 | SP | 273351121 |  | Zřízení bednění základových desek | m2 | 10.125 | 0 | 10.125 |  | 0 | 0.00247 | 0.025009 |  | 0 | 21 | 0 | 0 |  | SO07 | 002
[5 empty] | 896 | SP | 273351122 |  | Odstranění bednění základových desek | m2 | 10.125 | 0 | 10.125 |  | 0 |  | 0 |  | 0 | 21 | 0 | 0 |  | SO07 | 002
[5 empty] | 897 | SP | 273362021 |  | Výztuž základových desek svařovanými sítěmi Kari | t | 0.36755 | 0 | 0.36755 |  | 0 | 1.0628 | 0.39062 |  | 0 | 21 | 0 | 0 |  | SO07 | 002
[5 empty] | 898 | SP | 274321311 |  | Základové pasy ze ŽB bez zvýšených nároků na prostředí tř. C 16/20 | m3 | 30.87 | 0 | 30.87 |  | 0 | 2.2563 | 69.6532 |  | 0 | 21 | 0 | 0 |  | SO07 | 002
[5 empty] | 899 | SP | 274351215 |  | Zřízení bednění stěn základových pasů | m2 | 140.4 | 0 | 140.4 |  | 0 | 0.00103 | 0.14461 |  | 0 | 21 | 0 | 0 |  | SO07 | 002
[5 empty] | 900 | SP | 274351216 |  | Odstranění bednění stěn základových pasů | m2 | 140.4 | 0 | 140.4 |  | 0 |  | 0 |  | 0 | 21 | 0 | 0 |  | SO07 | 002
[5 empty] | 901 | SP | 274361821 |  | Výztuž základových pásů betonářskou ocelí 10 505 (R) | t | 2.4696 | 0 | 2.4696 |  | 0 | 1.0602 | 2.6182 |  | 0 | 21 | 0 | 0 |  | SO07 | 002
_
[9 empty] | 003: Svislé konstrukce | [5 empty] | 0 |  | 289.6554 |  | 0 | _ | 0 | 0
[5 empty] | 902 | SP | 342151111 |  | Montáž opláštění stěn ocelových kcí ze sendvičových panelů šroubovaných budov v do 6 m | m2 | 560.6756 | 0 | 560.6756 |  | 0 |  | 0 |  | 0 | 21 | 0 | 0 |  | SO07 | 003
[5 empty] | 903 | H | 553247_05 |  | panel sendv. stěn. i střešní, izol. PUR, vidit. kotv.,U=0,28 W/m2K, mod./celk.š.1100/1120mm, tl 80mm | m2 | 560.6756 | 0 | 560.6756 |  | 0 | 0.0112 | 6.2796 |  | 0 | 21 | 0 | 0 |  | SO07 | 003
[5 empty] | 904 | H | 1361XX |  | Těsnící plech BK 160/2 | m | 279 |  | 279 |  | 0 | 0.025 | 6.975 |  | 0 | 21 | 0 | 0 |  | SO07 | 003
[5 empty] | 905 | SP | 380326241 |  | Kompletní konstrukce ČOV, nádrží nebo vodojemů ze ŽB mrazuvzdorného tř. C 30/37 tl 150 mm | m3 | 103.4957 |  | 103.4957 |  | 0 | 2.5298 | 261.8223 |  | 0 | 21 | 0 | 0 |  | SO07 | 003
[5 empty] | 906 | SP | 380356231 |  | Bednění kompletních konstrukcí ČOV, nádrží nebo vodojemů neomítaných ploch rovinných zřízení | m2 | 1183.3981 |  | 1183.3981 |  | 0 | 0.00247 | 2.923 |  | 0 | 21 | 0 | 0 |  | SO07 | 003
[5 empty] | 907 | SP | 380356232 |  | Bednění kompletních konstrukcí ČOV, nádrží nebo vodojemů neomítaných ploch rovinných odstranění | m2 | 1183.3981 |  | 1183.3981 |  | 0 |  | 0 |  | 0 | 21 | 0 | 0 |  | SO07 | 003
[5 empty] | 908 | SP | 380361006 |  | Výztuž kompletních konstrukcí ČOV, nádrží nebo vodojemů z betonářské oceli 10 505 | t | 8.2797 |  | 8.2797 |  | 0 | 1.1095 | 9.1864 |  | 0 | 21 | 0 | 0 |  | SO07 | 003
[5 empty] | 909 | SP | 939941112 |  | Zřízení těsnění pracovní spáry ocelovým plechem mezi dnem a stěnou | m | 279 |  | 279 |  | 0 | 0.00885 | 2.4691 |  | 0 | 21 | 0 | 0 |  | SO07 | 003
_
[9 empty] | 004: Vodorovné konstrukce | [5 empty] | 0 |  | 11.8227 |  | 0 | _ | 0 | 0
[5 empty] | 910 | SP | 444151111 |  | Montáž krytiny ocelových střech ze sendvičových panelů šroubovaných budov v do 6 m | m2 | 1034.904 | 0 | 1034.904 |  | 0 |  | 0 |  | 0 | 21 | 0 | 0 |  | SO07 | 004
[5 empty] | 911 | H | 553247_06 |  | panel sendv. střešní, izol. PUR, vidit. kotv.,U=0,516 W/m2K, mod./celk.š.1100/1120mm, tl 100/114 mm | m2 | 1055.6021 | 0 | 1055.6021 |  | 0 | 0.0112 | 11.8227 |  | 0 | 21 | 0 | 0 |  | SO07 | 004
_
[9 empty] | 006: Úpravy povrchu | [5 empty] | 0 |  | 381.498 |  | 0 | _ | 0 | 0
[5 empty] | 913 | SP | 631311235 |  | Mazanina tl do 240 mm z betonu prostého se zvýšenými nároky na prostředí tř. C 30/37 | m3 | 145.7366 |  | 145.7366 |  | 0 | 2.4533 | 357.5341 |  | 0 | 21 | 0 | 0 |  | SO07 | 006
[5 empty] | 914 | SP | 6313190_01 |  | Příplatek k mazanině tl do 240 mm za kartáčování | m2 | 945 |  | 945 |  | 0 |  | 0 |  | 0 | 21 | 0 | 0 |  | SO07 | 006
[5 empty] | 915 | SP | 631319203 |  | Příplatek k mazaninám za přidání ocelových vláken (drátkobeton) pro objemové vyztužení 25 kg/m3 | m3 | 145.7366 |  | 145.7366 |  | 0 | 0.02525 | 3.6798 |  | 0 | 21 | 0 | 0 |  | SO07 | 006
[5 empty] | 916 | SP | 631362021 |  | Výztuž mazanin svařovanými sítěmi Kari | t | 18.8138 | 0 | 18.8138 |  | 0 | 1.0628 | 19.9948 |  | 0 | 21 | 0 | 0 |  | SO07 | 006
[5 empty] | 917 | SP | 633991111 |  | Nástřik betonových povrchů proti odpařování vody | m2 | 945 |  | 945 |  | 0 | 0.00022 | 0.2079 |  | 0 | 21 | 0 | 0 |  | SO07 | 006
[5 empty] | 918 | SP | 634663111 |  | Výplň dilatačních spar šířky do 10 mm v mazaninách polyuretovou samonivelační hmotou | m | 339 |  | 339 |  | 0 | 0.00023 | 0.07797 |  | 0 | 21 | 0 | 0 |  | SO07 | 006
[5 empty] | 919 | SP | 634911114 |  | Řezání dilatačních spár š 5 mm hl do 80 mm v čerstvé betonové mazanině | m | 339 |  | 339 |  | 0 | 1e-05 | 0.00339 |  | 0 | 21 | 0 | 0 |  | SO07 | 006
_
[9 empty] | 009: Ostatní konstrukce a práce | [5 empty] | 0 |  | 0.16443 |  | 972.1122 | _ | 0 | 0
[5 empty] | 923 | SP | 945412112 |  | Teleskopická hydraulická montážní plošina výška zdvihu do 21 m | den | 23 | 0 | 23 |  | 0 |  | 0 |  | 0 | 21 | 0 | 0 |  | SO07 | 009
[5 empty] | 924 | SP | 949101111 |  | Lešení pomocné pro objekty pozemních staveb s lešeňovou podlahou v do 1,9 m zatížení do 150 kg/m2 | m2 | 945 |  | 945 |  | 0 | 0.00013 | 0.12285 |  | 0 | 21 | 0 | 0 |  | SO07 | 009
[5 empty] | 925 | SP | 952901221 |  | Vyčištění budov průmyslových objektů při jakékoliv výšce podlaží | m2 | 945 |  | 945 |  | 0 | 4e-05 | 0.0378 |  | 0 | 21 | 0 | 0 |  | SO07 | 009
[5 empty] | 926 | SP | 96203PC31 |  | Bourání sendvičových příček - rámové stěnové panely tl do 100 mm | m2 | 425.6673 | 0 | 425.6673 |  | 0 |  | 0 | 0.131 | 55.7624 | 21 | 0 | 0 |  | SO07 | 009
[5 empty] | 927 | SP | 965042241 |  | Bourání podkladů pod dlažby nebo mazanin betonových nebo z litého asfaltu tl přes 100 mm pl pře 4 m2 | m3 | 219.9487 |  | 219.9487 |  | 0 |  | 0 | 2.2 | 483.8872 | 21 | 0 | 0 |  | SO07 | 009
[5 empty] | 928 | SP | 965049112 |  | Příplatek k bourání betonových mazanin za bourání mazanin se svařovanou sítí tl přes 100 mm | m3 | 219.9487 |  | 219.9487 |  | 0 |  | 0 | 0.029 | 6.3785 | 21 | 0 | 0 |  | SO07 | 009
[5 empty] | 929 | SP | 965082923 |  | Odstranění násypů pod podlahami tl do 100 mm pl přes 2 m2 | m3 | 85.995 |  | 85.995 |  | 0 |  | 0 | 1.4 | 120.393 | 21 | 0 | 0 |  | SO07 | 009
[5 empty] | 930 | SP | 965082933 |  | Odstranění násypů pod podlahami tl do 200 mm pl přes 2 m2 | m3 | 171.99 |  | 171.99 |  | 0 |  | 0 | 1.4 | 240.786 | 21 | 0 | 0 |  | SO07 | 009
[5 empty] | 931 | SP | 966072121 |  | Demontáž opláštění stěn ocelových kcí z tvarovaných ocelových plechů budov v do 6 m | m2 | 379.584 | 0 | 379.584 |  | 0 |  | 0 | 0.009 | 3.4163 | 21 | 0 | 0 |  | SO07 | 009
[5 empty] | 932 | SP | 966073111 |  | Demontáž krytiny ocelových střech ze sendvičových panelů šroubovaných budov v do 6 m | m2 | 1045.176 |  | 1045.176 |  | 0 |  | 0 | 0.025 | 26.1294 | 21 | 0 | 0 |  | SO07 | 009
[5 empty] | 933 | SP | 96607PC12 |  | Demontáž zavěšeného podhledu z MW tl.80mm, AL plechy, výšky do 4m | m2 | 945 |  | 945 |  | 0 |  | 0 | 0.025 | 23.625 | 21 | 0 | 0 |  | SO07 | 009
[5 empty] | 934 | SP | 968072455 |  | Vybourání kovových a dřevěných dveřních zárubní pl do 2 m2 | m2 | 36.248 | 0 | 36.248 |  | 0 |  | 0 | 0.076 | 2.7548 | 21 | 0 | 0 |  | SO07 | 009
[5 empty] | 935 | SP | 968072456 |  | Vybourání kovových dveřních zárubní pl přes 2 m2 | m2 | 31.532 | 0 | 31.532 |  | 0 |  | 0 | 0.063 | 1.9865 | 21 | 0 | 0 |  | SO07 | 009
[5 empty] | 936 | SP | 96807PC03 |  | Demontáž dveří | ks | 33 | 0 | 33 |  | 0 |  | 0 | 0.063 | 2.079 | 21 | 0 | 0 |  | SO07 | 009
[5 empty] | 937 | SP | 969021121 |  | Vybourání kanalizačního potrubí DN do 200 | m | 78 |  | 78 |  | 0 |  | 0 | 0.063 | 4.914 | 21 | 0 | 0 |  | SO07 | 009
[5 empty] | 938 | SP | 977312114 |  | Řezání stávajících betonových mazanin vyztužených hl do 200 mm | m | 378 | 0 | 378 |  | 0 | 1e-05 | 0.00378 |  | 0 | 21 | 0 | 0 |  | SO07 | 009
[5 empty] | 939 | SP | 997013501 |  | Odvoz suti a vybouraných hmot na skládku nebo meziskládku do 1 km se složením | t | 972.1122 |  | 972.1122 |  | 0 |  | 0 |  | 0 | 21 | 0 | 0 |  | SO07 | 009
[5 empty] | 940 | SP | 997013509 |  | Příplatek k odvozu suti a vybouraných hmot na skládku ZKD 1 km přes 1 km | t | 29109.9 |  | 29109.9 |  | 0 |  | 0 |  | 0 | 21 | 0 | 0 |  | SO07 | 009
[5 empty] | 941 | SP | 997013802 |  | Poplatek za uložení na skládce (skládkovné) stavebního odpadu železobetonového kód odpadu 170 101 | t | 490.266 |  | 490.266 |  | 0 |  | 0 |  | 0 | 21 | 0 | 0 |  | SO07 | 009
[5 empty] | 942 | SP | 997013813 |  | Poplatek za uložení na skládce (skládkovné) stavebního odpadu z plastických hmot kód odpadu 170 203 | t | 4.914 |  | 4.914 |  | 0 |  | 0 |  | 0 | 21 | 0 | 0 |  | SO07 | 009
[5 empty] | 943 | SP | 997221855 |  | Poplatek za uložení na skládce (skládkovné) zeminy a kameniva kód odpadu 170 504 | t | 361.179 |  | 361.179 |  | 0 |  | 0 |  | 0 | 21 | 0 | 0 |  | SO07 | 009
_
[9 empty] | 099: Přesun hmot HSV | [5 empty] | 0 |  | 0 |  | 0 | _ | 0 | 0
[5 empty] | 944 | SP | 997013111 |  | Vnitrostaveništní doprava suti a vybouraných hmot pro budovy v do 6 m s použitím mechanizace | t | 972.1122 | 0 | 972.1122 |  | 0 |  | 0 |  | 0 | 21 | 0 | 0 |  | SO07 | 099
[5 empty] | 945 | SP | 998014211 |  | Přesun hmot pro budovy jednopodlažní z kovových dílců | t | 1169.9622 | 0 | 1169.9622 |  | 0 |  | 0 |  | 0 | 21 | 0 | 0 |  | SO07 | 099
_
[9 empty] | 711: Izolace proti vodě a vlhkosti | [5 empty] | 0 |  | 3.1187 |  | 0 | _ | 0 | 0
[5 empty] | 1110 | H | 283220PC27 |  | fólie zemní hydroizolační PVC, tl. 1,5 mm, proti zemní vlhkosti a radonu | m2 | 1059.372 | 0 | 1059.372 |  | 0 | 0.0019 | 2.0128 |  | 0 | 21 | 0 | 0 |  | SO07 | 711
[5 empty] | 1111 | H | 69311082 |  | geotextilie netkaná PP 500g/m2 | m2 | 2118.74 | 0 | 2118.74 |  | 0 | 0.0005 | 1.0594 |  | 0 | 21 | 0 | 0 |  | SO07 | 711
[5 empty] | 1112 | SP | 711471051 |  | Provedení vodorovné izolace proti tlakové vodě termoplasty lepenou fólií PVC | m2 | 945 | 0 | 945 |  | 0 | 3e-05 | 0.02835 |  | 0 | 21 | 0 | 0 |  | SO07 | 711
[5 empty] | 1113 | SP | 711472051 |  | Provedení svislé izolace proti tlakové vodě termoplasty lepenou fólií PVC | m2 | 93.6 | 0 | 93.6 |  | 0 | 5e-05 | 0.00468 |  | 0 | 21 | 0 | 0 |  | SO07 | 711
[5 empty] | 1114 | SP | 711491171 |  | Provedení izolace proti tlakové vodě vodorovné z textilií vrstva podkladní | m2 | 945 | 0 | 945 |  | 0 |  | 0 |  | 0 | 21 | 0 | 0 |  | SO07 | 711
[5 empty] | 1115 | SP | 711491172 |  | Provedení izolace proti tlakové vodě vodorovné z textilií vrstva ochranná | m2 | 945 | 0 | 945 |  | 0 |  | 0 |  | 0 | 21 | 0 | 0 |  | SO07 | 711
[5 empty] | 1116 | SP | 711491271 |  | Provedení izolace proti tlakové vodě svislé z textilií vrstva podkladní | m2 | 93.6 | 0 | 93.6 |  | 0 |  | 0 |  | 0 | 21 | 0 | 0 |  | SO07 | 711
[5 empty] | 1117 | SP | 711491272 |  | Provedení izolace proti tlakové vodě svislé z textilií vrstva ochranná | m2 | 93.6 | 0 | 93.6 |  | 0 |  | 0 |  | 0 | 21 | 0 | 0 |  | SO07 | 711
[5 empty] | 1118 | SP | 711767278 |  | Izolace proti vodě opracování trubních prostupů folie s dotmelením na přírubu průměru do 200 mm | kus | 52 | 0 | 52 |  | 0 | 0.00026 | 0.01352 |  | 0 | 21 | 0 | 0 |  | SO07 | 711
[5 empty] | 1119 | SP | 998711103 |  | Přesun hmot tonážní pro izolace proti vodě, vlhkosti a plynům v objektech výšky do 60 m | t | 3.1187 | 0 | 3.1187 |  | 0 |  | 0 |  | 0 | 21 | 0 | 0 |  | SO07 | 711
_
[9 empty] | 764: Konstrukce klempířské | [5 empty] | 0 |  | 0.30145 |  | 0 | _ | 0 | 0
[5 empty] | 1126 | H | 55344209 |  | svod kruhový Pz 120 | m | 28 | 0 | 28 |  | 0 | 0.00173 | 0.04844 |  | 0 | 21 | 0 | 0 |  | SO07 | 764
[5 empty] | 1127 | H | 55344264 |  | kotlík závěsný půlkulatý Pz 330/120 | kus | 8 |  | 8 |  | 0 | 0.00311 | 0.02488 |  | 0 | 21 | 0 | 0 |  | SO07 | 764
[5 empty] | 1128 | H | 55344329 |  | objímka svodu 80 Pz trn 150mm | kus | 24 | 0 | 24 |  | 0 | 0.00025 | 0.006 |  | 0 | 21 | 0 | 0 |  | SO07 | 764
[5 empty] | 1129 | H | 55344576 |  | hák žlabový 250 Pz dl 450mm | kus | 84 | 0 | 84 |  | 0 | 0.00085 | 0.0714 |  | 0 | 21 | 0 | 0 |  | SO07 | 764
[5 empty] | 1130 | H | 55350102 |  | žlab podokapní půlkulatý 150 | m | 127.5 | 0 | 127.5 |  | 0 | 0.00118 | 0.15045 |  | 0 | 21 | 0 | 0 |  | SO07 | 764
[5 empty] | 1131 | H | 55350136 |  | čelo žlabové půlkruhové levé/pravé 150 mm | kus | 4 | 0 | 4 |  | 0 | 5e-05 | 0.0002 |  | 0 | 21 | 0 | 0 |  | SO07 | 764
[5 empty] | 1132 | SP | 7641247PC-02 |  | D+M oplechování hřebene a větracích štěrbin | m | 63.5 | 0 | 63.5 |  | 0 |  | 0 |  | 0 | 21 | 0 | 0 |  | SO07 | 764
[5 empty] | 1133 | SP | 764352212 |  | Montáž žlab Pz podokapní - čela půlkruhová | kus | 4 | 0 | 4 |  | 0 | 2e-05 | 8e-05 |  | 0 | 21 | 0 | 0 |  | SO07 | 764
[5 empty] | 1134 | SP | 764352215 |  | Montáž žlab Pz podokapní - háky půlkruhové | kus | 84 | 0 | 84 |  | 0 |  | 0 |  | 0 | 21 | 0 | 0 |  | SO07 | 764
[5 empty] | 1135 | SP | 764501103 |  | Montáž žlabu podokapního půlkulatého | m | 127.5 | 0 | 127.5 |  | 0 |  | 0 |  | 0 | 21 | 0 | 0 |  | SO07 | 764
[5 empty] | 1136 | SP | 764508131 |  | Montáž kruhového svodu | m | 28 | 0 | 28 |  | 0 |  | 0 |  | 0 | 21 | 0 | 0 |  | SO07 | 764
[5 empty] | 1137 | SP | 764508132 |  | Montáž objímky kruhového svodu | kus | 24 | 0 | 24 |  | 0 |  | 0 |  | 0 | 21 | 0 | 0 |  | SO07 | 764
[5 empty] | 1138 | SP | 764-PC-01 |  | D+M těsnící pásek | m | 63.5 | 0 | 63.5 |  | 0 |  | 0 |  | 0 | 21 | 0 | 0 |  | SO07 | 764
[5 empty] | 1139 | SP | 764-PC03 |  | Lemování štítu, rohů,otvorů, spoje panelů, prostupy | m | 840.4011 | 0 | 840.4011 |  | 0 |  | 0 |  | 0 | 21 | 0 | 0 |  | SO07 | 764
[5 empty] | 1140 | SP | 764-PC04 |  | D+M vnitřní koutová lišta PVC | m | 15 | 0 | 15 |  | 0 |  | 0 |  | 0 | 21 | 0 | 0 |  | SO07 | 764
[5 empty] | 1141 | SP | 998764102 |  | Přesun hmot tonážní pro konstrukce klempířské v objektech v do 12 m | t | 0.30145 | 0 | 0.30145 |  | 0 |  | 0 |  | 0 | 21 | 0 | 0 |  | SO07 | 764
_
[9 empty] | 767: Konstrukce zámečnické | [5 empty] | 0 |  | 6.7359 |  | 0 | _ | 0 | 0
[5 empty] | 1142 | H | 130104_01 |  | úhelník ocelový rovnostranný jakost 11 375 100x100x4 mm | t | 3.6763 | 0 | 3.6763 |  | 0 | 1 | 3.6763 |  | 0 | 21 | 0 | 0 |  | SO07 | 767
[5 empty] | 1143 | H | 130104_02 |  | úhelník ocelový rovnostranný jakost 11 375 80x100x4 mm | t | 2.7361 | 0 | 2.7361 |  | 0 | 1 | 2.7361 |  | 0 | 21 | 0 | 0 |  | SO07 | 767
[5 empty] | 1144 | SP | 767995115 |  | Montáž atypických zámečnických konstrukcí hmotnosti do 100 kg | kg | 6412 | 0 | 6412 |  | 0 | 5e-05 | 0.3206 |  | 0 | 21 | 0 | 0 |  | SO07 | 767
[5 empty] | 1145 | SP | 76799PC01 |  | D+M okna 900x900mm | kus | 55 | 0 | 55 |  | 0 | 5e-05 | 0.00275 |  | 0 | 21 | 0 | 0 |  | SO07 | 767
[5 empty] | 1146 | SP | 76799PC03 |  | D+M dveře otvíravé dvoukřídlé 1450x2100mm | kus | 2 | 0 | 2 |  | 0 | 5e-05 | 0.0001 |  | 0 | 21 | 0 | 0 |  | SO07 | 767
[5 empty] | 1147 | SP | 76799PC04 |  | D+M dveře otvíravé jednokřídlé 1000x2100mm | kus | 2 | 0 | 2 |  | 0 | 5e-05 | 0.0001 |  | 0 | 21 | 0 | 0 |  | SO07 | 767
[5 empty] | 1148 | SP | 998767101 |  | Přesun hmot tonážní pro zámečnické konstrukce v objektech v do 6 m | t | 6.7359 | 0 | 6.7359 |  | 0 |  | 0 |  | 0 | 21 | 0 | 0 |  | SO07 | 767
_
[9 empty] | 783: Nátěry | [5 empty] | 0 |  | 0.60498 |  | 0 | _ | 0 | 0
[5 empty] | 1149 | SP | 783314201 |  | Základní antikorozní jednonásobný syntetický standardní nátěr zámečnických konstrukcí | m2 | 171.324 | 0 | 171.324 |  | 0 | 0.00017 | 0.029125 |  | 0 | 21 | 0 | 0 |  | SO07 | 783
[5 empty] | 1150 | SP | 783315101 |  | Mezinátěr jednonásobný syntetický standardní zámečnických konstrukcí | m2 | 171.324 | 0 | 171.324 |  | 0 | 0.00012 | 0.020559 |  | 0 | 21 | 0 | 0 |  | SO07 | 783
[5 empty] | 1151 | SP | 783317101 |  | Krycí jednonásobný syntetický standardní nátěr zámečnických konstrukcí | m2 | 171.324 | 0 | 171.324 |  | 0 | 0.00012 | 0.020559 |  | 0 | 21 | 0 | 0 |  | SO07 | 783
[5 empty] | 1152 | SP | 7838275PC01 |  | Krycí dvojnásobný silikátový nátěr hrubých betonových povrchů | m2 | 529.4432 | 0 | 529.4432 |  | 0 | 0.00101 | 0.53474 |  | 0 | 21 | 0 | 0 |  | SO07 | 783
[5 empty] | 1153 | SP | 7831018_03 |  | Očištění ocelové konstrukce + nátěr kompletní ocelové konstrukce haly - bez úpravy konstrukce | kus | 1 | 0 | 1 |  | 0 |  | 0 |  | 0 | 21 | 0 | 0 |  | SO07 | 783
_
[9 empty] | NUS: Náklady spojené s umístěním stavby | [5 empty] | 0 |  | 0 |  | 0 | _ | 0 | 0
[5 empty] | 1154 | ON | 030001000 |  | Zařízení staveniště | Kč | 176873 | 0 | 176873 |  | 0 |  | 0 |  | 0 | 21 | 0 | 0 |  | SO07 | NUS
[5 empty] | 1155 | ON | 013254000 |  | Dokumentace skutečného provedení stavby | Kč | 1 | 0 | 1 |  | 0 |  | 0 |  | 0 | 21 | 0 | 0 |  | SO07 | NUS
_
_
[9 empty] | SO07-D.1.4.d: ZTI | [5 empty] | 0 |  | 122.7866 |  | 0 | _ | 0 | 0
[9 empty] | 001: Zemní práce | [5 empty] | 0 |  | 95.0563 |  | 0 | _ | 0 | 0
[5 empty] | 883 | SP | 132201201 |  | Hloubení rýh š do 2000 mm v hornině tř. 3 objemu do 100 m3 | m3 | 22.5439 |  | 22.5439 |  | 0 |  | 0 |  | 0 | 21 | 0 | 0 |  | SO07 | 001
[5 empty] | 884 | SP | 132301201 |  | Hloubení rýh š do 2000 mm v hornině tř. 4 objemu do 100 m3 | m3 | 52.6025 |  | 52.6025 |  | 0 |  | 0 |  | 0 | 21 | 0 | 0 |  | SO07 | 001
[5 empty] | 885 | SP | 161101101 |  | Svislé přemístění výkopku z horniny tř. 1 až 4 hl výkopu do 2,5 m | m3 | 75.1464 |  | 75.1464 |  | 0 |  | 0 |  | 0 | 21 | 0 | 0 |  | SO07 | 001
[5 empty] | 886 | SP | 162701105 |  | Vodorovné přemístění do 10000 m výkopku/sypaniny z horniny tř. 1 až 4 | m3 | 75.1464 |  | 75.1464 |  | 0 |  | 0 |  | 0 | 21 | 0 | 0 |  | SO07 | 001
[5 empty] | 887 | SP | 162701109 |  | Příplatek k vodorovnému přemístění výkopku/sypaniny z horniny tř. 1 až 4 ZKD 1000 m přes 10000 m | m3 | 1502.928 |  | 1502.928 |  | 0 |  | 0 |  | 0 | 21 | 0 | 0 |  | SO07 | 001
[5 empty] | 888 | SP | 167101102 |  | Nakládání výkopku z hornin tř. 1 až 4 přes 100 m3 | m3 | 75.1464 |  | 75.1464 |  | 0 |  | 0 |  | 0 | 21 | 0 | 0 |  | SO07 | 001
[5 empty] | 889 | SP | 171201201 |  | Uložení sypaniny na skládky | m3 | 75.1464 |  | 75.1464 |  | 0 |  | 0 |  | 0 | 21 | 0 | 0 |  | SO07 | 001
[5 empty] | 890 | SP | 171201211 |  | Poplatek za uložení stavebního odpadu - zeminy a kameniva na skládce | t | 126.1656 |  | 126.1656 |  | 0 |  | 0 |  | 0 | 21 | 0 | 0 |  | SO07 | 001
[5 empty] | 891 | SP | 175111101 |  | Obsypání potrubí ručně sypaninou bez prohození sítem, uloženou do 3 m | m3 | 52.8091 |  | 52.8091 |  | 0 |  | 0 |  | 0 | 21 | 0 | 0 |  | SO07 | 001
[5 empty] | 892 | H | 58337331 |  | štěrkopísek frakce 0/22 | t | 95.0563 |  | 95.0563 |  | 0 | 1 | 95.0563 |  | 0 | 21 | 0 | 0 |  | SO07 | 001
_
[9 empty] | 004: Vodorovné konstrukce | [5 empty] | 0 |  | 25.5254 |  | 0 | _ | 0 | 0
[5 empty] | 912 | SP | 451573111 |  | Lože pod potrubí otevřený výkop ze štěrkopísku | m3 | 13.5 |  | 13.5 |  | 0 | 1.8908 | 25.5254 |  | 0 | 21 | 0 | 0 |  | SO07 | 004
_
[9 empty] | 008: Vedení dálková a přípojná | [5 empty] | 0 |  | 1.8494 |  | 0 | _ | 0 | 0
[5 empty] | 920 | SP | 871355211 |  | Kanalizační potrubí z tvrdého PVC jednovrstvé tuhost třídy SN4 DN 200 | m | 73 |  | 73 |  | 0 | 0.00428 | 0.31244 |  | 0 | 21 | 0 | 0 |  | SO07 | 008
[5 empty] | 921 | SP | 871365211 |  | Kanalizační potrubí z tvrdého PVC jednovrstvé tuhost třídy SN4 DN 250 | m | 184 |  | 184 |  | 0 | 0.00726 | 1.3358 |  | 0 | 21 | 0 | 0 |  | SO07 | 008
[5 empty] | 922 | SP | 871375211 |  | Kanalizační potrubí z tvrdého PVC jednovrstvé tuhost třídy SN4 DN 315 | m | 17.5 |  | 17.5 |  | 0 | 0.01149 | 0.20108 |  | 0 | 21 | 0 | 0 |  | SO07 | 008
_
[9 empty] | 721: Vnitřní kanalizace | [5 empty] | 0 |  | 0.35554 |  | 0 | _ | 0 | 0
[5 empty] | 1120 | H | 28611368 |  | koleno kanalizace PVC KG 200x87° | kus | 52 |  | 52 |  | 0 | 0.00167 | 0.08684 |  | 0 | 21 | 0 | 0 |  | SO07 | 721
[5 empty] | 1121 | H | 28611371 |  | koleno kanalizační PVC 250x45° | kus | 4 |  | 4 |  | 0 | 0.0026 | 0.0104 |  | 0 | 21 | 0 | 0 |  | SO07 | 721
[5 empty] | 1122 | H | 28611400 |  | odbočka kanalizační plastová s hrdlem KG 250/200/45° | kus | 45 |  | 45 |  | 0 | 0.00445 | 0.20025 |  | 0 | 21 | 0 | 0 |  | SO07 | 721
[5 empty] | 1123 | H | 28611406 |  | odbočka kanalizační plastová s hrdlem KG 315/250/45° | kus | 5 |  | 5 |  | 0 | 0.0093 | 0.0465 |  | 0 | 21 | 0 | 0 |  | SO07 | 721
[5 empty] | 1124 | H | 28611512 |  | redukce kanalizační PVC 250/200 | kus | 7 |  | 7 |  | 0 | 0.00165 | 0.01155 |  | 0 | 21 | 0 | 0 |  | SO07 | 721
[5 empty] | 1125 | SP | 7211PC941 |  | Vyvedení a upevnění odpadních výpustek DN 200 | kus | 52 |  | 52 |  | 0 |  | 0 |  | 0 | 21 | 0 | 0 |  | SO07 | 721
_
_
[9 empty] | SO07-D.1.4.g: Silnoproudá elektroinstalace | [5 empty] | 0 |  | 0 |  | 0 | _ | 0 | 0
[9 empty] | 21- D-7: Instalační materiál dle 21-M | [5 empty] | 0 |  | 0 |  | 0 | _ | 0 | 0
[5 empty] | 946 | M | 210-7-100 |  | Svorky řadové , 4x1,5 mm2 | ks | 35 | 0 | 35 |  | 0 |  | 0 |  | 0 | 21 | 0 | 0 |  | SO07 | 21- D-7
[5 empty] | 947 | M | 210-7-101 |  | Svorky řadové , 3x2,5 mm2 | ks | 16 | 0 | 16 |  | 0 |  | 0 |  | 0 | 21 | 0 | 0 |  | SO07 | 21- D-7
[5 empty] | 948 | M | 210-7-102 |  | Svorky řadové , 3x6 mm2 | ks | 35 | 0 | 35 |  | 0 |  | 0 |  | 0 | 21 | 0 | 0 |  | SO07 | 21- D-7
[5 empty] | 949 | M | 210-7-103 |  | Upevňovací materiál, pásky stahovací do 100mm | bal. | 1 | 0 | 1 |  | 0 |  | 0 |  | 0 | 21 | 0 | 0 |  | SO07 | 21- D-7
[5 empty] | 950 | M | 210-7-104 |  | Upevňovací materiál, pásky stahovací do 200mm | bal. | 1 | 0 | 1 |  | 0 |  | 0 |  | 0 | 21 | 0 | 0 |  | SO07 | 21- D-7
[5 empty] | 951 | M | 210-7-93 |  | Trubky tuhé elektroinstalační z PVC, DN 16mm | bm | 85 | 0 | 85 |  | 0 |  | 0 |  | 0 | 21 | 0 | 0 |  | SO07 | 21- D-7
[5 empty] | 952 | M | 210-7-94 |  | Trubky tuhé elektroinstalační z PVC, upevňovací montážní materiál | set | 1 | 0 | 1 |  | 0 |  | 0 |  | 0 | 21 | 0 | 0 |  | SO07 | 21- D-7
[5 empty] | 953 | M | 210-7-95 |  | Trubky ochranné z PE, novoduru apod., DN 50mm | bm | 25 | 0 | 25 |  | 0 |  | 0 |  | 0 | 21 | 0 | 0 |  | SO07 | 21- D-7
[5 empty] | 954 | M | 210-7-96 |  | Krabice odbočné a protahovací z lisovaného izolantu, A8 IP65 | ks | 18 | 0 | 18 |  | 0 |  | 0 |  | 0 | 21 | 0 | 0 |  | SO07 | 21- D-7
[5 empty] | 955 | M | 210-7-97 |  | Krabice odbočné a protahovací z lisovaného izolantu, A11 IP65 | ks | 6 | 0 | 6 |  | 0 |  | 0 |  | 0 | 21 | 0 | 0 |  | SO07 | 21- D-7
[5 empty] | 956 | M | 210-7-98 |  | Krabicové rozvodky z lisovaného izolantu, 6455-11 IP65 | ks | 6 | 0 | 6 |  | 0 |  | 0 |  | 0 | 21 | 0 | 0 |  | SO07 | 21- D-7
[5 empty] | 957 | M | 210-7-99 |  | Svorky řadové , 3x1,5 mm2 | ks | 165 | 0 | 165 |  | 0 |  | 0 |  | 0 | 21 | 0 | 0 |  | SO07 | 21- D-7
[5 empty] | 958 | M | 210-7-105 |  | Kabelový žlab perforovaný NEREZ, MARS 125/100 NIXKZN | bm | 105 | 0 | 105 |  | 0 |  | 0 |  | 0 | 21 | 0 | 0 |  | SO07 | 21- D-7
[5 empty] | 959 | M | 210-7-106 |  | Kabelový žlab perforovaný NEREZ, MARS NIXKZN upevňovací montážní materiál | set | 1 | 0 | 1 |  | 0 |  | 0 |  | 0 | 21 | 0 | 0 |  | SO07 | 21- D-7
[5 empty] | 960 | M | 210-7-107 |  | Nosné dráty, kotevní konzoly s napínači pro kabely, trubky, svítidla, kotevní konzole s napínači - OKO-HAK NEREZ | ks | 6 | 0 | 6 |  | 0 |  | 0 |  | 0 | 21 | 0 | 0 |  | SO07 | 21- D-7
[5 empty] | 961 | M | 210-7-108 |  | Nosné dráty, kotevní konzoly s napínači pro kabely, trubky, svítidla, ocelové lano pozinkované D8 - DIN3060 NEREZ | bm | 285 | 0 | 285 |  | 0 |  | 0 |  | 0 | 21 | 0 | 0 |  | SO07 | 21- D-7
[5 empty] | 962 | M | 210-7-109 |  | Nosné dráty, kotevní konzoly s napínači pro kabely, trubky, svítidla, Výstražné a označovací tabulky - pro rozvodny a elektrická zařízení včetně montáže | ks | 2 | 0 | 2 |  | 0 |  | 0 |  | 0 | 21 | 0 | 0 |  | SO07 | 21- D-7
[5 empty] | 963 | M | 210-7-110 |  | Vodič izolovaný 1kV, CYY6/H07V-R | bm | 225 | 0 | 225 |  | 0 |  | 0 |  | 0 | 21 | 0 | 0 |  | SO07 | 21- D-7
[5 empty] | 964 | M | 210-7-111 |  | Vodič izolovaný 1kV, CYY10/H07V-R | bm | 85 | 0 | 85 |  | 0 |  | 0 |  | 0 | 21 | 0 | 0 |  | SO07 | 21- D-7
[5 empty] | 965 | M | 210-7-112 |  | Vodič izolovaný 1kV, CYY16/H07V-R | bm | 25 | 0 | 25 |  | 0 |  | 0 |  | 0 | 21 | 0 | 0 |  | SO07 | 21- D-7
[5 empty] | 966 | M | 210-7-113 |  | Kabel izolovaný 1kV o počtu a průřezu žil, 3x1,5 | bm | 385 | 0 | 385 |  | 0 |  | 0 |  | 0 | 21 | 0 | 0 |  | SO07 | 21- D-7
[5 empty] | 967 | M | 210-7-114 |  | Kabel izolovaný 1kV o počtu a průřezu žil, 4x1,5 | bm | 130 | 0 | 130 |  | 0 |  | 0 |  | 0 | 21 | 0 | 0 |  | SO07 | 21- D-7
[5 empty] | 968 | M | 210-7-115 |  | Kabel izolovaný 1kV o počtu a průřezu žil, 5x1,5 | bm | 405 | 0 | 405 |  | 0 |  | 0 |  | 0 | 21 | 0 | 0 |  | SO07 | 21- D-7
[5 empty] | 969 | M | 210-7-116 |  | Kabel izolovaný 1kV o počtu a průřezu žil, 3x2,5 | bm | 85 | 0 | 85 |  | 0 |  | 0 |  | 0 | 21 | 0 | 0 |  | SO07 | 21- D-7
[5 empty] | 970 | M | 210-7-117 |  | Kabel izolovaný 1kV o počtu a průřezu žil, 5x2,5 | bm | 90 | 0 | 90 |  | 0 |  | 0 |  | 0 | 21 | 0 | 0 |  | SO07 | 21- D-7
[5 empty] | 971 | M | 210-7-118 |  | Kabel izolovaný 1kV o počtu a průřezu žil, 5x4 | bm | 175 | 0 | 175 |  | 0 |  | 0 |  | 0 | 21 | 0 | 0 |  | SO07 | 21- D-7
[5 empty] | 972 | M | 210-7-119 |  | Kabel izolovaný 1kV o počtu a průřezu žil, 4x16 | bm | 25 | 0 | 25 |  | 0 |  | 0 |  | 0 | 21 | 0 | 0 |  | SO07 | 21- D-7
[5 empty] | 973 | M | 210-7-120 |  | Spínače nástěnné pro prostory základní nebo vlhké a na hořlavé povrchy, řazení 1 IP44 | ks | 2 | 0 | 2 |  | 0 |  | 0 |  | 0 | 21 | 0 | 0 |  | SO07 | 21- D-7
[5 empty] | 974 | M | 210-7-121 |  | Spínače nástěnné pro prostory základní nebo vlhké a na hořlavé povrchy, řazení 0/1(s) IP44 | ks | 3 | 0 | 3 |  | 0 |  | 0 |  | 0 | 21 | 0 | 0 |  | SO07 | 21- D-7
[5 empty] | 975 | M | 210-7-122 |  | Spínače nástěnné pro prostory venkovní nebo mokré, včetně zapojení vodičů, řazení 0/1(s) IP54 | ks | 2 | 0 | 2 |  | 0 |  | 0 |  | 0 | 21 | 0 | 0 |  | SO07 | 21- D-7
[5 empty] | 976 | M | 210-7-123 |  | Zásuvky nástěnné pro prostory normální nebo do vlhka na hořlavé povrchy, řazení 2P+PE IP44 | ks | 3 | 0 | 3 |  | 0 |  | 0 |  | 0 | 21 | 0 | 0 |  | SO07 | 21- D-7
[5 empty] | 977 | M | 210-7-124 |  | Zásuvky nástěnné pro prostory normální nebo do vlhka na hořlavé povrchy, řazení 2P+PE IP44 + SPD - typ3 | ks | 1 | 0 | 1 |  | 0 |  | 0 |  | 0 | 21 | 0 | 0 |  | SO07 | 21- D-7
[5 empty] | 978 | M | 210-7-125 |  | Zásuvky nástěnné pro venkovní prostory, řazení 2P+PE IP54 | ks | 6 | 0 | 6 |  | 0 |  | 0 |  | 0 | 21 | 0 | 0 |  | SO07 | 21- D-7
[5 empty] | 979 | M | 210-7-126 |  | Průmyslové zásuvky a přívodky nástěnné 400 V, řazení CEE16 5P/6h IP44 | ks | 1 | 0 | 1 |  | 0 |  | 0 |  | 0 | 21 | 0 | 0 |  | SO07 | 21- D-7
[5 empty] | 980 | M | 210-7-127 |  | Zásuvkové skříně, řazení CEE16/5P/6h/IP44 + 2x PCE16/2P/PE + 16C/3+2x16B/1+RCD 30mA | ks | 3 | 0 | 3 |  | 0 |  | 0 |  | 0 | 21 | 0 | 0 |  | SO07 | 21- D-7
[5 empty] | 981 | M | 210-7-128 |  | Pojistkové patrony , 63A PNA000 | ks | 3 | 0 | 3 |  | 0 |  | 0 |  | 0 | 21 | 0 | 0 |  | SO07 | 21- D-7
[5 empty] | 982 | M | 210-7-129 |  | RMS7 dle výkresové dokumentace | kpl | 1 | 0 | 1 |  | 0 |  | 0 |  | 0 | 21 | 0 | 0 |  | SO07 | 21- D-7
[5 empty] | 983 | M | 210-7-130 |  | Svítidla pro lineární zářivky nebo s LED zdroji, A1 svítidlo LED 230V, ekv. 42W, IPx4, interní - proudový zdroj bez regulace, kryt PC | ks | 3 | 0 | 3 |  | 0 |  | 0 |  | 0 | 21 | 0 | 0 |  | SO07 | 21- D-7
[5 empty] | 984 | M | 210-7-131 |  | Svítidla pro lineární zářivky nebo s LED zdroji, A2 svítidlo LED 230V, ekv. 42W, IPx5, interní - proudový zdroj bez regulace, kryt PC | ks | 35 | 0 | 35 |  | 0 |  | 0 |  | 0 | 21 | 0 | 0 |  | SO07 | 21- D-7
[5 empty] | 985 | M | 210-7-132 |  | Svítidla pro sodíkové, MH výbojky nebo s LED zdroji, B1 svítidlo LED 230V, ekv. 50W, IP54, interní - proudový zdroj, reflektor/kryt PC | ks | 1 | 0 | 1 |  | 0 |  | 0 |  | 0 | 21 | 0 | 0 |  | SO07 | 21- D-7
[5 empty] | 986 | M | 210-7-133 |  | Stožáry osvětlení, výložníky, patice, elektrovýzbroj stožárů, výložník jednoramenný do 35kg | ks | 1 | 0 | 1 |  | 0 |  | 0 |  | 0 | 21 | 0 | 0 |  | SO07 | 21- D-7
[5 empty] | 987 | M | 210-7-134 |  | Svítidla ostatní , N1 svítidlo nouzové LED 230V, min. 3W, IPx4, interní proudový zdroj, provozní - doba min. 1h, vyznačení směru | ks | 1 | 0 | 1 |  | 0 |  | 0 |  | 0 | 21 | 0 | 0 |  | SO07 | 21- D-7
[5 empty] | 988 | M | 210-7-135 |  | Svítidla ostatní , N2 svítidlo nouzové LED 230V, min. 3W, IPx5, interní proudový zdroj, provozní - doba min. 1h, vyznačení směru | ks | 2 | 0 | 2 |  | 0 |  | 0 |  | 0 | 21 | 0 | 0 |  | SO07 | 21- D-7
[5 empty] | 989 | M | 210-7-136 |  | Uzemňovací vedení s upevněním propojením a připojením pomocí svorek , FeZn30x4 | bm | 235 | 0 | 235 |  | 0 |  | 0 |  | 0 | 21 | 0 | 0 |  | SO07 | 21- D-7
[5 empty] | 990 | M | 210-7-137 |  | Uzemňovací vedení s upevněním propojením a připojením pomocí svorek , FeZn10 | bm | 115 | 0 | 115 |  | 0 |  | 0 |  | 0 | 21 | 0 | 0 |  | SO07 | 21- D-7
[5 empty] | 991 | M | 210-7-138 |  | Hromosvodní vedení s upevněním propojením a připojením pomocí svorek, AlMgSi8 | bm | 280 | 0 | 280 |  | 0 |  | 0 |  | 0 | 21 | 0 | 0 |  | SO07 | 21- D-7
[5 empty] | 992 | M | 210-7-139 |  | Hromosvodní vedení s upevněním propojením a připojením pomocí svorek, vložky pro oddělení materiálů - do podpěr, spojových svorek | ks | 10 | 0 | 10 |  | 0 |  | 0 |  | 0 | 21 | 0 | 0 |  | SO07 | 21- D-7
[5 empty] | 993 | M | 210-7-140 |  | Hromosvodní vedení s upevněním propojením a připojením pomocí svorek, jímací tyč AlMgSi JR1,5 | ks | 4 | 0 | 4 |  | 0 |  | 0 |  | 0 | 21 | 0 | 0 |  | SO07 | 21- D-7
[5 empty] | 994 | M | 210-7-141 |  | Hromosvodní vedení s upevněním propojením a připojením pomocí svorek, svorka FeZn SS | ks | 6 | 0 | 6 |  | 0 |  | 0 |  | 0 | 21 | 0 | 0 |  | SO07 | 21- D-7
[5 empty] | 995 | M | 210-7-142 |  | Hromosvodní vedení s upevněním propojením a připojením pomocí svorek, svorka FeZn SKE | ks | 5 | 0 | 5 |  | 0 |  | 0 |  | 0 | 21 | 0 | 0 |  | SO07 | 21- D-7
[5 empty] | 996 | M | 210-7-143 |  | Hromosvodní vedení s upevněním propojením a připojením pomocí svorek, svorka FeZn SOa | ks | 10 | 0 | 10 |  | 0 |  | 0 |  | 0 | 21 | 0 | 0 |  | SO07 | 21- D-7
[5 empty] | 997 | M | 210-7-144 |  | Hromosvodní vedení s upevněním propojením a připojením pomocí svorek, svorka FeZn SP | ks | 48 | 0 | 48 |  | 0 |  | 0 |  | 0 | 21 | 0 | 0 |  | SO07 | 21- D-7
[5 empty] | 998 | M | 210-7-145 |  | Hromosvodní vedení s upevněním propojením a připojením pomocí svorek, svorka FeZn SJ1 | ks | 4 | 0 | 4 |  | 0 |  | 0 |  | 0 | 21 | 0 | 0 |  | SO07 | 21- D-7
[5 empty] | 999 | M | 210-7-146 |  | Hromosvodní vedení s upevněním propojením a připojením pomocí svorek, svorka FeZn SZa | ks | 10 | 0 | 10 |  | 0 |  | 0 |  | 0 | 21 | 0 | 0 |  | SO07 | 21- D-7
[5 empty] | 1000 | M | 210-7-147 |  | Hromosvodní vedení s upevněním propojením a připojením pomocí svorek, svorka ST páska nerez | ks | 18 | 0 | 18 |  | 0 |  | 0 |  | 0 | 21 | 0 | 0 |  | SO07 | 21- D-7
[5 empty] | 1001 | M | 210-7-148 |  | Hromosvodní vedení s upevněním propojením a připojením pomocí svorek, svorkovnice EPS1 | ks | 1 | 0 | 1 |  | 0 |  | 0 |  | 0 | 21 | 0 | 0 |  | SO07 | 21- D-7
[5 empty] | 1002 | M | 210-7-149 |  | Hromosvodní vedení s upevněním propojením a připojením pomocí svorek, podpěra FeZn PV1s | ks | 24 | 0 | 24 |  | 0 |  | 0 |  | 0 | 21 | 0 | 0 |  | SO07 | 21- D-7
[5 empty] | 1003 | M | 210-7-150 |  | Hromosvodní vedení s upevněním propojením a připojením pomocí svorek, podpěra FeZn PV17 | ks | 4 | 0 | 4 |  | 0 |  | 0 |  | 0 | 21 | 0 | 0 |  | SO07 | 21- D-7
[5 empty] | 1004 | M | 210-7-151 |  | Hromosvodní vedení s upevněním propojením a připojením pomocí svorek, podpěra FeZn PV21d | ks | 128 | 0 | 128 |  | 0 |  | 0 |  | 0 | 21 | 0 | 0 |  | SO07 | 21- D-7
[5 empty] | 1005 | M | 210-7-152 |  | Hromosvodní vedení s upevněním propojením a připojením pomocí svorek, podpěra FeZn PV23b | ks | 22 | 0 | 22 |  | 0 |  | 0 |  | 0 | 21 | 0 | 0 |  | SO07 | 21- D-7
[5 empty] | 1006 | M | 210-7-153 |  | Hromosvodní vedení s upevněním propojením a připojením pomocí svorek, držák DJSb | ks | 6 | 0 | 6 |  | 0 |  | 0 |  | 0 | 21 | 0 | 0 |  | SO07 | 21- D-7
[5 empty] | 1007 | M | 210-7-154 |  | Hromosvodní vedení s upevněním propojením a připojením pomocí svorek, ochranný úhelník nebo trubka - FeZn s držáky do konstrukcí | ks | 10 | 0 | 10 |  | 0 |  | 0 |  | 0 | 21 | 0 | 0 |  | SO07 | 21- D-7
[5 empty] | 1008 | M | 210-7-155 |  | Hromosvodní vedení s upevněním propojením a připojením pomocí svorek, štítky k označení svodů | ks | 10 | 0 | 10 |  | 0 |  | 0 |  | 0 | 21 | 0 | 0 |  | SO07 | 21- D-7
[5 empty] | 1009 | M | 210-7-156 |  | prořez délkového materiálu při zpracování, podružný a režijní materiál pro montáže, recyklace - elektrozařízení | kpl | 1 | 0 | 1 |  | 0 |  | 0 |  | 0 | 21 | 0 | 0 |  | SO07 | 21- D-7
[5 empty] | 1010 | M | 210-7-157 |  | mimostaveništní doprava a přesun strojů a zařízení a nosného materiálu | kpl | 1 | 0 | 1 |  | 0 |  | 0 |  | 0 | 21 | 0 | 0 |  | SO07 | 21- D-7
[5 empty] | 1011 | M | 210-7-158 |  | zednické výpomoci pro elektromontáže, kabelová vedení ve výkopu, venkovní osvětlení | kpl | 1 | 0 | 1 |  | 0 |  | 0 |  | 0 | 21 | 0 | 0 |  | SO07 | 21- D-7
[5 empty] | 1012 | M | 210-7-159 |  | zednické výpomoci pro hromosvody a uzemnění v zemi | kpl | 1 | 0 | 1 |  | 0 |  | 0 |  | 0 | 21 | 0 | 0 |  | SO07 | 21- D-7
_
[9 empty] | 21- M-7: Elektromontáže dle 21-M | [5 empty] | 0 |  | 0 |  | 0 | _ | 0 | 0
[5 empty] | 1013 | M | 210-7-1 |  | Trubky tuhé elektroinstalační z PVC uložené pevně včetně kolen s nasunutím do krabic, do 16mm | bm | 65 | 0 | 65 |  | 0 |  | 0 |  | 0 | 21 | 0 | 0 |  | SO07 | 21- M-7
[5 empty] | 1014 | M | 210-7-2 |  | Trubky ochranné z PE, novoduru apod., uložené pevně s nasunutím nebo ukončením, od 25mm do 50mm | bm | 25 | 0 | 25 |  | 0 |  | 0 |  | 0 | 21 | 0 | 0 |  | SO07 | 21- M-7
[5 empty] | 1015 | M | 210-7-3 |  | Krabice odbočné a protahovací z lisovaného izolantu bez zapojení vodičů, do 4xP16 vývodek | ks | 24 | 0 | 24 |  | 0 |  | 0 |  | 0 | 21 | 0 | 0 |  | SO07 | 21- M-7
[5 empty] | 1016 | M | 210-7-4 |  | Krabicové rozvodky z lisovaného izolantu včetně ukončení kabelů a zapojení vodičů, průřez vodiče do - 4mm | ks | 6 | 0 | 6 |  | 0 |  | 0 |  | 0 | 21 | 0 | 0 |  | SO07 | 21- M-7
[5 empty] | 1017 | M | 210-7-5 |  | Svorky řadové , do 1,5 mm2 | ks | 255 | 0 | 255 |  | 0 |  | 0 |  | 0 | 21 | 0 | 0 |  | SO07 | 21- M-7
[5 empty] | 1018 | M | 210-7-6 |  | Svorky řadové , od 2,5 do 4 mm2 | ks | 35 | 0 | 35 |  | 0 |  | 0 |  | 0 | 21 | 0 | 0 |  | SO07 | 21- M-7
[5 empty] | 1019 | M | 210-7-7 |  | Odvíčkování nebo zavíčkování krabic, šroubky | ks | 6 | 0 | 6 |  | 0 |  | 0 |  | 0 | 21 | 0 | 0 |  | SO07 | 21- M-7
[5 empty] | 1020 | M | 210-7-8 |  | Upevňovací materiál, pásky stahovací do 100mm vč. příchytek bal.100ks | bal. | 1 | 0 | 1 |  | 0 |  | 0 |  | 0 | 21 | 0 | 0 |  | SO07 | 21- M-7
[5 empty] | 1021 | M | 210-7-9 |  | Upevňovací materiál, pásky stahovací do 200mm vč. příchytek bal.100ks | bal. | 1 | 0 | 1 |  | 0 |  | 0 |  | 0 | 21 | 0 | 0 |  | SO07 | 21- M-7
[5 empty] | 1022 | M | 210-7-10 |  | Kabelový žlab perforovaný pozink včetně příslušenství, t.j. kolen, T kusů, prodlužovacích dílů, - spojek , nástěnné šířka do 125mm | bm | 105 | 0 | 105 |  | 0 |  | 0 |  | 0 | 21 | 0 | 0 |  | SO07 | 21- M-7
[5 empty] | 1023 | M | 210-7-11 |  | Nosné dráty, kotevní konzoly s napínači pro kabely, trubky, svítidla, kotevní konzole s napínači | ks | 6 | 0 | 6 |  | 0 |  | 0 |  | 0 | 21 | 0 | 0 |  | SO07 | 21- M-7
[5 empty] | 1024 | M | 210-7-12 |  | Nosné dráty, kotevní konzoly s napínači pro kabely, trubky, svítidla, ocelové lano pozinkované | bm | 285 | 0 | 285 |  | 0 |  | 0 |  | 0 | 21 | 0 | 0 |  | SO07 | 21- M-7
[5 empty] | 1025 | M | 210-7-13 |  | Ocelové nosné konstrukce pro přístroje a elektrická zařízení, výroba a montáž včetně nátěru, nosnost - do 5kg | ks | 5 | 0 | 5 |  | 0 |  | 0 |  | 0 | 21 | 0 | 0 |  | SO07 | 21- M-7
[5 empty] | 1026 | M | 210-7-14 |  | Ocelové nosné konstrukce pro přístroje a elektrická zařízení, výroba a montáž včetně nátěru, - Výstražné a označovací tabulky pro rozvodny a elektrická zařízení včetně montáže | ks | 3 | 0 | 3 |  | 0 |  | 0 |  | 0 | 21 | 0 | 0 |  | SO07 | 21- M-7
[5 empty] | 1027 | M | 210-7-15 |  | Vodič izolovaný 1kV uložený v trubkách a lištách, do 6mm2 | bm | 85 | 0 | 85 |  | 0 |  | 0 |  | 0 | 21 | 0 | 0 |  | SO07 | 21- M-7
[5 empty] | 1028 | M | 210-7-16 |  | Vodič izolovaný 1kV uložený v trubkách a lištách, do 10mm2 | bm | 15 | 0 | 15 |  | 0 |  | 0 |  | 0 | 21 | 0 | 0 |  | SO07 | 21- M-7
[5 empty] | 1029 | M | 210-7-17 |  | Vodič izolovaný 1kV uložený pevně, do 6mm2 | bm | 225 | 0 | 225 |  | 0 |  | 0 |  | 0 | 21 | 0 | 0 |  | SO07 | 21- M-7
[5 empty] | 1030 | M | 210-7-18 |  | Vodič izolovaný 1kV uložený pevně, do 10mm2 | bm | 15 | 0 | 15 |  | 0 |  | 0 |  | 0 | 21 | 0 | 0 |  | SO07 | 21- M-7
[5 empty] | 1031 | M | 210-7-19 |  | Vodič izolovaný 1kV uložený pevně, do 16mm2 | bm | 25 | 0 | 25 |  | 0 |  | 0 |  | 0 | 21 | 0 | 0 |  | SO07 | 21- M-7
[5 empty] | 1032 | M | 210-7-20 |  | Kabel izolovaný 1kV o počtu a průřezu žil uložený v trubkách a lištách , od 2x1,5 do 5x1,5 mm2 | bm | 525 | 0 | 525 |  | 0 |  | 0 |  | 0 | 21 | 0 | 0 |  | SO07 | 21- M-7
[5 empty] | 1033 | M | 210-7-21 |  | Kabel izolovaný 1kV o počtu a průřezu žil uložený v trubkách a lištách , od 2x2,5 do 5x2,5 mm2 | bm | 380 | 0 | 380 |  | 0 |  | 0 |  | 0 | 21 | 0 | 0 |  | SO07 | 21- M-7
[5 empty] | 1034 | M | 210-7-22 |  | Kabel izolovaný 1kV o počtu a průřezu žil uložený v trubkách a lištách , od 3x4 do 5x6 mm2 | bm | 125 | 0 | 125 |  | 0 |  | 0 |  | 0 | 21 | 0 | 0 |  | SO07 | 21- M-7
[5 empty] | 1035 | M | 210-7-23 |  | Kabel izolovaný 1kV o počtu a průřezu žil uložený v trubkách a lištách , od 4x10 do 5x16 mm2 | bm | 15 | 0 | 15 |  | 0 |  | 0 |  | 0 | 21 | 0 | 0 |  | SO07 | 21- M-7
[5 empty] | 1036 | M | 210-7-24 |  | Kabel izolovaný 1kV o počtu a průřezu žil uložený pevně, od 2x1,5 do 5x1,5 mm2 | bm | 245 | 0 | 245 |  | 0 |  | 0 |  | 0 | 21 | 0 | 0 |  | SO07 | 21- M-7
[5 empty] | 1037 | M | 210-7-25 |  | Kabel izolovaný 1kV o počtu a průřezu žil uložený pevně, od 2x2,5 do 5x2,5 mm2 | bm | 130 | 0 | 130 |  | 0 |  | 0 |  | 0 | 21 | 0 | 0 |  | SO07 | 21- M-7
[5 empty] | 1038 | M | 210-7-26 |  | Kabel izolovaný 1kV o počtu a průřezu žil uložený pevně, od 3x4 do 5x6 mm2 | bm | 105 | 0 | 105 |  | 0 |  | 0 |  | 0 | 21 | 0 | 0 |  | SO07 | 21- M-7
[5 empty] | 1039 | M | 210-7-27 |  | Ukončení vodičů izolovaných s označením a zapojením v rozvaděči nebo na přístroji, do 2,5mm2 | ks | 96 | 0 | 96 |  | 0 |  | 0 |  | 0 | 21 | 0 | 0 |  | SO07 | 21- M-7
[5 empty] | 1040 | M | 210-7-28 |  | Ukončení vodičů izolovaných s označením a zapojením v rozvaděči nebo na přístroji, do 6mm2 | ks | 18 | 0 | 18 |  | 0 |  | 0 |  | 0 | 21 | 0 | 0 |  | SO07 | 21- M-7
[5 empty] | 1041 | M | 210-7-29 |  | Ukončení vodičů izolovaných s označením a zapojením v rozvaděči nebo na přístroji, do 16mm2 | ks | 5 | 0 | 5 |  | 0 |  | 0 |  | 0 | 21 | 0 | 0 |  | SO07 | 21- M-7
[5 empty] | 1042 | M | 210-7-30 |  | Ukončení vodičů izolovaných na svorkovnici s otevřením a uzavřením krytu, do 2,5mm2 | ks | 42 | 0 | 42 |  | 0 |  | 0 |  | 0 | 21 | 0 | 0 |  | SO07 | 21- M-7
[5 empty] | 1043 | M | 210-7-31 |  | Ukončení vodičů izolovaných na svorkovnici s otevřením a uzavřením krytu, do 6mm2 | ks | 20 | 0 | 20 |  | 0 |  | 0 |  | 0 | 21 | 0 | 0 |  | SO07 | 21- M-7
[5 empty] | 1044 | M | 210-7-32 |  | Ukončení vodičů nebo kabelů do 1kV koncovkou popř. vývodkou , do P16 | ks | 36 | 0 | 36 |  | 0 |  | 0 |  | 0 | 21 | 0 | 0 |  | SO07 | 21- M-7
[5 empty] | 1045 | M | 210-7-33 |  | Spínače nástěnné pro prostory základní nebo vlhké a na hořlavé povrchy, včetně zapojení vodičů, - vypínače jedno a dvoupolové | ks | 2 | 0 | 2 |  | 0 |  | 0 |  | 0 | 21 | 0 | 0 |  | SO07 | 21- M-7
[5 empty] | 1046 | M | 210-7-34 |  | Spínače nástěnné pro prostory základní nebo vlhké a na hořlavé povrchy, včetně zapojení vodičů, - ovladače tlačítkové vypínací, zapínací, přepínací, žaluziové | ks | 3 | 0 | 3 |  | 0 |  | 0 |  | 0 | 21 | 0 | 0 |  | SO07 | 21- M-7
[5 empty] | 1047 | M | 210-7-35 |  | Spínače nástěnné pro prostory venkovní nebo mokré, včetně zapojení vodičů, ovladače tlačítkové - vypínací, zapínací, přepínací, žaluziové | ks | 2 | 0 | 2 |  | 0 |  | 0 |  | 0 | 21 | 0 | 0 |  | SO07 | 21- M-7
[5 empty] | 1048 | M | 210-7-36 |  | Zásuvky nástěnné pro prostory normální nebo do vlhka na hořlavé povrchy včetně zapojení vodičů, - šroubové a bezšroubové připojení 2P+PE jednoduchá vč. průběžného připojení | ks | 4 | 0 | 4 |  | 0 |  | 0 |  | 0 | 21 | 0 | 0 |  | SO07 | 21- M-7
[5 empty] | 1049 | M | 210-7-37 |  | Zásuvky nástěnné pro venkovní prostory včetně zapojení vodičů, šroubové a bezšroubové připojení - 2P+PE jednoduchá vč. průběžného připojení | ks | 6 | 0 | 6 |  | 0 |  | 0 |  | 0 | 21 | 0 | 0 |  | SO07 | 21- M-7
[5 empty] | 1050 | M | 210-7-38 |  | Průmyslové zásuvky a přívodky nástěnné CEE 230 V, 400 V, 500 V do vlhka včetně zapojení vodičů, - 3P+N+PE do 16A | ks | 1 | 0 | 1 |  | 0 |  | 0 |  | 0 | 21 | 0 | 0 |  | SO07 | 21- M-7
[5 empty] | 1051 | M | 210-7-39 |  | Zásuvka průmyslová jištěná ve skříni a zásuvkové skříně včetně zapojení vodičů, CEE 3P+N+PE 16A + - 2P+PE 16A s RCD 30mA max. konfigurace 2+2 | ks | 3 | 0 | 3 |  | 0 |  | 0 |  | 0 | 21 | 0 | 0 |  | SO07 | 21- M-7
[5 empty] | 1052 | M | 210-7-40 |  | Pojistkové patrony , nožové PN000, PN1, PN2, PN3 | ks | 3 | 0 | 3 |  | 0 |  | 0 |  | 0 | 21 | 0 | 0 |  | SO07 | 21- M-7
[5 empty] | 1053 | M | 210-7-41 |  | Oceloplechové, plastové a kombinované rozvodnice bez zapojení vodičů, od 20kg do 50kg | ks | 2 | 0 | 2 |  | 0 |  | 0 |  | 0 | 21 | 0 | 0 |  | SO07 | 21- M-7
[5 empty] | 1054 | M | 210-7-42 |  | Oceloplechové, plastové a kombinované rozvodnice bez zapojení vodičů, od 50kg do 100kg | ks | 1 | 0 | 1 |  | 0 |  | 0 |  | 0 | 21 | 0 | 0 |  | SO07 | 21- M-7
[5 empty] | 1055 | M | 210-7-43 |  | Instalační skříňky bez zapojení vodičů, do 10kg | ks | 2 | 0 | 2 |  | 0 |  | 0 |  | 0 | 21 | 0 | 0 |  | SO07 | 21- M-7
[5 empty] | 1056 | M | 210-7-44 |  | Víka a kryty, části těles, montážní a zákrytné plechy, do 10kg | ks | 2 | 0 | 2 |  | 0 |  | 0 |  | 0 | 21 | 0 | 0 |  | SO07 | 21- M-7
[5 empty] | 1057 | M | 210-7-45 |  | Výstražné tabulky a bezpečnostní napisy, lepené | ks | 2 | 0 | 2 |  | 0 |  | 0 |  | 0 | 21 | 0 | 0 |  | SO07 | 21- M-7
[5 empty] | 1058 | M | 210-7-46 |  | Svítidla pro lineární zářivky nebo s LED zdroji pro prostory normální nebo do vlhka včetně zdrojů a - zapojení vodičů, na povrch stropní a nástěnné 1 zdroj s krytem plast 18-58W EVG nebo LED zdroj | ks | 3 | 0 | 3 |  | 0 |  | 0 |  | 0 | 21 | 0 | 0 |  | SO07 | 21- M-7
[5 empty] | 1059 | M | 210-7-47 |  | Svítidla pro lineární zářivky nebo s LED zdroji pro prostory venkovní nebo do mokra včetně zdrojů a - zapojení vodičů, na povrch stropní a nástěnné 1 zdroj s krytem plast 18-58W EVG nebo LED zdroj | ks | 35 | 0 | 35 |  | 0 |  | 0 |  | 0 | 21 | 0 | 0 |  | SO07 | 21- M-7
[5 empty] | 1060 | M | 210-7-48 |  | Svítidla pro lineární zářivky nebo s LED zdroji pro prostory venkovní nebo do mokra včetně zdrojů a - zapojení vodičů, průběžné propojení, spojování do řad | ks | 33 | 0 | 33 |  | 0 |  | 0 |  | 0 | 21 | 0 | 0 |  | SO07 | 21- M-7
[5 empty] | 1061 | M | 210-7-49 |  | Svítidla ostatní pro prostory normální nebo do vlhka včetně zdrojů a zapojení, nouzové a evakuační s - LED zdroji na povrch stropní a nástěnné nezávislé napájení 1hod | ks | 3 | 0 | 3 |  | 0 |  | 0 |  | 0 | 21 | 0 | 0 |  | SO07 | 21- M-7
[5 empty] | 1062 | M | 210-7-50 |  | Svítidla ostatní pro prostory venkovní nebo do mokra včetně zdrojů a zapojení, nouzové a evakuační s - LED zdroji na povrch stropní a nástěnné nezávislé napájení 1hod | ks | 1 | 0 | 1 |  | 0 |  | 0 |  | 0 | 21 | 0 | 0 |  | SO07 | 21- M-7
[5 empty] | 1063 | M | 210-7-51 |  | Elektrická zařízení dle dodávky profesí TZB, zapojení přívodních vodičů na vstupní svorkovnici, 230V - do 2,3kW | ks | 6 | 0 | 6 |  | 0 |  | 0 |  | 0 | 21 | 0 | 0 |  | SO07 | 21- M-7
[5 empty] | 1064 | M | 210-7-52 |  | Elektrická zařízení dle dodávky profesí TZB, zapojení přívodních vodičů na vstupní svorkovnici, 400V - do 6,9kW | ks | 2 | 0 | 2 |  | 0 |  | 0 |  | 0 | 21 | 0 | 0 |  | SO07 | 21- M-7
[5 empty] | 1065 | M | 210-7-53 |  | Uzemňovací vedení s upevněním propojením a připojením pomocí svorek , v zemi s izolací spojů páskou - FeZn do 120mm2 v průmyslové zástavbě | bm | 235 | 0 | 235 |  | 0 |  | 0 |  | 0 | 21 | 0 | 0 |  | SO07 | 21- M-7
[5 empty] | 1066 | M | 210-7-54 |  | Uzemňovací vedení s upevněním propojením a připojením pomocí svorek , v zemi s izolací spojů drátem - FeZn průměr do 10mm v městské zástavbě | bm | 115 | 0 | 115 |  | 0 |  | 0 |  | 0 | 21 | 0 | 0 |  | SO07 | 21- M-7
[5 empty] | 1067 | M | 210-7-55 |  | Hromosvodní vedení s upevněním propojením a připojením pomocí svorek, svodové vodiče s podpěrami - FeZn a AlMgSi průměr do 10mm | bm | 280 | 0 | 280 |  | 0 |  | 0 |  | 0 | 21 | 0 | 0 |  | SO07 | 21- M-7
[5 empty] | 1068 | M | 210-7-56 |  | Hromosvodní vedení s upevněním propojením a připojením pomocí svorek, svodové vodiče bez podpěr - FeZn a AlMgSi průměr do 10mm | bm | 25 | 0 | 25 |  | 0 |  | 0 |  | 0 | 21 | 0 | 0 |  | SO07 | 21- M-7
[5 empty] | 1069 | M | 210-7-57 |  | Hromosvodní vedení s upevněním propojením a připojením pomocí svorek, vložky pro oddělení materiálů - do podpěr, spojových svorek, svodového vodiče Cu | ks | 10 | 0 | 10 |  | 0 |  | 0 |  | 0 | 21 | 0 | 0 |  | SO07 | 21- M-7
[5 empty] | 1070 | M | 210-7-58 |  | Hromosvodní vedení s upevněním propojením a připojením pomocí svorek, jímací tyč na stojan do 1m | ks | 4 | 0 | 4 |  | 0 |  | 0 |  | 0 | 21 | 0 | 0 |  | SO07 | 21- M-7
[5 empty] | 1071 | M | 210-7-59 |  | Hromosvodní vedení s upevněním propojením a připojením pomocí svorek, svorka FeZn se dvěma šrouby | ks | 67 | 0 | 67 |  | 0 |  | 0 |  | 0 | 21 | 0 | 0 |  | SO07 | 21- M-7
[5 empty] | 1072 | M | 210-7-60 |  | Hromosvodní vedení s upevněním propojením a připojením pomocí svorek, svorka FeZn se třemi a více - šrouby | ks | 34 | 0 | 34 |  | 0 |  | 0 |  | 0 | 21 | 0 | 0 |  | SO07 | 21- M-7
[5 empty] | 1073 | M | 210-7-61 |  | Hromosvodní vedení s upevněním propojením a připojením pomocí svorek, ochranný úhelník nebo trubka - FeZn s držáky do zdiva | ks | 10 | 0 | 10 |  | 0 |  | 0 |  | 0 | 21 | 0 | 0 |  | SO07 | 21- M-7
[5 empty] | 1074 | M | 210-7-62 |  | Hromosvodní vedení s upevněním propojením a připojením pomocí svorek, tvarování prvků | ks | 4 | 0 | 4 |  | 0 |  | 0 |  | 0 | 21 | 0 | 0 |  | SO07 | 21- M-7
[5 empty] | 1075 | M | 210-7-63 |  | Hromosvodní vedení s upevněním propojením a připojením pomocí svorek, štítky k označení svodů | ks | 10 | 0 | 10 |  | 0 |  | 0 |  | 0 | 21 | 0 | 0 |  | SO07 | 21- M-7
[5 empty] | 1076 | M | 210-7-64 |  | Hromosvodní vedení s upevněním propojením a připojením pomocí svorek, napínací šrouby s okem s - vypnutím svodového vodiče | ks | 2 | 0 | 2 |  | 0 |  | 0 |  | 0 | 21 | 0 | 0 |  | SO07 | 21- M-7
[5 empty] | 1077 | M | 210-7-65 |  | Hromosvodní vedení s upevněním propojením a připojením pomocí svorek, ochranné pospojování pevně | bm | 40 | 0 | 40 |  | 0 |  | 0 |  | 0 | 21 | 0 | 0 |  | SO07 | 21- M-7
[5 empty] | 1078 | M | 210-7-66 |  | Hromosvodní vedení s upevněním propojením a připojením pomocí svorek, prostředek pro zlepšení - uzemnění | bm | 40 | 0 | 40 |  | 0 |  | 0 |  | 0 | 21 | 0 | 0 |  | SO07 | 21- M-7
[5 empty] | 1079 | M | 210-7-67 |  | Celková prohlídka a vyhotovení revizní zprávy, pro objem prací do 500tis | ks | 1 | 0 | 1 |  | 0 |  | 0 |  | 0 | 21 | 0 | 0 |  | SO07 | 21- M-7
[5 empty] | 1080 | M | 210-7-68 |  | Celková prohlídka a vyhotovení revizní zprávy, příplatek za dalších i započatých 100tis. nad 1mil. | ks | 1 | 0 | 1 |  | 0 |  | 0 |  | 0 | 21 | 0 | 0 |  | SO07 | 21- M-7
[5 empty] | 1081 | M | 210-7-69 |  | Rozvodná zařízení kontrola stavu , přípojkové skříně nad 160A | ks | 1 | 0 | 1 |  | 0 |  | 0 |  | 0 | 21 | 0 | 0 |  | SO07 | 21- M-7
[5 empty] | 1082 | M | 210-7-70 |  | Rozvodná zařízení kontrola stavu , rozpojovací a jistící skříně nad 160A | ks | 1 | 0 | 1 |  | 0 |  | 0 |  | 0 | 21 | 0 | 0 |  | SO07 | 21- M-7
[5 empty] | 1083 | M | 210-7-71 |  | Rozvodná zařízení kontrola stavu , rozvodnice a rozvaděče oceloplechové a plastové | ks | 1 | 0 | 1 |  | 0 |  | 0 |  | 0 | 21 | 0 | 0 |  | SO07 | 21- M-7
[5 empty] | 1084 | M | 210-7-72 |  | Elektrická instalace kontrola stavu včetně instalačních, ovládací a jistících prvků bez spotřebičů, - vývody v prostoru normálním nad 10 vývodů | ks | 3 | 0 | 3 |  | 0 |  | 0 |  | 0 | 21 | 0 | 0 |  | SO07 | 21- M-7
[5 empty] | 1085 | M | 210-7-73 |  | Elektrická instalace kontrola stavu včetně instalačních, ovládací a jistících prvků bez spotřebičů, - vývody v prostoru nebezpečném nad 10 vývodů | ks | 12 | 0 | 12 |  | 0 |  | 0 |  | 0 | 21 | 0 | 0 |  | SO07 | 21- M-7
[5 empty] | 1086 | M | 210-7-74 |  | Hromosvody kontrola stavu, svod kombinované hřebenové a mřížové soustavy | ks | 12 | 0 | 12 |  | 0 |  | 0 |  | 0 | 21 | 0 | 0 |  | SO07 | 21- M-7
[5 empty] | 1087 | M | 210-7-75 |  | Měření při revizích, základní elektrické veličiny U,I,P,A, cos fi | ks | 1 | 0 | 1 |  | 0 |  | 0 |  | 0 | 21 | 0 | 0 |  | SO07 | 21- M-7
[5 empty] | 1088 | M | 210-7-76 |  | Měření při revizích, izolační odpor přívodu do přípojkové skříně, rozvaděče nebo rozvodnice | ks | 1 | 0 | 1 |  | 0 |  | 0 |  | 0 | 21 | 0 | 0 |  | SO07 | 21- M-7
[5 empty] | 1089 | M | 210-7-77 |  | Měření při revizích, izolační odpor rozvaděče nebo rozvodnice | ks | 3 | 0 | 3 |  | 0 |  | 0 |  | 0 | 21 | 0 | 0 |  | SO07 | 21- M-7
[5 empty] | 1090 | M | 210-7-78 |  | Měření při revizích, izolační odpor obvodu rozvaděče nebo rozvodnice nad 10 vývodů | ks | 16 | 0 | 16 |  | 0 |  | 0 |  | 0 | 21 | 0 | 0 |  | SO07 | 21- M-7
[5 empty] | 1091 | M | 210-7-79 |  | Měření při revizích, impedance ochranné smyčky do přípojkové skříně, rozvaděče nebo rozvodnice | ks | 3 | 0 | 3 |  | 0 |  | 0 |  | 0 | 21 | 0 | 0 |  | SO07 | 21- M-7
[5 empty] | 1092 | M | 210-7-80 |  | Měření při revizích, impedance ochranné smyčky obvodu rozvaděče a na spotřebičích nebo přístrojích | ks | 16 | 0 | 16 |  | 0 |  | 0 |  | 0 | 21 | 0 | 0 |  | SO07 | 21- M-7
[5 empty] | 1093 | M | 210-7-81 |  | Měření při revizích, zkoušení a prověření ochrany proudového chrániče | ks | 8 | 0 | 8 |  | 0 |  | 0 |  | 0 | 21 | 0 | 0 |  | SO07 | 21- M-7
[5 empty] | 1094 | M | 210-7-82 |  | Měření při revizích, přechodový odpor ochranného pospojování | ks | 28 | 0 | 28 |  | 0 |  | 0 |  | 0 | 21 | 0 | 0 |  | SO07 | 21- M-7
[5 empty] | 1095 | M | 210-7-83 |  | Měření při revizích, přepěťové ochrany | ks | 1 | 0 | 1 |  | 0 |  | 0 |  | 0 | 21 | 0 | 0 |  | SO07 | 21- M-7
[5 empty] | 1096 | M | 210-7-84 |  | Měření při revizích, krokové a dotykové napětí | ks | 1 | 0 | 1 |  | 0 |  | 0 |  | 0 | 21 | 0 | 0 |  | SO07 | 21- M-7
[5 empty] | 1097 | M | 210-7-85 |  | Měření při revizích, zemních odpor zemnící soustavy délky do 100m | ks | 1 | 0 | 1 |  | 0 |  | 0 |  | 0 | 21 | 0 | 0 |  | SO07 | 21- M-7
[5 empty] | 1098 | M | 210-7-86 |  | Měření při revizích, příplatek za každých dalších 100m | ks | 1 | 0 | 1 |  | 0 |  | 0 |  | 0 | 21 | 0 | 0 |  | SO07 | 21- M-7
[5 empty] | 1099 | M | 210-7-87 |  | Měření při revizích, měrný odpor půdy | ks | 1 | 0 | 1 |  | 0 |  | 0 |  | 0 | 21 | 0 | 0 |  | SO07 | 21- M-7
[5 empty] | 1100 | M | 210-7-91 |  | zajištění přívodu elektrické energie a ostatních médií včetně míst odběru mimo hranici montážní zóny | kpl | 1 | 0 | 1 |  | 0 |  | 0 |  | 0 | 21 | 0 | 0 |  | SO07 | 21- M-7
[5 empty] | 1101 | M | 210-7-92 |  | přidružené výkony, osvětlení pracoviště, skladů a přístupových ploch, zapůjčení materiálu na pomocné - lešení | kpl | 1 | 0 | 1 |  | 0 |  | 0 |  | 0 | 21 | 0 | 0 |  | SO07 | 21- M-7
[5 empty] | 1102 | M | 210-7-88 |  | práce na elektrickém zařízení mimo ceníkové položky (vč. příplatků a montáží zvláštního charakteru) | hod | 64 | 0 | 64 |  | 0 |  | 0 |  | 0 | 21 | 0 | 0 |  | SO07 | 21- M-7
[5 empty] | 1103 | M | 210-7-89 |  | komplexní zkouška smontovaného zařízení a zaučení obsluhy | hod | 12 | 0 | 12 |  | 0 |  | 0 |  | 0 | 21 | 0 | 0 |  | SO07 | 21- M-7
[5 empty] | 1104 | M | 210-7-90 |  | inženýrská činnost, technický dozor investora | hod | 8 | 0 | 8 |  | 0 |  | 0 |  | 0 | 21 | 0 | 0 |  | SO07 | 21- M-7
_
[9 empty] | 46-7: Zemní a pomocné stavební práce při elektromontážích dle 46-M | [5 empty] | 0 |  | 0 |  | 0 | _ | 0 | 0
[5 empty] | 1105 | M | 46-7-160 |  | Ručně nebo strojně s výhozem výkopku a případným naložením hloubka 80cm, šířky do 30cm v zemině - tř.1,2 | bm | 255 | 0 | 255 |  | 0 |  | 0 |  | 0 | 21 | 0 | 0 |  | SO07 | 46-7
[5 empty] | 1106 | M | 46-7-161 |  | pevné spojení páskových zemničů svaření a ošetřením | bm | 24 | 0 | 24 |  | 0 |  | 0 |  | 0 | 21 | 0 | 0 |  | SO07 | 46-7
[5 empty] | 1107 | M | 46-7-162 |  | strojní záhrn rýh včetně urovnání zeminy bez pěchování | m3 | 5 | 0 | 5 |  | 0 |  | 0 |  | 0 | 21 | 0 | 0 |  | SO07 | 46-7
[5 empty] | 1108 | M | 46-7-163 |  | PVC, PE a PP trouby s položením utěsněním vyspárováním a urovnáním dna kabelové rýhy, DN do 63mm | bm | 5 | 0 | 5 |  | 0 |  | 0 |  | 0 | 21 | 0 | 0 |  | SO07 | 46-7
[5 empty] | 1109 | M | 46-7-164 |  | Otvory ve zdivu z lehkého betonu, o ploše do 0,09m2 tloušťka zdiva do 30cm | ks | 11 | 0 | 11 |  | 0 |  | 0 |  | 0 | 21 | 0 | 0 |  | SO07 | 46-7
_
_
_
[9 empty] | SO10: Oplocení Chlístov | [5 empty] | 0 |  | 84.1537 |  | 0 | _ | 0 | 0
[9 empty] | SO10-D.1.1: Architektonicko-stavební řešení | [5 empty] | 0 |  | 84.1537 |  | 0 | _ | 0 | 0
[9 empty] | 001: Zemní práce | [5 empty] | 0 |  | 0 |  | 0 | _ | 0 | 0
[5 empty] | 1156 | SP | 131212501 |  | Hloubení jam pro sloupky ručně do 0,5 m3 v soudržných horninách tř. 3 | m3 | 11.424 | 0 | 11.424 |  | 0 |  | 0 |  | 0 | 21 | 0 | 0 |  | SO10 | 001
[5 empty] | 1157 | SP | 132301109 |  | Příplatek za lepivost k hloubení rýh š do 600 mm v hornině tř. 4 | m3 | 11.424 | 0 | 11.424 |  | 0 |  | 0 |  | 0 | 21 | 0 | 0 |  | SO10 | 001
[5 empty] | 1158 | SP | 162701105 |  | Vodorovné přemístění do 10000 m výkopku/sypaniny z horniny tř. 1 až 4 | m3 | 11.424 |  | 11.424 |  | 0 |  | 0 |  | 0 | 21 | 0 | 0 |  | SO10 | 001
[5 empty] | 1159 | SP | 162701109 |  | Příplatek k vodorovnému přemístění výkopku/sypaniny z horniny tř. 1 až 4 ZKD 1000 m přes 10000 m | m3 | 34.272 | 0 | 34.272 |  | 0 |  | 0 |  | 0 | 21 | 0 | 0 |  | SO10 | 001
[5 empty] | 1160 | SP | 171201201 |  | Uložení sypaniny na skládky | m3 | 11.424 | 0 | 11.424 |  | 0 |  | 0 |  | 0 | 21 | 0 | 0 |  | SO10 | 001
[5 empty] | 1161 | SP | 171201211 |  | Poplatek za uložení stavebního odpadu - zeminy a kameniva na skládce | t | 20.5632 | 0 | 20.5632 |  | 0 |  | 0 |  | 0 | 21 | 0 | 0 |  | SO10 | 001
_
[9 empty] | 002: Základy | [5 empty] | 0 |  | 26.7338 |  | 0 | _ | 0 | 0
[5 empty] | 1162 | SP | 274313511 |  | Základové pásy z betonu tř. C 12/15 | m3 | 11.424 | 0 | 11.424 |  | 0 | 2.2563 | 25.7764 |  | 0 | 21 | 0 | 0 |  | SO10 | 002
[5 empty] | 1163 | SP | 274366006 |  | Výztuž základových pasů z betonářské oceli 10 505 | t | 0.91392 | 0 | 0.91392 |  | 0 | 1.0475 | 0.95736 |  | 0 | 21 | 0 | 0 |  | SO10 | 002
_
[9 empty] | 003: Svislé konstrukce | [5 empty] | 0 |  | 57.4199 |  | 0 | _ | 0 | 0
[5 empty] | 1164 | H | 15619100 |  | drát poplastovaný kruhový napínací 2,5/3,5mm | m | 198 | 0 | 198 |  | 0 | 4e-05 | 0.00792 |  | 0 | 21 | 0 | 0 |  | SO10 | 003
[5 empty] | 1165 | H | 15619200 |  | drát poplastovaný kruhový vázací 1,1/1,5mm | m | 198 | 0 | 198 |  | 0 | 2e-05 | 0.00396 |  | 0 | 21 | 0 | 0 |  | SO10 | 003
[5 empty] | 1166 | H | 31324774 |  | pletivo čtyřhranné Zn pletené 55x55/2,0 v 180cm | m | 198 | 0 | 198 |  | 0 | 0.0012 | 0.2376 |  | 0 | 21 | 0 | 0 |  | SO10 | 003
[5 empty] | 1167 | SP | 338121125 |  | Osazování sloupků a vzpěr ŽB plotových zabetonováním patky o objemu do 0,20 m3 | kus | 84 | 0 | 84 |  | 0 | 0.4858 | 40.8072 |  | 0 | 21 | 0 | 0 |  | SO10 | 003
[5 empty] | 1168 | SP | 348401130 |  | Osazení oplocení ze strojového pletiva s napínacími dráty výšky do 2,0 m do 15° sklonu svahu | m | 198 | 0 | 198 |  | 0 |  | 0 |  | 0 | 21 | 0 | 0 |  | SO10 | 003
[5 empty] | 1169 | SP | 348401350 |  | Rozvinutí, osazení a napnutí napínacího drátu na oplocení do 15° sklonu svahu | m | 198 | 0 | 198 |  | 0 |  | 0 |  | 0 | 21 | 0 | 0 |  | SO10 | 003
[5 empty] | 1170 | SP | 348401360 |  | Přiháčkování strojového pletiva k napínacímu drátu na oplocení ve sklonu svahu do 15° | m | 198 | 0 | 198 |  | 0 |  | 0 |  | 0 | 21 | 0 | 0 |  | SO10 | 003
[5 empty] | 1171 | SP | 3484013PC2 |  | D+M otevíravé brány š. 5000mm; vč. sloupků | ks | 3 | 0 | 3 |  | 0 |  | 0 |  | 0 | 21 | 0 | 0 |  | SO10 | 003
[5 empty] | 1172 | H | 55342274 |  | vzpěra plotová 38x1,5mm včetně krytky s uchem 2500mm | kus | 18 | 0 | 18 |  | 0 | 0.0034 | 0.0612 |  | 0 | 21 | 0 | 0 |  | SO10 | 003
[5 empty] | 1173 | H | 59231043 |  | sloupek betonový plotový průběžný pro skládané plné ploty barevný 105 x 160 x 2900 | kus | 66 | 0 | 66 |  | 0 | 0.247 | 16.302 |  | 0 | 21 | 0 | 0 |  | SO10 | 003
_
[9 empty] | 099: Přesun hmot HSV | [5 empty] | 0 |  | 0 |  | 0 | _ | 0 | 0
[5 empty] | 1174 | SP | 998232111 |  | Přesun hmot pro oplocení zděné z cihel nebo tvárnic v do 10 m | t | 84.1537 | 0 | 84.1537 |  | 0 |  | 0 |  | 0 | 21 | 0 | 0 |  | SO10 | 099
_
[9 empty] | NUS: Náklady spojené s umístěním stavby | [5 empty] | 0 |  | 0 |  | 0 | _ | 0 | 0
[5 empty] | 1175 | ON | 030001000 |  | Zařízení staveniště | Kč | 5942 | 0 | 5942 |  | 0 |  | 0 |  | 0 | 21 | 0 | 0 |  | SO10 | NUS
[5 empty] | 1176 | ON | 065002000 |  | Mimostaveništní doprava materiálů | Kč | 6000 | 0 | 6000 |  | 0 |  | 0 |  | 0 | 21 | 0 | 0 |  | SO10 | NUS
_
_
_
_
_