## CELKOVÝ
Výkaz výměr- závlahový systém
| Akce: | Sportovní areál ZŠ Jana Babáka
| Název položky: | PŘÍLOHA A
| Datum: | 2022-08-17
Poř. | Kód | Popis | MJ | množství | J.c. dodávka | J.c. montáž | Cena
001 | ZVL | ZÁVLAHOVÝ SYSTÉM
Výkopové práce
1 |  | Hloubení rýh pro závlahy rýhovačem hloubky do 30 cm šířky do 15 cm délky do 400 m | m | 550 |  |  | 0
2 |  | Podsyp a obsyp potrubí - frakce 0 - 12 mm | m3 | 13.2 |  |  | 0
= 550*0,16*0,15
3 |  | Zásyp potrubí výkopkem včetně hutnění, v třídě těžitelnosti I., písčito hlinitá zemina | m3 | 17.6 |  |  | 0
= 550*0,16*0,2
4 |  | Ruční přesun hmot pro závlahy do 100 m | t | 3 |  |  | 0
0
Potrubí a kabely
5 |  | Potrubí HDPE 100 PE 40x2,4 PN 10 | * m | 200 |  |  | 0
Včetně montáže potrubí v otevřeném výkopu
6 |  | Potrubí LDPE 40 PE 32x2,9 PN 6 | * m | 600 |  |  | 0
Včetně montáže potrubí v otevřeném výkopu
7 |  | Spojovací mateirál pro PE potrubí (t kusy, spojky, kolena, přechodky, redukce) | soub | 1 |  |  | 0
Včetně montáže svěrných tvarovek pro potrubí PE 32-50
8 |  | Kabel CYKY-J 5x1,5 metráž | * m | 200 |  |  | 0
Včetně montáže kabelu v otevřeném výkopu
9 |  | Chránička PVC KG 125 - délka 5 m | ks | 3 |  |  | 0
10 |  | Chránička na potrubí DN 40 | * m | 150 |  |  | 0
Včetně položení chráničky DN40-DN65 do otevřeného výkopu
11 |  | Fólie výstražná s bleskem š. 22 cm, d. 50 m | ks | 12 |  |  | 0
Včetně položení výstražné fólie do otevřeného výkopu
12 |  | Lišta vkládací 24 x 22 mm bílá LV, délka 2 m | ks | 2 |  |  | 0
Včetně montáže lišty na zeď
13 |  | Spárovací hmota Murexin PU 15 - tuba 310 ml | ks | 2 |  |  | 0
0
Řídící jednotka a elektroinstalace
14 |  | Řídicí jednotka modulární pro 4-16 sekcí, s možností vzdáleného přístupu přes Wi-Fi, umístění v interiéru, ovládací napětí AC-24 V, součástí je transformátor 220 V | ks | 1 |  |  | 0
Včetně montáže a nastavení řídicí jednotky závlahového systému napájené ze sítě v interiéru do 4 sekcí
15 |  | Modul- rozšíření řídicí jednotky o 4 stanice | ks | 1 |  |  | 0
16 |  | Wifi modul pro spojení s lokální Wifi | ks | 1 |  |  | 0
17 |  | Čidlo srážek, kabel 8 m | ks | 1 |  |  | 0
Včetně montáže senzoru srážek připojeného kabelem
18 |  | Čidlo půdní vlhkosti, bezdrátové, dosah až 150 m | ks | 1 |  |  | 0
Včetně montáže senzoru vlhkosti půdy bezdrátového
19 |  | Elektrorozvaděč - dle specifikace v TZ | ks | 1 |  |  | 0
0
Elektromagnetické ventily
20 |  | Elektromagnetický ventil 1" vnější závit, cívka AC-24 V, bez regulace průtoku, pracovní tlak do 12 bar | ks | 8 |  |  | 0
21 |  | Montáž sestavy dvou elektromagnetických ventilů pro závlahový systém 1" | ks | 1 |  |  | 0
22 |  | Montáž sestavy tří elektromagnetických ventilů pro závlahový systém 1" | ks | 2 |  |  | 0
23 |  | Přechodka 40x1" vni s převlečnou maticí | ks | 5 |  |  | 0
Včetně montáže tvarovky s převlečnou maticí pro PE 32-40
0
Závlahové prvky
24 |  | Postřikovač rozprašovací, vstup 1/2", výsuv 10 cm, bez trysky, s antivandalovým ventilem | ks | 100 |  |  | 0
|  | Včetně montáže, napojení pomocí třmenu na PE32, napojení na průžnou hadici a nastavení postřikovače 1/2" |  |  |  |  | 0
25 |  | Tryska rotační, dostřik 4,0 m, 90-210°, vnější závit | ks | 19 |  |  | 0
26 |  | Tryska rotační, dostřik 4,0 m, 360°, vnější závit | ks | 1 |  |  | 0
27 |  | Tryska rotační, dostřik 5,5 m, 90-210°, vnější závit | ks | 52 |  |  | 0
28 |  | Tryska rotační, dostřik 5,5 m, 210-270°, vnější závit | ks | 3 |  |  | 0
29 |  | Tryska rotační, dostřik 5,5 m, 360°, vnější závit | ks | 1 |  |  | 0
30 |  | Tryska rotační, dostřik 8,5 m, 90-210°, vnější závit | ks | 11 |  |  | 0
31 |  | Tryska rotační, dostřik 4,0 m, 45-105°, vně. závit | ks | 7 |  |  | 0
32 |  | Tryska rotační, dostřik 1,5x9,2 m, vně. závit | ks | 6 |  |  | 0
33 |  | Montáž a nastavení trysky pro postřikovač rozprašovací | ks | 100 |  |  | 0
34 |  | Samostahovací hadice 16 mm pro napojení postřikovače, klubo 30 m | ks | 2 |  |  | 0
35 |  | Rychlopřípojný ventil pro ruční závlahu 3/4“ | ks | 3 |  |  | 0
Včetně připojení pomocí mosazné přechodky a montáže
36 |  | Klíč k mosaznému rychlopříponému ventilu 3/4" | ks | 1 |  |  | 0
37 |  | Otočná koncovka pro hydrant 3/4" x 3/4" mosaz RN | ks | 1 |  |  | 0
0
Filtr, zazimovací sestava a automatické dopouštění z vodovodního řadu
38 |  | Filtr 1" s mechanickým proplachem, 110 mikron | ks | 1 |  |  | 0
Včetně montáže filtru
39 |  | Automatická řídící jednotka pro FK74CS | ks | 1 |  |  | 0
Včetně nastavení jednotky zpětného proplachu
40 |  | Filtr mosazný 1" | ks | 1 |  |  | 0
Včetně montáže filtru
41 |  | Kulový uzávěr 1" , vni x vně | ks | 3 |  |  | 0
Včetně montáže ventilu
42 |  | Sestava pro zazimování | ks | 1 |  |  | 0
Včetně montáže sestavy zazimování
43 |  | Elektromagnetický ventil, 1" vnější závit, cívka AC-24 V, bez regulace průtoku, pracovní tlak do 12 bar | ks | 2 |  |  | 0
44 |  | Montáž elektromagnetického ventilu pro závlahový systém 1" | ks | 2 |  |  | 0
45 |  | Snímač hladiny pro 2 sondy | ks | 1 |  |  | 0
Včetně montáže ovládací skříňky pro dopouštění, nebo vyčerpávání
46 |  | Ponorná sonda dvojitá 35 + 5 m | ks | 1 |  |  | 0
Včetně montáže ponorných sond
0
Čerpadlo
47 |  | Ponorné čerpadlo, pracovní bod 40l/min při 5,0 bar, 0,75kW 230V 20m kabel | ks | 1 |  |  | 0
48 |  | Kabel 4G1,5 | m | 32 |  |  | 0
49 |  | Krabice rozbočovací, plastová, šedá | ks | 1 |  |  | 0
50 |  | Mosazný zpětný ventil 5/4" vni | ks | 1 |  |  | 0
51 |  | Expanzivní nádoba stojatá s membránou 12 l 10 bar | ks | 1 |  |  | 0
52 |  | Mosazný T-kus 1" | ks | 1 |  |  | 0
53 |  | Mosazná pěticestná tvarovka 1" | ks | 1 |  |  | 0
54 |  | Manometr 0-10 bar, zadní vývod 1/4" | ks | 1 |  |  | 0
55 |  | Frekvenční měnič pro 1F čerpadla, 1,1kW s LCD v českém jazyce | ks | 1 |  |  | 0
56 |  | Silonový popruh 15 m | ks | 1 |  |  | 0
57 |  | Sinus filtr pro frekvenční měnič | ks | 1 |  |  | 0
58 |  | Spojovací materiál pro pipojení čerpadla | ks | 1 |  |  | 0
59 |  | Montáž ponorného čerpadla | ks | 1 |  |  | 0
0
Šachty
60 |  | Ventilová šachta zátěžová 50x38x30 cm | ks | 3 |  |  | 0
Montáž ventilové šachty o rozměrech 64x50 cm
61 |  | Ventilová šachta velká zátěžová- prům. 32 cm | ks | 3 |  |  | 0
Montáž ventilové šachty do průměru 32 cm
0
Ostatní náklady
62 |  | Tlaková zkouška závlahového potrubí z LDPE nebo HDPE DN do 32 | m | 130 |  |  | 0
63 |  | Zprovoznění a odzkoušení závlahy přes 500 m2 zavlažované plochy | soub | 1 |  |  | 0
64 |  | Zazimování závlahy | soub | 1 |  |  | 0
65 |  | Ostatní instalační a spotřební materiál | soub | 1 |  |  | 0
0
|  | Cena celkem bez DPH |  |  |  |  | 0
|  | DPH 21% |  |  |  |  | 0
|  | Cena celkem s DPH |  |  |  |  | 0