## Seznam
SEZNAM STROJŮ A ZAŘÍZENÍ GASTRO TECHNOLOGIE | [10 empty] | příloha :
přízemí
Číslo pol. | Název - popis | Rozměr (mm) | poznámka | Počet kusů |  |  | Energie | [5 empty] | zt |  | cena | cena celkem
[5 empty] | ele | ele | ele | ele | ele | Zemní plyn
[5 empty] | napětí | příkon/ks | napětí | příkon | příkon celkem | připojení | příkon kW | teplá | studená | odpad | ks
mytí stolní nádobí
1 | stůl s dřezem 500x500x300 | 1800x700x900 |  | 1 | [7 empty] | 1/2" | 1/2" | 50 |  | 0
materiál: DIN 1.4301, síla plechu 1,0až1,5 mm povrch scotchbrite - výšková stavitelnost +/- 20 mm - max. celoplošné zatížení desky 100 kg - zadní nohy opatřeny uzemňovacími šrouby - kostra stolu svařená z uzavřených profilů 35x35x1,5 mm - deska vyztužená a podlepená uzavřenými profily, spodní hrany zaobleny falcovým ohybem,dřez 500x500x300, otvor pro baterie s tlakovou sprchou,
2 | tlaková sprcha stojánková |  |  | 1 | [7 empty] | 1/2" | 1/2" | 50
3 | myčka nádobí a skla podstolová,základní sada košů | 600x650x850 |  | 1 |  |  | 400 |  | 8 |  |  |  | 1/2" | 50 |  | 0
programy: 3 + doplňkové, 2 dávkovače teoretický výkon mycí programy 1/2/3: 22/32/48 košů/hod.; krátký program 77 košů/hod. rozměr koše 500x500, zásuvná výška 309 mm, objem nádrže 9,5 litrů, spotřeba oplachové vody cca 2,4 litru/košoplachová teplota 65°C, teplota nádrže 62°C, maximální teplota přívodní vody 60°Csoučástí 2 koše - 5501178 drátěný koš, velikost S, 4 řady, rozměr 400x400x155, 3602111 kombinovaný bistro koš, velikost S, rozměr 400x400x145, odpadní hadice, přívodní kabel pro 230Vdotykový displey (3 úrovně přístupu - obsluha, vedení, servis)VarioPower (regulace tlaku dle zvoleného mycího programu pro určitý typ skla, spodní i horní eliptické mycí pole (intergované mycí i oplachové trysky), snadno vyjímatelné, 4-násobný filtrační systém se senzorem zakalení, automatické dávkování a zásobník pro oplachový i mycí prostředekhlavní charakteristiky stroje: ovládání jedním tlačítkem, hygiena s koncepcí, velký mycí výkon
4 | změkčovač vody | 245x450a440 |  | 1 |  |  | 230 |  | 0.05 |  |  |  | 1/2" |  |  | 0
elektromechanická řídící jednotka,možnost nastavení trvání každé regenerační fáze,maximální doporučený průtok1400/h,regenerace tabletovou solí,bypass ventil umožnuje regeneraci za provozu,automatické sledování hladiny soli v nádrži,individualní nastavení tvrdosti vody
| mycí a oplachový prostředek |  |  | 1 | [11 empty] | 0
5 | nerez skříň pro uložení stolního nádobí,posuvné dveře |  | 1800x560x1800 | 1 | [11 empty] | 0
prodejní úsek
6 | stolní chladící vitrina | 1600x650x965 |  | 1 |  |  | 230 |  | 0.5 | [6 empty] | 0
2xpřestavitelná police,zabudovaný agregát ve spodní části /pod pracovní deskou/,posuvná dvířka,automatické odtávání,vnitřní teplota +3až +5 st.C,statické chlazení /varianta 2x v délce 800mm/
7 | podstava pod chladící vitrinu |  | interier | 1 |  |  | 230 |  | 0.7 | [6 empty] | 0
8 | elektronická pokladna |  | uživatel | 1 |  |  | 230 |  | 0.5 | [6 empty] | 0
9 | prodejní pult |  | interier | 1 | [11 empty] | 0
10 | hnací plyn nápoje |  | pivovar | 1 | [11 empty] | 0
11 | chladící pult na nápoje | 1700x700x850 |  | 1 |  |  | 230 |  | 0.5 | [6 empty] | 0
12 | výčepní stojan 3x pipa |  | pivovar | 1 | [11 empty] | 0
x
13 | průtokový chladič nápojů |  | pivovar | 1 |  |  | 230 |  | 0.5 | [6 empty] | 0
14 | kávovar /rezerva |  | pouze instalace - dodávka není předmětem | 2 |  |  | 230 | 0.5 | 1 | [6 empty] | 0
15 | nerez stůl pro instalaci prvků | 2000x700x900 |  | 1 | [11 empty] | 0
16 | výrobník ledu 33kg/24hod | 500x580x690 |  | 1 |  |  | 230 |  | 0.5 | [6 empty] | 0
17 | lednice prosklenné dveře | 600x600x1850 |  | 1 |  |  | 230 |  | 0.5
obsah min 350l,prosklenné dveře ,třída A
18 | multifunkční trouba vysokorychlostní | 59,7 x 53,3 x 55,2 |  | 1 |  |  | 400 |  | 4.7
vaření,grilování,opékání,rozmrazování /varianta s větším varným prostorem/
19 | indukční dvouvařič | 400x700x900 |  | 1 |  |  | 400 |  | 5
třífázový,2x varná plocha 2,5kW,deska 300x600, 7 teplotních stupnů,varovná kontrolka při zbytkovém teple
20 | párek v rohlíku |  |  | 1 |  |  | 230
21 | nerez stůl pro instalaci prvků | 1200x700x900 |  | 1 | [11 empty] | 0
trafo indukce,vestavéná indukční plotna
22 | zákryt vzt |  | dodá vzt | 1 | [11 empty] | 0
23 | chladící pult s dřezem | 1800x700x900 |  | 1 |  |  | 230 |  | 0.5 |  |  | 1/2" | 1/2" | 50 |  | 0
6x zásuvky pro GN,1xdvířka s registrem GN vestavený dřez nad agregát 300x600x250,zadní lem
24 | nástěnné skřínka nerez,posuvné dvířka | 1800x350x600 |  | 1 | [11 empty] | 0
25 | lednice prosklenné dveře | 600x600x1850 |  | 4 |  |  | 230 |  | 0.5 | [6 empty] | 0
obsah min 350l,prosklenné dveře ,třída A
26 | dvoudřez | 1200x700x900 |  | 1 | [7 empty] | 1/2" | 1/2" | 50
| materiál: DIN 1.4301, síla plechu 1,0až1,5 mm povrch scotchbrite - výšková stavitelnost +/- 20 mm - max. celoplošné zatížení police 100 kg - zadní nohy opatřeny uzemňovacími šrouby - kostra stolu svařená z uzavřených profilů 35x35x1,5 mm - deska vyztužená a podlepená uzavřenými profily, spodní hrany zaobleny falcovým ohybem,dřez 500x500x300, otvor pro baterie s tlakovou sprchou, | [14 empty] | 0
27 | tlaková sprcha stojánková |  |  | 1 | [11 empty] | 0
28 | stůl nerez s umývátkem na ruce | 800x700x900 |  | 1 | [7 empty] | 1/2" | 1/2" | 50 |  | 0
včetně stojánkové baterie
29 | regál skladový kovový | 1000x500x1800 |  | 3
0
30 | šatník |  | interier | 1
0
31 | uklidová slříň |  | interier | 1
0
32 | prodejní zápultí |  | interier | 1
| Celkem technologie | [14 empty] | 0
| Doprava a montáž | [14 empty] | 0
| Cena celkem bez DPH | [14 empty] | 0

## List1
1